## bus_data
BUS_I | BUS_TYPE | Pd | Qd | Gs | Bs | area | Vm | Va | baseKV | zone | Vmax | Vmin
1 | 3 | 0.018527 | 0.0046433 | 0 | 0 | 1 | 1 | 0 | 0.4 | 1 | 1.1 | 0.9
2 | 1 | 0.0020429 | 0.000512 | 0 | 0 | 1 | 0.99853 | -0.028061 | 0.4 | 1 | 1.1 | 0.9
3 | 1 | 0 | 0 | 0 | 0 | 1 | 0.99452 | -0.10489 | 0.4 | 1 | 1.1 | 0.9
4 | 1 | 0.0020422 | 0.00051182 | 0 | 0 | 1 | 0.99852 | -0.028115 | 0.4 | 1 | 1.1 | 0.9
5 | 1 | 0 | 0 | 0 | 0 | 1 | 0.99392 | -0.11649 | 0.4 | 1 | 1.1 | 0.9
6 | 1 | 0.022093 | 0.005537 | 0 | 0 | 1 | 0.99005 | -0.19112 | 0.4 | 1 | 1.1 | 0.9
66 | 1 | 0 | 0 | 0 | 0 | 1 | 0.99183 | -0.15663 | 0.4 | 1 | 1.1 | 0.9
73 | 1 | 0.0057779 | 0.0014481 | 0 | 0 | 1 | 0.99376 | -0.11961 | 0.4 | 1 | 1.1 | 0.9
12 | 1 | 0 | 0 | 0 | 0 | 1 | 0.99162 | -0.16125 | 0.4 | 1 | 1.1 | 0.9
71 | 1 | 0.028442 | 0.0071282 | 0 | 0 | 1 | 0.98787 | -0.23343 | 0.4 | 1 | 1.1 | 0.9
7 | 1 | 0.00033905 | 8.4973e-05 | 0 | 0 | 1 | 0.99134 | -0.1666 | 0.4 | 1 | 1.1 | 0.9
8 | 1 | 0.00018515 | 4.6403e-05 | 0 | 0 | 1 | 0.99134 | -0.1666 | 0.4 | 1 | 1.1 | 0.9
9 | 1 | 0.0002309 | 5.787e-05 | 0 | 0 | 1 | 0.99135 | -0.1664 | 0.4 | 1 | 1.1 | 0.9
11 | 1 | 7.9217e-05 | 1.9854e-05 | 0 | 0 | 1 | 0.99136 | -0.16618 | 0.4 | 1 | 1.1 | 0.9
13 | 1 | 0.0016717 | 0.00041897 | 0 | 0 | 1 | 0.99137 | -0.16614 | 0.4 | 1 | 1.1 | 0.9
15 | 1 | 0.0002282 | 5.7192e-05 | 0 | 0 | 1 | 0.9914 | -0.16544 | 0.4 | 1 | 1.1 | 0.9
14 | 1 | 0.00038728 | 9.7063e-05 | 0 | 0 | 1 | 0.99138 | -0.16589 | 0.4 | 1 | 1.1 | 0.9
44 | 1 | 0 | 0 | 0 | 0 | 1 | 0.98869 | -0.21751 | 0.4 | 1 | 1.1 | 0.9
67 | 1 | 0 | 0 | 0 | 0 | 1 | 0.98917 | -0.2081 | 0.4 | 1 | 1.1 | 0.9
74 | 1 | 0.010598 | 0.0026562 | 0 | 0 | 1 | 0.9884 | -0.22299 | 0.4 | 1 | 1.1 | 0.9
69 | 1 | 0.0013402 | 0.00033588 | 0 | 0 | 1 | 0.98854 | -0.22041 | 0.4 | 1 | 1.1 | 0.9
70 | 1 | 0.011929 | 0.0029897 | 0 | 0 | 1 | 0.98843 | -0.22246 | 0.4 | 1 | 1.1 | 0.9
75 | 1 | 0.0013273 | 0.00033264 | 0 | 0 | 1 | 0.98835 | -0.22399 | 0.4 | 1 | 1.1 | 0.9

## generator_data
GEN_BUS | PG | QG | QMAX | QMIN | VG | MBASE | GEN_STATUS | PMAX | PMIN
1 | 0.1081 | 0.0274 | 10 | -10 | 1 | 100 | 1 | 10 | 0

## branch_data
F_BUS | T_BUS | BR_R | BR_X | BR_B | RATE_A | RATE_B | RATE_C | TAP | SHIFT | BR_STATUS | ANGMIN | ANGMAX | P_in | Q_in | P_out | Q_out
1 | 2 | 4.2866 | 2.7434 | 7.1983e-09 | 0 | 0 | 0 | 0 | 0 | 1 | -90 | 90 | 0.029555 | 0.0075064 | -0.029516 | -0.0074816
1 | 3 | 7.8619 | 5.0316 | 1.3202e-08 | 0 | 0 | 0 | 0 | 0 | 1 | -90 | 90 | 0.060015 | 0.01525 | -0.059714 | -0.015059
2 | 4 | 0.0088219 | 0.005646 | 1.4814e-11 | 0 | 0 | 0 | 0 | 0 | 1 | -90 | 90 | 0.027473 | 0.0069696 | -0.027473 | -0.0069696
3 | 5 | 5.7516 | 3.681 | 9.6584e-09 | 0 | 0 | 0 | 0 | 0 | 1 | -90 | 90 | 0.0089125 | 0.0022253 | -0.0089076 | -0.0022231
3 | 6 | 7.5294 | 4.8188 | 1.2644e-08 | 0 | 0 | 0 | 0 | 0 | 1 | -90 | 90 | 0.050801 | 0.012833 | -0.050592 | -0.012701
4 | 66 | 22.6316 | 14.4842 | 3.8005e-08 | 0 | 0 | 0 | 0 | 0 | 1 | -90 | 90 | 0.02543 | 0.0064578 | -0.025274 | -0.0063615
5 | 73 | 2.393 | 1.5315 | 4.0186e-09 | 0 | 0 | 0 | 0 | 0 | 1 | -90 | 90 | 0.0057788 | 0.0014482 | -0.0057779 | -0.0014481
5 | 12 | 62.9952 | 40.317 | 1.0579e-07 | 0 | 0 | 0 | 0 | 0 | 1 | -90 | 90 | 0.0031288 | 0.00077491 | -0.0031222 | -0.00078109
6 | 71 | 6.5217 | 4.1739 | 1.0952e-08 | 0 | 0 | 0 | 0 | 0 | 1 | -90 | 90 | 0.028499 | 0.0071639 | -0.028442 | -0.0071282
66 | 67 | 8.9808 | 5.7477 | 1.5081e-08 | 0 | 0 | 0 | 0 | 0 | 1 | -90 | 90 | 0.025274 | 0.0063616 | -0.025212 | -0.0063234
12 | 15 | 5.8979 | 3.7747 | 9.9042e-09 | 0 | 0 | 0 | 0 | 0 | 1 | -90 | 90 | 0.0031222 | 0.00078109 | -0.0031216 | -0.00078167
7 | 8 | 0.12931 | 0.082756 | 2.1714e-10 | 0 | 0 | 0 | 0 | 0 | 1 | -90 | 90 | 0.00018515 | 4.6382e-05 | -0.00018515 | -4.6403e-05
7 | 9 | 1.631 | 1.0438 | 2.7389e-09 | 0 | 0 | 0 | 0 | 0 | 1 | -90 | 90 | -0.00052419 | -0.00013135 | 0.0005242 | 0.00013109
9 | 11 | 1.2765 | 0.81694 | 2.1435e-09 | 0 | 0 | 0 | 0 | 0 | 1 | -90 | 90 | -0.0007551 | -0.00018896 | 0.00075511 | 0.00018875
11 | 13 | 0.20966 | 0.13418 | 3.5208e-10 | 0 | 0 | 0 | 0 | 0 | 1 | -90 | 90 | -0.00083433 | -0.00020861 | 0.00083433 | 0.00020857
13 | 14 | 0.4434 | 0.28377 | 7.4458e-10 | 0 | 0 | 0 | 0 | 0 | 1 | -90 | 90 | -0.002506 | -0.00062754 | 0.002506 | 0.00062749
15 | 14 | 0.69481 | 0.44468 | 1.1668e-09 | 0 | 0 | 0 | 0 | 0 | 1 | -90 | 90 | 0.0028934 | 0.00072447 | -0.0028933 | -0.00072455
44 | 67 | 3.4584 | 2.2134 | 5.8076e-09 | 0 | 0 | 0 | 0 | 0 | 1 | -90 | 90 | -0.011929 | -0.00299 | 0.011934 | 0.0029929
44 | 74 | 2.0122 | 1.2878 | 3.379e-09 | 0 | 0 | 0 | 0 | 0 | 1 | -90 | 90 | 0.011929 | 0.00299 | -0.011926 | -0.0029883
67 | 69 | 4.0646 | 2.6014 | 6.8256e-09 | 0 | 0 | 0 | 0 | 0 | 1 | -90 | 90 | 0.013278 | 0.0033305 | -0.01327 | -0.0033262
74 | 75 | 3.2845 | 2.1021 | 5.5156e-09 | 0 | 0 | 0 | 0 | 0 | 1 | -90 | 90 | 0.0013273 | 0.00033214 | -0.0013272 | -0.00033264
69 | 70 | 0.75126 | 0.48081 | 1.2616e-09 | 0 | 0 | 0 | 0 | 0 | 1 | -90 | 90 | 0.01193 | 0.0029903 | -0.011929 | -0.0029897