## bus_data
BUS_I | BUS_TYPE | Pd | Qd | Gs | Bs | area | Vm | Va | baseKV | zone | Vmax | Vmin
1 | 1 | 0.004861 | 0.0012183 | 0 | 0 | 1 | 0.99381 | -0.11873 | 0.4 | 1 | 1.1 | 0.9
2 | 1 | 0 | 0 | 0 | 0 | 1 | 0.99381 | -0.11872 | 0.4 | 1 | 1.1 | 0.9
4 | 1 | 0 | 0 | 0 | 0 | 1 | 0.99445 | -0.10635 | 0.4 | 1 | 1.1 | 0.9
6 | 1 | 0 | 0 | 0 | 0 | 1 | 0.99368 | -0.12133 | 0.4 | 1 | 1.1 | 0.9
9 | 1 | 0 | 0 | 0 | 0 | 1 | 0.99474 | -0.10075 | 0.4 | 1 | 1.1 | 0.9
29 | 1 | 0.00093258 | 0.00023373 | 0 | 0 | 1 | 0.99445 | -0.10637 | 0.4 | 1 | 1.1 | 0.9
136 | 1 | 0.0034374 | 0.00086148 | 0 | 0 | 1 | 0.99361 | -0.12257 | 0.4 | 1 | 1.1 | 0.9
7 | 1 | 0.0026906 | 0.00067432 | 0 | 0 | 1 | 0.99454 | -0.10456 | 0.4 | 1 | 1.1 | 0.9
8 | 1 | 0.0033943 | 0.0008507 | 0 | 0 | 1 | 0.99436 | -0.10809 | 0.4 | 1 | 1.1 | 0.9
10 | 1 | 0.0026935 | 0.00067507 | 0 | 0 | 1 | 0.99433 | -0.10867 | 0.4 | 1 | 1.1 | 0.9
11 | 1 | 0 | 0 | 0 | 0 | 1 | 0.99537 | -0.088589 | 0.4 | 1 | 1.1 | 0.9
12 | 1 | 0 | 0 | 0 | 0 | 1 | 0.9946 | -0.10355 | 0.4 | 1 | 1.1 | 0.9
37 | 1 | 0 | 0 | 0 | 0 | 1 | 0.99685 | -0.060147 | 0.4 | 1 | 1.1 | 0.9
48 | 1 | 0.016002 | 0.0040106 | 0 | 0 | 1 | 0.99503 | -0.095237 | 0.4 | 1 | 1.1 | 0.9
135 | 1 | 0.0052779 | 0.0013228 | 0 | 0 | 1 | 0.99456 | -0.10421 | 0.4 | 1 | 1.1 | 0.9
13 | 1 | 0.020222 | 0.0050681 | 0 | 0 | 1 | 0.9917 | -0.15972 | 0.4 | 1 | 1.1 | 0.9
14 | 1 | 0 | 0 | 0 | 0 | 1 | 0.99214 | -0.15119 | 0.4 | 1 | 1.1 | 0.9
16 | 1 | 0.0097646 | 0.0024472 | 0 | 0 | 1 | 0.99294 | -0.13572 | 0.4 | 1 | 1.1 | 0.9
17 | 1 | 0 | 0 | 0 | 0 | 1 | 0.99182 | -0.15731 | 0.4 | 1 | 1.1 | 0.9
129 | 1 | 0 | 0 | 0 | 0 | 1 | 0.99646 | -0.067903 | 0.4 | 1 | 1.1 | 0.9
128 | 1 | 0.0027554 | 0.00069058 | 0 | 0 | 1 | 0.99666 | -0.064076 | 0.4 | 1 | 1.1 | 0.9
130 | 1 | 0.0040208 | 0.0010077 | 0 | 0 | 1 | 0.99621 | -0.072765 | 0.4 | 1 | 1.1 | 0.9
50 | 1 | 0.0030864 | 0.00077352 | 0 | 0 | 1 | 0.99358 | -0.12322 | 0.4 | 1 | 1.1 | 0.9
19 | 1 | 0 | 0 | 0 | 0 | 1 | 0.99114 | -0.17055 | 0.4 | 1 | 1.1 | 0.9
73 | 1 | 0.0026089 | 0.00065386 | 0 | 0 | 1 | 0.99102 | -0.17296 | 0.4 | 1 | 1.1 | 0.9
106 | 1 | 0.0029574 | 0.00074119 | 0 | 0 | 1 | 0.99102 | -0.1729 | 0.4 | 1 | 1.1 | 0.9
131 | 1 | 0.013475 | 0.0033772 | 0 | 0 | 1 | 0.99656 | -0.065989 | 0.4 | 1 | 1.1 | 0.9
40 | 1 | 0 | 0 | 0 | 0 | 1 | 0.99682 | -0.060904 | 0.4 | 1 | 1.1 | 0.9
134 | 1 | 0.0022153 | 0.00055522 | 0 | 0 | 1 | 0.99079 | -0.17727 | 0.4 | 1 | 1.1 | 0.9
32 | 1 | 0.0055562 | 0.0013925 | 0 | 0 | 1 | 0.99299 | -0.13475 | 0.4 | 1 | 1.1 | 0.9
33 | 1 | 0.0018569 | 0.00046539 | 0 | 0 | 1 | 0.99305 | -0.13356 | 0.4 | 1 | 1.1 | 0.9
51 | 1 | 0.0035054 | 0.00087853 | 0 | 0 | 1 | 0.99306 | -0.13339 | 0.4 | 1 | 1.1 | 0.9
34 | 1 | 0.0075463 | 0.0018913 | 0 | 0 | 1 | 0.9976 | -0.045941 | 0.4 | 1 | 1.1 | 0.9
35 | 3 | 0 | 0 | 0 | 0 | 1 | 1 | 0 | 0.4 | 1 | 1.1 | 0.9
36 | 1 | 0 | 0 | 0 | 0 | 1 | 0.99691 | -0.059202 | 0.4 | 1 | 1.1 | 0.9
41 | 1 | 0 | 0 | 0 | 0 | 1 | 0.99478 | -0.10008 | 0.4 | 1 | 1.1 | 0.9
42 | 1 | 0.043444 | 0.010888 | 0 | 0 | 1 | 0.99435 | -0.10796 | 0.4 | 1 | 1.1 | 0.9
38 | 1 | 0 | 0 | 0 | 0 | 1 | 0.99367 | -0.12102 | 0.4 | 1 | 1.1 | 0.9
39 | 1 | 0 | 0 | 0 | 0 | 1 | 0.98917 | -0.20773 | 0.4 | 1 | 1.1 | 0.9
87 | 1 | 0 | 0 | 0 | 0 | 1 | 0.98802 | -0.23018 | 0.4 | 1 | 1.1 | 0.9
110 | 1 | 0.022241 | 0.0055742 | 0 | 0 | 1 | 0.9889 | -0.21307 | 0.4 | 1 | 1.1 | 0.9
46 | 1 | 0.014005 | 0.0035099 | 0 | 0 | 1 | 0.99405 | -0.11417 | 0.4 | 1 | 1.1 | 0.9
43 | 1 | 0 | 0 | 0 | 0 | 1 | 0.98503 | -0.2884 | 0.4 | 1 | 1.1 | 0.9
44 | 1 | 0 | 0 | 0 | 0 | 1 | 0.98494 | -0.29017 | 0.4 | 1 | 1.1 | 0.9
104 | 1 | 0.0044891 | 0.0011251 | 0 | 0 | 1 | 0.98537 | -0.28176 | 0.4 | 1 | 1.1 | 0.9
114 | 1 | 0.0011667 | 0.0002924 | 0 | 0 | 1 | 0.98457 | -0.29721 | 0.4 | 1 | 1.1 | 0.9
113 | 1 | 0.0041373 | 0.0010369 | 0 | 0 | 1 | 0.98486 | -0.29168 | 0.4 | 1 | 1.1 | 0.9
45 | 1 | 0.00060078 | 0.00015057 | 0 | 0 | 1 | 0.99391 | -0.11692 | 0.4 | 1 | 1.1 | 0.9
47 | 1 | 0.0053546 | 0.001342 | 0 | 0 | 1 | 0.99374 | -0.12034 | 0.4 | 1 | 1.1 | 0.9
49 | 1 | 0.0025123 | 0.00062965 | 0 | 0 | 1 | 0.99497 | -0.096367 | 0.4 | 1 | 1.1 | 0.9
86 | 1 | 0.0805 | 0.020175 | 0 | 0 | 1 | 0.98628 | -0.2639 | 0.4 | 1 | 1.1 | 0.9
88 | 1 | 0 | 0 | 0 | 0 | 1 | 0.98591 | -0.27111 | 0.4 | 1 | 1.1 | 0.9
89 | 1 | 0.010861 | 0.0027221 | 0 | 0 | 1 | 0.98794 | -0.23161 | 0.4 | 1 | 1.1 | 0.9
90 | 1 | 0 | 0 | 0 | 0 | 1 | 0.98576 | -0.27406 | 0.4 | 1 | 1.1 | 0.9
105 | 1 | 0.0033138 | 0.00083052 | 0 | 0 | 1 | 0.99096 | -0.17396 | 0.4 | 1 | 1.1 | 0.9
107 | 1 | 0.0078981 | 0.0019794 | 0 | 0 | 1 | 0.99083 | -0.17649 | 0.4 | 1 | 1.1 | 0.9
125 | 1 | 0.00094016 | 0.00023563 | 0 | 0 | 1 | 0.98443 | -0.30001 | 0.4 | 1 | 1.1 | 0.9
122 | 1 | 0.0022899 | 0.00057391 | 0 | 0 | 1 | 0.9842 | -0.30454 | 0.4 | 1 | 1.1 | 0.9
123 | 1 | 0.0027972 | 0.00070104 | 0 | 0 | 1 | 0.98425 | -0.30347 | 0.4 | 1 | 1.1 | 0.9
124 | 1 | 0.0038603 | 0.00096748 | 0 | 0 | 1 | 0.98415 | -0.30543 | 0.4 | 1 | 1.1 | 0.9

## generator_data
GEN_BUS | PG | QG | QMAX | QMIN | VG | MBASE | GEN_STATUS | PMAX | PMIN
35 | 0.33202 | 0.084264 | 10 | -10 | 1 | 100 | 1 | 10 | 0

## branch_data
F_BUS | T_BUS | BR_R | BR_X | BR_B | RATE_A | RATE_B | RATE_C | TAP | SHIFT | BR_STATUS | ANGMIN | ANGMAX | P_in | Q_in | P_out | Q_out
1 | 2 | 0.0068035 | 0.0043542 | 1.1425e-11 | 0 | 0 | 0 | 0 | 0 | 1 | -90 | 90 | -0.004861 | -0.0012183 | 0.004861 | 0.0012183
2 | 4 | 6.604 | 4.2265 | 1.109e-08 | 0 | 0 | 0 | 0 | 0 | 1 | -90 | 90 | -0.008299 | -0.0020793 | 0.0083039 | 0.0020814
2 | 6 | 3.3593 | 2.1499 | 5.6412e-09 | 0 | 0 | 0 | 0 | 0 | 1 | -90 | 90 | 0.003438 | 0.00086106 | -0.0034376 | -0.00086135
4 | 9 | 2.6863 | 1.7192 | 4.511e-09 | 0 | 0 | 0 | 0 | 0 | 1 | -90 | 90 | -0.0092364 | -0.0023151 | 0.0092389 | 0.0023162
4 | 29 | 0.12346 | 0.079016 | 2.0733e-10 | 0 | 0 | 0 | 0 | 0 | 1 | -90 | 90 | 0.00093258 | 0.00023371 | -0.00093258 | -0.00023373
6 | 136 | 1.5993 | 1.0235 | 2.6857e-09 | 0 | 0 | 0 | 0 | 0 | 1 | -90 | 90 | 0.0034376 | 0.00086135 | -0.0034374 | -0.00086148
9 | 11 | 2.3167 | 1.4827 | 3.8904e-09 | 0 | 0 | 0 | 0 | 0 | 1 | -90 | 90 | -0.023299 | -0.00584 | 0.023312 | 0.0058482
9 | 12 | 2.3479 | 1.5026 | 3.9427e-09 | 0 | 0 | 0 | 0 | 0 | 1 | -90 | 90 | 0.0052788 | 0.0013228 | -0.0052781 | -0.0013228
9 | 7 | 1.9227 | 1.2305 | 3.2287e-09 | 0 | 0 | 0 | 0 | 0 | 1 | -90 | 90 | 0.0087812 | 0.0022009 | -0.0087796 | -0.0022002
7 | 8 | 2.571 | 1.6454 | 4.3174e-09 | 0 | 0 | 0 | 0 | 0 | 1 | -90 | 90 | 0.006089 | 0.0015259 | -0.006088 | -0.0015257
8 | 10 | 0.94866 | 0.60715 | 1.5931e-09 | 0 | 0 | 0 | 0 | 0 | 1 | -90 | 90 | 0.0026936 | 0.00067496 | -0.0026935 | -0.00067507
11 | 37 | 3.0252 | 1.9361 | 5.0801e-09 | 0 | 0 | 0 | 0 | 0 | 1 | -90 | 90 | -0.041833 | -0.010492 | 0.04189 | 0.010528
11 | 48 | 1.594 | 1.0201 | 2.6767e-09 | 0 | 0 | 0 | 0 | 0 | 1 | -90 | 90 | 0.018521 | 0.0046435 | -0.018515 | -0.00464
12 | 135 | 0.55875 | 0.3576 | 9.3829e-10 | 0 | 0 | 0 | 0 | 0 | 1 | -90 | 90 | 0.0052781 | 0.0013228 | -0.0052779 | -0.0013228
37 | 42 | 1.2019 | 0.7692 | 4.0366e-09 | 0 | 0 | 0 | 0 | 0 | 1 | -90 | 90 | 0.17809 | 0.045162 | -0.17768 | -0.044901
37 | 35 | 1.2297 | 0.787 | 4.13e-09 | 0 | 0 | 0 | 0 | 0 | 1 | -90 | 90 | -0.21998 | -0.055689 | 0.22062 | 0.056096
48 | 49 | 1.9952 | 1.2769 | 3.3505e-09 | 0 | 0 | 0 | 0 | 0 | 1 | -90 | 90 | 0.0025125 | 0.0006294 | -0.0025123 | -0.00062965
13 | 14 | 1.8601 | 1.1904 | 3.1236e-09 | 0 | 0 | 0 | 0 | 0 | 1 | -90 | 90 | -0.020222 | -0.0050681 | 0.02023 | 0.005073
14 | 16 | 1.7419 | 1.1148 | 2.9251e-09 | 0 | 0 | 0 | 0 | 0 | 1 | -90 | 90 | -0.039245 | -0.0098442 | 0.039274 | 0.0098624
14 | 17 | 1.4203 | 0.90898 | 2.385e-09 | 0 | 0 | 0 | 0 | 0 | 1 | -90 | 90 | 0.019015 | 0.0047712 | -0.01901 | -0.0047678
16 | 50 | 1.1278 | 0.72178 | 1.8939e-09 | 0 | 0 | 0 | 0 | 0 | 1 | -90 | 90 | -0.049039 | -0.01231 | 0.049068 | 0.012328
17 | 19 | 3.0715 | 1.9658 | 5.1579e-09 | 0 | 0 | 0 | 0 | 0 | 1 | -90 | 90 | 0.01901 | 0.0047678 | -0.018998 | -0.0047607
129 | 128 | 4.2338 | 2.7096 | 7.1096e-09 | 0 | 0 | 0 | 0 | 0 | 1 | -90 | 90 | -0.0040217 | -0.0010074 | 0.0040224 | 0.0010072
129 | 130 | 5.3791 | 3.4426 | 9.033e-09 | 0 | 0 | 0 | 0 | 0 | 1 | -90 | 90 | 0.0040217 | 0.0010074 | -0.0040208 | -0.0010077
128 | 40 | 2.0829 | 1.3331 | 3.4978e-09 | 0 | 0 | 0 | 0 | 0 | 1 | -90 | 90 | -0.0067779 | -0.0016977 | 0.0067789 | 0.0016981
50 | 41 | 1.9688 | 1.26 | 3.3061e-09 | 0 | 0 | 0 | 0 | 0 | 1 | -90 | 90 | -0.052154 | -0.013102 | 0.052212 | 0.013138
19 | 73 | 2.197 | 1.4061 | 3.6893e-09 | 0 | 0 | 0 | 0 | 0 | 1 | -90 | 90 | 0.0048253 | 0.0012079 | -0.0048247 | -0.001208
19 | 106 | 0.72885 | 0.46646 | 1.2239e-09 | 0 | 0 | 0 | 0 | 0 | 1 | -90 | 90 | 0.014172 | 0.0035527 | -0.014171 | -0.0035518
73 | 134 | 8.5523 | 5.4734 | 1.4362e-08 | 0 | 0 | 0 | 0 | 0 | 1 | -90 | 90 | 0.0022158 | 0.0005541 | -0.0022153 | -0.00055522
106 | 105 | 0.41853 | 0.26786 | 7.0283e-10 | 0 | 0 | 0 | 0 | 0 | 1 | -90 | 90 | 0.011213 | 0.0028106 | -0.011213 | -0.0028104
131 | 40 | 1.6802 | 1.0754 | 2.8216e-09 | 0 | 0 | 0 | 0 | 0 | 1 | -90 | 90 | -0.013475 | -0.0033772 | 0.013478 | 0.003379
40 | 36 | 0.37422 | 0.2395 | 6.2841e-10 | 0 | 0 | 0 | 0 | 0 | 1 | -90 | 90 | -0.020257 | -0.005077 | 0.020259 | 0.005078
32 | 33 | 0.94886 | 0.60727 | 1.5934e-09 | 0 | 0 | 0 | 0 | 0 | 1 | -90 | 90 | -0.0055562 | -0.0013925 | 0.0055565 | 0.0013926
33 | 51 | 0.1008 | 0.064514 | 1.6928e-10 | 0 | 0 | 0 | 0 | 0 | 1 | -90 | 90 | -0.0074134 | -0.0018579 | 0.0074135 | 0.001858
51 | 47 | 5.286 | 3.3831 | 8.8767e-09 | 0 | 0 | 0 | 0 | 0 | 1 | -90 | 90 | -0.010919 | -0.0027365 | 0.010926 | 0.00274
34 | 35 | 1.8546 | 1.187 | 3.1144e-09 | 0 | 0 | 0 | 0 | 0 | 1 | -90 | 90 | -0.11116 | -0.028011 | 0.1114 | 0.028168
34 | 36 | 0.57275 | 0.36656 | 9.618e-10 | 0 | 0 | 0 | 0 | 0 | 1 | -90 | 90 | 0.10361 | 0.02612 | -0.10354 | -0.026078
36 | 41 | 2.1903 | 1.4018 | 3.6781e-09 | 0 | 0 | 0 | 0 | 0 | 1 | -90 | 90 | 0.083286 | 0.021 | -0.083123 | -0.020897
41 | 46 | 2.023 | 1.2947 | 3.3971e-09 | 0 | 0 | 0 | 0 | 0 | 1 | -90 | 90 | 0.030911 | 0.0077582 | -0.030891 | -0.0077453
42 | 38 | 0.4339 | 0.2777 | 7.2863e-10 | 0 | 0 | 0 | 0 | 0 | 1 | -90 | 90 | 0.13424 | 0.034013 | -0.13416 | -0.033959
38 | 39 | 2.8663 | 1.8344 | 4.8133e-09 | 0 | 0 | 0 | 0 | 0 | 1 | -90 | 90 | 0.13416 | 0.033959 | -0.1336 | -0.033604
39 | 87 | 0.88567 | 0.56683 | 1.4873e-09 | 0 | 0 | 0 | 0 | 0 | 1 | -90 | 90 | 0.11135 | 0.028026 | -0.11123 | -0.02795
39 | 110 | 1.0531 | 0.674 | 1.7685e-09 | 0 | 0 | 0 | 0 | 0 | 1 | -90 | 90 | 0.022247 | 0.0055777 | -0.022241 | -0.0055742
87 | 89 | 0.57383 | 0.36725 | 9.6361e-10 | 0 | 0 | 0 | 0 | 0 | 1 | -90 | 90 | 0.010862 | 0.0027225 | -0.010861 | -0.0027221
87 | 86 | 1.4698 | 0.94067 | 2.4682e-09 | 0 | 0 | 0 | 0 | 0 | 1 | -90 | 90 | 0.10037 | 0.025227 | -0.10021 | -0.025124
46 | 45 | 0.72163 | 0.46184 | 1.2118e-09 | 0 | 0 | 0 | 0 | 0 | 1 | -90 | 90 | 0.016886 | 0.0042354 | -0.016884 | -0.0042341
43 | 44 | 0.50539 | 0.32345 | 8.4869e-10 | 0 | 0 | 0 | 0 | 0 | 1 | -90 | 90 | 0.0152 | 0.0038113 | -0.015199 | -0.0038106
43 | 104 | 1.9025 | 1.2176 | 3.1948e-09 | 0 | 0 | 0 | 0 | 0 | 1 | -90 | 90 | -0.0152 | -0.0038113 | 0.015205 | 0.0038141
44 | 114 | 2.7709 | 1.7734 | 4.6531e-09 | 0 | 0 | 0 | 0 | 0 | 1 | -90 | 90 | 0.011061 | 0.0027737 | -0.011057 | -0.0027718
44 | 113 | 1.5871 | 1.0157 | 2.6651e-09 | 0 | 0 | 0 | 0 | 0 | 1 | -90 | 90 | 0.0041376 | 0.0010368 | -0.0041373 | -0.0010369
104 | 90 | 1.7009 | 1.0886 | 2.8563e-09 | 0 | 0 | 0 | 0 | 0 | 1 | -90 | 90 | -0.019694 | -0.0049392 | 0.019701 | 0.0049435
114 | 125 | 1.2289 | 0.78647 | 2.0636e-09 | 0 | 0 | 0 | 0 | 0 | 1 | -90 | 90 | 0.0098907 | 0.0024794 | -0.0098894 | -0.0024788
45 | 47 | 0.9291 | 0.59462 | 1.5602e-09 | 0 | 0 | 0 | 0 | 0 | 1 | -90 | 90 | 0.016283 | 0.0040835 | -0.01628 | -0.004082
86 | 88 | 1.5969 | 1.022 | 2.6817e-09 | 0 | 0 | 0 | 0 | 0 | 1 | -90 | 90 | 0.019711 | 0.0049492 | -0.019704 | -0.0049452
88 | 90 | 0.6543 | 0.41875 | 1.0987e-09 | 0 | 0 | 0 | 0 | 0 | 1 | -90 | 90 | 0.019704 | 0.0049452 | -0.019701 | -0.0049435
105 | 107 | 1.409 | 0.90175 | 2.3661e-09 | 0 | 0 | 0 | 0 | 0 | 1 | -90 | 90 | 0.007899 | 0.0019798 | -0.0078981 | -0.0019795
125 | 123 | 1.6777 | 1.0737 | 2.8172e-09 | 0 | 0 | 0 | 0 | 0 | 1 | -90 | 90 | 0.0089493 | 0.0022431 | -0.0089478 | -0.0022425
122 | 123 | 0.75926 | 0.48593 | 1.275e-09 | 0 | 0 | 0 | 0 | 0 | 1 | -90 | 90 | -0.0061503 | -0.0015413 | 0.0061506 | 0.0015414
122 | 124 | 0.99752 | 0.63841 | 1.6751e-09 | 0 | 0 | 0 | 0 | 0 | 1 | -90 | 90 | 0.0038604 | 0.00096743 | -0.0038603 | -0.00096749