## bus_data
BUS_I | BUS_TYPE | Pd | Qd | Gs | Bs | area | Vm | Va | baseKV | zone | Vmax | Vmin
1 | 1 | 0.0041719 | 0.0010456 | 0 | 0 | 1 | 0.99195 | -0.15477 | 0.4 | 1 | 1.1 | 0.9
2 | 1 | 0 | 0 | 0 | 0 | 1 | 0.99208 | -0.15219 | 0.4 | 1 | 1.1 | 0.9
3 | 1 | 0 | 0 | 0 | 0 | 1 | 0.99186 | -0.1564 | 0.4 | 1 | 1.1 | 0.9
4 | 1 | 0 | 0 | 0 | 0 | 1 | 0.99226 | -0.14866 | 0.4 | 1 | 1.1 | 0.9
5 | 1 | 0.0041041 | 0.0010286 | 0 | 0 | 1 | 0.9918 | -0.15752 | 0.4 | 1 | 1.1 | 0.9
124 | 1 | 0.0026434 | 0.0006625 | 0 | 0 | 1 | 0.99275 | -0.13913 | 0.4 | 1 | 1.1 | 0.9
155 | 1 | 0.0019209 | 0.00048142 | 0 | 0 | 1 | 0.99224 | -0.14903 | 0.4 | 1 | 1.1 | 0.9
127 | 1 | 0.0013882 | 0.00034791 | 0 | 0 | 1 | 0.9927 | -0.14009 | 0.4 | 1 | 1.1 | 0.9
123 | 1 | 0.0050883 | 0.0012753 | 0 | 0 | 1 | 0.99306 | -0.13312 | 0.4 | 1 | 1.1 | 0.9
6 | 1 | 0.0041555 | 0.0010415 | 0 | 0 | 1 | 0.98899 | -0.21213 | 0.4 | 1 | 1.1 | 0.9
7 | 1 | 0 | 0 | 0 | 0 | 1 | 0.98908 | -0.21028 | 0.4 | 1 | 1.1 | 0.9
8 | 1 | 0.0051359 | 0.0012872 | 0 | 0 | 1 | 0.98897 | -0.21237 | 0.4 | 1 | 1.1 | 0.9
112 | 1 | 0 | 0 | 0 | 0 | 1 | 0.99044 | -0.1839 | 0.4 | 1 | 1.1 | 0.9
110 | 1 | 0.0084867 | 0.002127 | 0 | 0 | 1 | 0.99072 | -0.17841 | 0.4 | 1 | 1.1 | 0.9
31 | 1 | 0.00092157 | 0.00023097 | 0 | 0 | 1 | 0.9889 | -0.21371 | 0.4 | 1 | 1.1 | 0.9
32 | 1 | 0.0024722 | 0.0006196 | 0 | 0 | 1 | 0.98885 | -0.21475 | 0.4 | 1 | 1.1 | 0.9
15 | 1 | 0.002007 | 0.00050301 | 0 | 0 | 1 | 0.98803 | -0.23079 | 0.4 | 1 | 1.1 | 0.9
16 | 1 | 0.00039137 | 9.8087e-05 | 0 | 0 | 1 | 0.988 | -0.23141 | 0.4 | 1 | 1.1 | 0.9
182 | 1 | 0.0015778 | 0.00039544 | 0 | 0 | 1 | 0.98841 | -0.22339 | 0.4 | 1 | 1.1 | 0.9
29 | 1 | 0.0036016 | 0.00090264 | 0 | 0 | 1 | 0.98695 | -0.25185 | 0.4 | 1 | 1.1 | 0.9
181 | 1 | 0.0014146 | 0.00035454 | 0 | 0 | 1 | 0.98842 | -0.22304 | 0.4 | 1 | 1.1 | 0.9
17 | 1 | 0 | 0 | 0 | 0 | 1 | 0.98904 | -0.21114 | 0.4 | 1 | 1.1 | 0.9
18 | 1 | 0 | 0 | 0 | 0 | 1 | 0.98925 | -0.20696 | 0.4 | 1 | 1.1 | 0.9
19 | 1 | 0.0012706 | 0.00031844 | 0 | 0 | 1 | 0.98869 | -0.21784 | 0.4 | 1 | 1.1 | 0.9
100 | 1 | 0.0026685 | 0.00066879 | 0 | 0 | 1 | 0.98945 | -0.20303 | 0.4 | 1 | 1.1 | 0.9
179 | 1 | 0.0013262 | 0.00033237 | 0 | 0 | 1 | 0.98855 | -0.22056 | 0.4 | 1 | 1.1 | 0.9
101 | 1 | 0 | 0 | 0 | 0 | 1 | 0.98982 | -0.19588 | 0.4 | 1 | 1.1 | 0.9
180 | 1 | 0.00063196 | 0.00015838 | 0 | 0 | 1 | 0.9885 | -0.2216 | 0.4 | 1 | 1.1 | 0.9
24 | 1 | 0.00071194 | 0.00017843 | 0 | 0 | 1 | 0.99056 | -0.18162 | 0.4 | 1 | 1.1 | 0.9
25 | 1 | 0.00041013 | 0.00010279 | 0 | 0 | 1 | 0.99059 | -0.18105 | 0.4 | 1 | 1.1 | 0.9
26 | 1 | 0.00044109 | 0.00011055 | 0 | 0 | 1 | 0.99058 | -0.18122 | 0.4 | 1 | 1.1 | 0.9
158 | 1 | 0.0021611 | 0.00054162 | 0 | 0 | 1 | 0.99083 | -0.17646 | 0.4 | 1 | 1.1 | 0.9
157 | 1 | 0.0010418 | 0.00026111 | 0 | 0 | 1 | 0.9911 | -0.17124 | 0.4 | 1 | 1.1 | 0.9
33 | 1 | 0 | 0 | 0 | 0 | 1 | 0.99056 | -0.18156 | 0.4 | 1 | 1.1 | 0.9
34 | 1 | 0.00092658 | 0.00023222 | 0 | 0 | 1 | 0.99055 | -0.18179 | 0.4 | 1 | 1.1 | 0.9
41 | 1 | 0.0047937 | 0.0012014 | 0 | 0 | 1 | 0.98065 | -0.37225 | 0.4 | 1 | 1.1 | 0.9
42 | 1 | 0.0053968 | 0.0013526 | 0 | 0 | 1 | 0.9814 | -0.35754 | 0.4 | 1 | 1.1 | 0.9
43 | 1 | 0.003734 | 0.00093583 | 0 | 0 | 1 | 0.98057 | -0.37389 | 0.4 | 1 | 1.1 | 0.9
44 | 1 | 0.0030794 | 0.00077177 | 0 | 0 | 1 | 0.98163 | -0.353 | 0.4 | 1 | 1.1 | 0.9
45 | 1 | 0.0059714 | 0.0014966 | 0 | 0 | 1 | 0.97963 | -0.39228 | 0.4 | 1 | 1.1 | 0.9
55 | 1 | 0.0026606 | 0.00066682 | 0 | 0 | 1 | 0.98252 | -0.3358 | 0.4 | 1 | 1.1 | 0.9
95 | 1 | 0 | 0 | 0 | 0 | 1 | 0.97932 | -0.3983 | 0.4 | 1 | 1.1 | 0.9
67 | 1 | 0.002426 | 0.00060802 | 0 | 0 | 1 | 0.98278 | -0.33067 | 0.4 | 1 | 1.1 | 0.9
187 | 1 | 0.0052093 | 0.0013056 | 0 | 0 | 1 | 0.98234 | -0.33924 | 0.4 | 1 | 1.1 | 0.9
122 | 1 | 0.0024245 | 0.00060763 | 0 | 0 | 1 | 0.97871 | -0.41022 | 0.4 | 1 | 1.1 | 0.9
46 | 1 | 0.0021205 | 0.00053144 | 0 | 0 | 1 | 0.99153 | -0.16286 | 0.4 | 1 | 1.1 | 0.9
47 | 1 | 0.0032938 | 0.00082551 | 0 | 0 | 1 | 0.99163 | -0.16089 | 0.4 | 1 | 1.1 | 0.9
48 | 1 | 0.0030916 | 0.00077484 | 0 | 0 | 1 | 0.99131 | -0.16712 | 0.4 | 1 | 1.1 | 0.9
49 | 1 | 0 | 0 | 0 | 0 | 1 | 0.99184 | -0.15683 | 0.4 | 1 | 1.1 | 0.9
50 | 1 | 0.0013077 | 0.00032773 | 0 | 0 | 1 | 0.99125 | -0.16819 | 0.4 | 1 | 1.1 | 0.9
65 | 1 | 0 | 0 | 0 | 0 | 1 | 0.99209 | -0.15201 | 0.4 | 1 | 1.1 | 0.9
87 | 1 | 0.0055292 | 0.0013857 | 0 | 0 | 1 | 0.99231 | -0.14777 | 0.4 | 1 | 1.1 | 0.9
111 | 1 | 0.0012715 | 0.00031867 | 0 | 0 | 1 | 0.99099 | -0.17322 | 0.4 | 1 | 1.1 | 0.9
62 | 1 | 0.0016391 | 0.00041079 | 0 | 0 | 1 | 0.99081 | -0.17527 | 0.4 | 1 | 1.1 | 0.9
63 | 1 | 0.0039654 | 0.00099383 | 0 | 0 | 1 | 0.99081 | -0.17521 | 0.4 | 1 | 1.1 | 0.9
51 | 1 | 0.00058878 | 0.00014756 | 0 | 0 | 1 | 0.98484 | -0.29062 | 0.4 | 1 | 1.1 | 0.9
52 | 1 | 0.00075105 | 0.00018823 | 0 | 0 | 1 | 0.98491 | -0.28911 | 0.4 | 1 | 1.1 | 0.9
53 | 1 | 0.003425 | 0.0008584 | 0 | 0 | 1 | 0.98479 | -0.29148 | 0.4 | 1 | 1.1 | 0.9
54 | 1 | 0 | 0 | 0 | 0 | 1 | 0.98501 | -0.28728 | 0.4 | 1 | 1.1 | 0.9
69 | 1 | 0.0036198 | 0.0009072 | 0 | 0 | 1 | 0.9848 | -0.29124 | 0.4 | 1 | 1.1 | 0.9
85 | 1 | 0.002316 | 0.00058044 | 0 | 0 | 1 | 0.98617 | -0.2647 | 0.4 | 1 | 1.1 | 0.9
68 | 1 | 0.0014475 | 0.00036278 | 0 | 0 | 1 | 0.9835 | -0.31666 | 0.4 | 1 | 1.1 | 0.9
128 | 1 | 0.013663 | 0.0034244 | 0 | 0 | 1 | 0.98878 | -0.21434 | 0.4 | 1 | 1.1 | 0.9
66 | 1 | 0.0029028 | 0.0007275 | 0 | 0 | 1 | 0.98343 | -0.31796 | 0.4 | 1 | 1.1 | 0.9
56 | 1 | 0.0018229 | 0.00045685 | 0 | 0 | 1 | 0.97775 | -0.42916 | 0.4 | 1 | 1.1 | 0.9
58 | 1 | 0 | 0 | 0 | 0 | 1 | 0.97778 | -0.4285 | 0.4 | 1 | 1.1 | 0.9
57 | 1 | 0.0014149 | 0.0003546 | 0 | 0 | 1 | 0.99355 | -0.12378 | 0.4 | 1 | 1.1 | 0.9
59 | 1 | 0.0013055 | 0.00032719 | 0 | 0 | 1 | 0.99356 | -0.12345 | 0.4 | 1 | 1.1 | 0.9
60 | 1 | 0.0031982 | 0.00080154 | 0 | 0 | 1 | 0.97766 | -0.43084 | 0.4 | 1 | 1.1 | 0.9
61 | 1 | 0.0035554 | 0.00089106 | 0 | 0 | 1 | 0.97806 | -0.42296 | 0.4 | 1 | 1.1 | 0.9
115 | 1 | 0.0019496 | 0.00048862 | 0 | 0 | 1 | 0.99358 | -0.12311 | 0.4 | 1 | 1.1 | 0.9
96 | 1 | 0.0035468 | 0.0008889 | 0 | 0 | 1 | 0.99791 | -0.039609 | 0.4 | 1 | 1.1 | 0.9
97 | 1 | 0.00073184 | 0.00018342 | 0 | 0 | 1 | 0.99804 | -0.037193 | 0.4 | 1 | 1.1 | 0.9
98 | 1 | 0.0021842 | 0.00054741 | 0 | 0 | 1 | 0.9969 | -0.058695 | 0.4 | 1 | 1.1 | 0.9
99 | 3 | 0 | 0 | 0 | 0 | 1 | 1 | 0 | 0.4 | 1 | 1.1 | 0.9
173 | 1 | 0.0075591 | 0.0018945 | 0 | 0 | 1 | 0.97745 | -0.43512 | 0.4 | 1 | 1.1 | 0.9
121 | 1 | 0.0028368 | 0.00071096 | 0 | 0 | 1 | 0.97817 | -0.42077 | 0.4 | 1 | 1.1 | 0.9
116 | 1 | 0 | 0 | 0 | 0 | 1 | 0.99364 | -0.12207 | 0.4 | 1 | 1.1 | 0.9
119 | 1 | 0 | 0 | 0 | 0 | 1 | 0.9785 | -0.4144 | 0.4 | 1 | 1.1 | 0.9
64 | 1 | 0.0018062 | 0.00045268 | 0 | 0 | 1 | 0.991 | -0.17164 | 0.4 | 1 | 1.1 | 0.9
84 | 1 | 0 | 0 | 0 | 0 | 1 | 0.99114 | -0.16885 | 0.4 | 1 | 1.1 | 0.9
109 | 1 | 0.006249 | 0.0015661 | 0 | 0 | 1 | 0.98891 | -0.21173 | 0.4 | 1 | 1.1 | 0.9
107 | 1 | 0.00072271 | 0.00018113 | 0 | 0 | 1 | 0.99177 | -0.15671 | 0.4 | 1 | 1.1 | 0.9
86 | 1 | 0.0035433 | 0.00088804 | 0 | 0 | 1 | 0.9928 | -0.13818 | 0.4 | 1 | 1.1 | 0.9
108 | 1 | 0.0017853 | 0.00044743 | 0 | 0 | 1 | 0.99283 | -0.13635 | 0.4 | 1 | 1.1 | 0.9
88 | 1 | 0.00054354 | 0.00013622 | 0 | 0 | 1 | 0.9939 | -0.11696 | 0.4 | 1 | 1.1 | 0.9
89 | 1 | 0.0082041 | 0.0020561 | 0 | 0 | 1 | 0.99407 | -0.11362 | 0.4 | 1 | 1.1 | 0.9
185 | 1 | 0.0020742 | 0.00051984 | 0 | 0 | 1 | 0.99485 | -0.098648 | 0.4 | 1 | 1.1 | 0.9
125 | 1 | 0.0025389 | 0.0006363 | 0 | 0 | 1 | 0.99593 | -0.077887 | 0.4 | 1 | 1.1 | 0.9
134 | 1 | 0.0046652 | 0.0011692 | 0 | 0 | 1 | 0.99993 | -0.0013805 | 0.4 | 1 | 1.1 | 0.9
133 | 1 | 0.0023412 | 0.00058677 | 0 | 0 | 1 | 0.99992 | -0.0015463 | 0.4 | 1 | 1.1 | 0.9
102 | 1 | 0.0011383 | 0.00028528 | 0 | 0 | 1 | 0.98969 | -0.19837 | 0.4 | 1 | 1.1 | 0.9
103 | 1 | 0.00038936 | 9.7584e-05 | 0 | 0 | 1 | 0.9906 | -0.18088 | 0.4 | 1 | 1.1 | 0.9
143 | 1 | 0.001257 | 0.00031504 | 0 | 0 | 1 | 0.98966 | -0.19911 | 0.4 | 1 | 1.1 | 0.9
138 | 1 | 0 | 0 | 0 | 0 | 1 | 0.99094 | -0.17427 | 0.4 | 1 | 1.1 | 0.9
144 | 1 | 0.00080347 | 0.00020137 | 0 | 0 | 1 | 0.98962 | -0.19984 | 0.4 | 1 | 1.1 | 0.9
140 | 1 | 0.00091549 | 0.00022944 | 0 | 0 | 1 | 0.99076 | -0.17768 | 0.4 | 1 | 1.1 | 0.9
136 | 1 | 0.00031309 | 7.8467e-05 | 0 | 0 | 1 | 0.99131 | -0.16711 | 0.4 | 1 | 1.1 | 0.9
126 | 1 | 0.0028283 | 0.00070885 | 0 | 0 | 1 | 0.99282 | -0.13787 | 0.4 | 1 | 1.1 | 0.9
139 | 1 | 0.0024205 | 0.00060663 | 0 | 0 | 1 | 0.9922 | -0.14976 | 0.4 | 1 | 1.1 | 0.9
117 | 1 | 0.0013636 | 0.00034174 | 0 | 0 | 1 | 0.97845 | -0.4154 | 0.4 | 1 | 1.1 | 0.9
118 | 1 | 0.0022025 | 0.000552 | 0 | 0 | 1 | 0.97839 | -0.41647 | 0.4 | 1 | 1.1 | 0.9
162 | 1 | 0.00032257 | 8.0843e-05 | 0 | 0 | 1 | 0.99268 | -0.14057 | 0.4 | 1 | 1.1 | 0.9
137 | 1 | 0.0070357 | 0.0017633 | 0 | 0 | 1 | 0.99216 | -0.15063 | 0.4 | 1 | 1.1 | 0.9
161 | 1 | 0.00039336 | 9.8585e-05 | 0 | 0 | 1 | 0.99266 | -0.14093 | 0.4 | 1 | 1.1 | 0.9
135 | 1 | 0.00095536 | 0.00023944 | 0 | 0 | 1 | 0.99166 | -0.1602 | 0.4 | 1 | 1.1 | 0.9
141 | 1 | 0.00078614 | 0.00019703 | 0 | 0 | 1 | 0.99074 | -0.17803 | 0.4 | 1 | 1.1 | 0.9
142 | 1 | 0.0057312 | 0.0014364 | 0 | 0 | 1 | 0.99068 | -0.17929 | 0.4 | 1 | 1.1 | 0.9
145 | 1 | 0.00079636 | 0.00019959 | 0 | 0 | 1 | 0.98961 | -0.20001 | 0.4 | 1 | 1.1 | 0.9
146 | 1 | 0.00046108 | 0.00011556 | 0 | 0 | 1 | 0.98961 | -0.20005 | 0.4 | 1 | 1.1 | 0.9
163 | 1 | 0.0010646 | 0.00026682 | 0 | 0 | 1 | 0.99266 | -0.14095 | 0.4 | 1 | 1.1 | 0.9

## generator_data
GEN_BUS | PG | QG | QMAX | QMIN | VG | MBASE | GEN_STATUS | PMAX | PMIN
99 | 0.24608 | 0.062664 | 10 | -10 | 1 | 100 | 1 | 10 | 0

## branch_data
F_BUS | T_BUS | BR_R | BR_X | BR_B | RATE_A | RATE_B | RATE_C | TAP | SHIFT | BR_STATUS | ANGMIN | ANGMAX | P_in | Q_in | P_out | Q_out
1 | 2 | 1.377 | 0.88127 | 2.3123e-09 | 0 | 0 | 0 | 0 | 0 | 1 | -90 | 90 | -0.0082766 | -0.002074 | 0.0082776 | 0.0020745
1 | 3 | 1.7477 | 1.1185 | 2.9348e-09 | 0 | 0 | 0 | 0 | 0 | 1 | -90 | 90 | 0.0041047 | 0.0010284 | -0.0041043 | -0.0010285
2 | 4 | 1.8809 | 1.2038 | 3.1586e-09 | 0 | 0 | 0 | 0 | 0 | 1 | -90 | 90 | -0.0082776 | -0.0020745 | 0.008279 | 0.002075
3 | 5 | 1.2038 | 0.77041 | 2.0215e-09 | 0 | 0 | 0 | 0 | 0 | 1 | -90 | 90 | 0.0041043 | 0.0010285 | -0.0041041 | -0.0010286
4 | 124 | 4.1272 | 2.6414 | 6.9307e-09 | 0 | 0 | 0 | 0 | 0 | 1 | -90 | 90 | -0.0102 | -0.0025563 | 0.010205 | 0.0025586
4 | 155 | 0.83859 | 0.5367 | 1.4082e-09 | 0 | 0 | 0 | 0 | 0 | 1 | -90 | 90 | 0.0019209 | 0.0004813 | -0.0019209 | -0.00048142
124 | 127 | 1.3447 | 0.86058 | 2.258e-09 | 0 | 0 | 0 | 0 | 0 | 1 | -90 | 90 | 0.0031689 | 0.00079368 | -0.0031688 | -0.00079381
124 | 123 | 1.6577 | 1.0609 | 2.7836e-09 | 0 | 0 | 0 | 0 | 0 | 1 | -90 | 90 | -0.016017 | -0.0040148 | 0.016021 | 0.0040175
127 | 162 | 1.1866 | 0.75941 | 1.9926e-09 | 0 | 0 | 0 | 0 | 0 | 1 | -90 | 90 | 0.0017806 | 0.0004459 | -0.0017806 | -0.00044607
123 | 116 | 2.3161 | 1.4823 | 3.8894e-09 | 0 | 0 | 0 | 0 | 0 | 1 | -90 | 90 | -0.02111 | -0.0052927 | 0.021121 | 0.0052995
6 | 7 | 1.9478 | 1.2466 | 3.2709e-09 | 0 | 0 | 0 | 0 | 0 | 1 | -90 | 90 | -0.0041555 | -0.0010415 | 0.0041559 | 0.0010414
7 | 8 | 1.0703 | 0.68498 | 1.7973e-09 | 0 | 0 | 0 | 0 | 0 | 1 | -90 | 90 | 0.0085309 | 0.0021378 | -0.0085301 | -0.0021374
7 | 112 | 9.1304 | 5.8435 | 1.5332e-08 | 0 | 0 | 0 | 0 | 0 | 1 | -90 | 90 | -0.012687 | -0.0031791 | 0.012703 | 0.0031879
8 | 31 | 1.7322 | 1.1086 | 2.9089e-09 | 0 | 0 | 0 | 0 | 0 | 1 | -90 | 90 | 0.0033941 | 0.0008502 | -0.0033939 | -0.00085034
112 | 110 | 1.9029 | 1.2179 | 3.1956e-09 | 0 | 0 | 0 | 0 | 0 | 1 | -90 | 90 | -0.012703 | -0.0031879 | 0.012706 | 0.0031897
110 | 111 | 1.0777 | 0.68971 | 1.8097e-09 | 0 | 0 | 0 | 0 | 0 | 1 | -90 | 90 | -0.021193 | -0.0053166 | 0.021198 | 0.0053198
31 | 32 | 1.8509 | 1.1846 | 3.1081e-09 | 0 | 0 | 0 | 0 | 0 | 1 | -90 | 90 | 0.0024723 | 0.00061937 | -0.0024722 | -0.0006196
15 | 16 | 0.67924 | 0.43471 | 1.1406e-09 | 0 | 0 | 0 | 0 | 0 | 1 | -90 | 90 | 0.0039966 | 0.00099888 | -0.0039965 | -0.00099892
15 | 182 | 5.385 | 3.4464 | 9.0428e-09 | 0 | 0 | 0 | 0 | 0 | 1 | -90 | 90 | -0.0060036 | -0.0015019 | 0.0060057 | 0.0015024
16 | 29 | 24.7744 | 15.8556 | 4.1603e-08 | 0 | 0 | 0 | 0 | 0 | 1 | -90 | 90 | 0.0036051 | 0.00090083 | -0.0036016 | -0.00090265
182 | 181 | 0.20363 | 0.13032 | 3.4195e-10 | 0 | 0 | 0 | 0 | 0 | 1 | -90 | 90 | -0.0075835 | -0.0018978 | 0.0075837 | 0.0018979
181 | 180 | 0.69864 | 0.44713 | 1.1732e-09 | 0 | 0 | 0 | 0 | 0 | 1 | -90 | 90 | -0.0089983 | -0.0022524 | 0.0089989 | 0.0022527
17 | 18 | 1.4966 | 0.95785 | 2.5133e-09 | 0 | 0 | 0 | 0 | 0 | 1 | -90 | 90 | -0.012233 | -0.0030649 | 0.012236 | 0.0030662
17 | 19 | 2.4 | 1.536 | 4.0302e-09 | 0 | 0 | 0 | 0 | 0 | 1 | -90 | 90 | 0.012233 | 0.0030649 | -0.01223 | -0.0030628
18 | 100 | 1.408 | 0.90112 | 2.3644e-09 | 0 | 0 | 0 | 0 | 0 | 1 | -90 | 90 | -0.012236 | -0.0030662 | 0.012238 | 0.0030675
19 | 179 | 1.087 | 0.69571 | 1.8254e-09 | 0 | 0 | 0 | 0 | 0 | 1 | -90 | 90 | 0.010959 | 0.0027444 | -0.010958 | -0.0027437
100 | 101 | 2.1074 | 1.3487 | 3.5388e-09 | 0 | 0 | 0 | 0 | 0 | 1 | -90 | 90 | -0.014907 | -0.0037363 | 0.014912 | 0.0037392
179 | 180 | 0.47496 | 0.30397 | 7.9758e-10 | 0 | 0 | 0 | 0 | 0 | 1 | -90 | 90 | 0.0096313 | 0.0024113 | -0.0096309 | -0.0024111
101 | 102 | 2.452 | 1.5693 | 4.1176e-09 | 0 | 0 | 0 | 0 | 0 | 1 | -90 | 90 | 0.0044569 | 0.0011163 | -0.0044564 | -0.0011164
101 | 103 | 3.4046 | 2.1789 | 5.7172e-09 | 0 | 0 | 0 | 0 | 0 | 1 | -90 | 90 | -0.019369 | -0.0048555 | 0.019383 | 0.0048638
24 | 25 | 3.5126 | 2.2481 | 5.8987e-09 | 0 | 0 | 0 | 0 | 0 | 1 | -90 | 90 | -0.00071194 | -0.00017843 | 0.00071196 | 0.00017786
25 | 26 | 0.56196 | 0.35966 | 9.4369e-10 | 0 | 0 | 0 | 0 | 0 | 1 | -90 | 90 | 0.0013677 | 0.00034226 | -0.0013677 | -0.00034234
25 | 158 | 8.0949 | 5.1807 | 1.3594e-08 | 0 | 0 | 0 | 0 | 0 | 1 | -90 | 90 | -0.0024898 | -0.00062291 | 0.0024903 | 0.00062192
26 | 33 | 1.5763 | 1.0089 | 2.6471e-09 | 0 | 0 | 0 | 0 | 0 | 1 | -90 | 90 | 0.0009266 | 0.00023179 | -0.00092659 | -0.00023204
158 | 157 | 4.9359 | 3.159 | 8.2887e-09 | 0 | 0 | 0 | 0 | 0 | 1 | -90 | 90 | -0.0046514 | -0.0011635 | 0.0046526 | 0.0011635
157 | 50 | 2.3494 | 1.5036 | 3.9452e-09 | 0 | 0 | 0 | 0 | 0 | 1 | -90 | 90 | -0.0056944 | -0.0014246 | 0.0056952 | 0.0014247
33 | 34 | 1.1193 | 0.71633 | 1.8796e-09 | 0 | 0 | 0 | 0 | 0 | 1 | -90 | 90 | 0.00092659 | 0.00023204 | -0.00092658 | -0.00023222
41 | 42 | 1.6073 | 1.0287 | 2.6992e-09 | 0 | 0 | 0 | 0 | 0 | 1 | -90 | 90 | -0.039531 | -0.0099317 | 0.039559 | 0.0099493
41 | 43 | 0.20325 | 0.13008 | 3.413e-10 | 0 | 0 | 0 | 0 | 0 | 1 | -90 | 90 | 0.034737 | 0.0087303 | -0.034735 | -0.0087286
42 | 44 | 0.43733 | 0.27989 | 7.3439e-10 | 0 | 0 | 0 | 0 | 0 | 1 | -90 | 90 | -0.044956 | -0.011302 | 0.044965 | 0.011308
43 | 45 | 2.5592 | 1.6379 | 4.2976e-09 | 0 | 0 | 0 | 0 | 0 | 1 | -90 | 90 | 0.031001 | 0.0077928 | -0.030974 | -0.0077758
44 | 55 | 1.5508 | 0.99252 | 2.6042e-09 | 0 | 0 | 0 | 0 | 0 | 1 | -90 | 90 | -0.048045 | -0.01208 | 0.048084 | 0.012105
45 | 95 | 1.0368 | 0.66354 | 1.741e-09 | 0 | 0 | 0 | 0 | 0 | 1 | -90 | 90 | 0.025002 | 0.0062792 | -0.024995 | -0.0062748
55 | 67 | 0.39765 | 0.25449 | 6.6775e-10 | 0 | 0 | 0 | 0 | 0 | 1 | -90 | 90 | -0.055955 | -0.014077 | 0.055969 | 0.014086
55 | 187 | 2.8555 | 1.8275 | 4.7951e-09 | 0 | 0 | 0 | 0 | 0 | 1 | -90 | 90 | 0.0052101 | 0.0013057 | -0.0052093 | -0.0013056
95 | 122 | 2.0521 | 1.3134 | 3.4461e-09 | 0 | 0 | 0 | 0 | 0 | 1 | -90 | 90 | 0.024995 | 0.0062748 | -0.024981 | -0.006266
67 | 66 | 0.94592 | 0.60539 | 1.5885e-09 | 0 | 0 | 0 | 0 | 0 | 1 | -90 | 90 | -0.058395 | -0.014694 | 0.05843 | 0.014717
122 | 119 | 0.79506 | 0.50884 | 1.3351e-09 | 0 | 0 | 0 | 0 | 0 | 1 | -90 | 90 | 0.022556 | 0.0056584 | -0.022552 | -0.0056557
46 | 47 | 0.71301 | 0.45633 | 1.1973e-09 | 0 | 0 | 0 | 0 | 0 | 1 | -90 | 90 | -0.012217 | -0.0030599 | 0.012219 | 0.0030605
46 | 48 | 1.8574 | 1.1887 | 3.1191e-09 | 0 | 0 | 0 | 0 | 0 | 1 | -90 | 90 | 0.010097 | 0.0025284 | -0.010095 | -0.0025274
47 | 49 | 1.151 | 0.73665 | 1.9329e-09 | 0 | 0 | 0 | 0 | 0 | 1 | -90 | 90 | -0.015512 | -0.003886 | 0.015515 | 0.0038877
48 | 50 | 0.67372 | 0.43118 | 1.1314e-09 | 0 | 0 | 0 | 0 | 0 | 1 | -90 | 90 | 0.0070033 | 0.0017526 | -0.0070029 | -0.0017524
49 | 65 | 1.3717 | 0.8779 | 2.3035e-09 | 0 | 0 | 0 | 0 | 0 | 1 | -90 | 90 | -0.015515 | -0.0038877 | 0.015519 | 0.0038898
65 | 87 | 0.49287 | 0.31544 | 8.2766e-10 | 0 | 0 | 0 | 0 | 0 | 1 | -90 | 90 | -0.038011 | -0.0095421 | 0.038019 | 0.0095469
65 | 111 | 4.1631 | 2.6644 | 6.991e-09 | 0 | 0 | 0 | 0 | 0 | 1 | -90 | 90 | 0.022492 | 0.0056523 | -0.022469 | -0.0056385
87 | 86 | 0.97365 | 0.62314 | 1.635e-09 | 0 | 0 | 0 | 0 | 0 | 1 | -90 | 90 | -0.043548 | -0.010933 | 0.043568 | 0.010945
62 | 63 | 0.1413 | 0.090433 | 2.3728e-10 | 0 | 0 | 0 | 0 | 0 | 1 | -90 | 90 | -0.0016391 | -0.0004108 | 0.0016391 | 0.00041078
63 | 64 | 2.809 | 1.7977 | 4.717e-09 | 0 | 0 | 0 | 0 | 0 | 1 | -90 | 90 | -0.0056045 | -0.0014046 | 0.0056055 | 0.0014048
51 | 52 | 1.6292 | 1.0427 | 2.7358e-09 | 0 | 0 | 0 | 0 | 0 | 1 | -90 | 90 | -0.0040139 | -0.0010059 | 0.0040142 | 0.0010058
51 | 53 | 1.0909 | 0.69815 | 1.8318e-09 | 0 | 0 | 0 | 0 | 0 | 1 | -90 | 90 | 0.0034252 | 0.00085832 | -0.003425 | -0.0008584
52 | 54 | 1.6693 | 1.0683 | 2.8031e-09 | 0 | 0 | 0 | 0 | 0 | 1 | -90 | 90 | -0.0047653 | -0.001194 | 0.0047657 | 0.001194
54 | 69 | 0.25985 | 0.1663 | 4.3636e-10 | 0 | 0 | 0 | 0 | 0 | 1 | -90 | 90 | 0.066493 | 0.016773 | -0.066481 | -0.016765
54 | 85 | 1.3856 | 0.88681 | 2.3269e-09 | 0 | 0 | 0 | 0 | 0 | 1 | -90 | 90 | -0.071259 | -0.017967 | 0.071336 | 0.018016
69 | 68 | 1.7628 | 1.1282 | 2.9603e-09 | 0 | 0 | 0 | 0 | 0 | 1 | -90 | 90 | 0.062861 | 0.015858 | -0.062784 | -0.015809
85 | 128 | 3.0028 | 1.9218 | 5.0426e-09 | 0 | 0 | 0 | 0 | 0 | 1 | -90 | 90 | -0.073652 | -0.018597 | 0.07383 | 0.01871
68 | 66 | 0.091978 | 0.058866 | 1.5446e-10 | 0 | 0 | 0 | 0 | 0 | 1 | -90 | 90 | 0.061337 | 0.015446 | -0.061333 | -0.015444
128 | 109 | 0.13125 | 0.083997 | 2.204e-10 | 0 | 0 | 0 | 0 | 0 | 1 | -90 | 90 | -0.087493 | -0.022134 | 0.087504 | 0.022141
56 | 58 | 1.5447 | 0.98859 | 2.5939e-09 | 0 | 0 | 0 | 0 | 0 | 1 | -90 | 90 | -0.0018228 | -0.00045686 | 0.0018229 | 0.00045665
58 | 60 | 0.93177 | 0.59634 | 1.5647e-09 | 0 | 0 | 0 | 0 | 0 | 1 | -90 | 90 | 0.01076 | 0.0026973 | -0.010759 | -0.0026967
58 | 61 | 1.8869 | 1.2076 | 3.1686e-09 | 0 | 0 | 0 | 0 | 0 | 1 | -90 | 90 | -0.012583 | -0.0031539 | 0.012586 | 0.0031558
57 | 59 | 1.0323 | 0.66067 | 1.7335e-09 | 0 | 0 | 0 | 0 | 0 | 1 | -90 | 90 | -0.0014149 | -0.0003546 | 0.0014149 | 0.00035445
59 | 115 | 0.5611 | 0.3591 | 9.4224e-10 | 0 | 0 | 0 | 0 | 0 | 1 | -90 | 90 | -0.0027204 | -0.00068164 | 0.0027204 | 0.00068157
60 | 173 | 2.4248 | 1.5519 | 4.0719e-09 | 0 | 0 | 0 | 0 | 0 | 1 | -90 | 90 | 0.0075605 | 0.0018951 | -0.007559 | -0.0018945
61 | 121 | 0.58232 | 0.37268 | 9.7787e-10 | 0 | 0 | 0 | 0 | 0 | 1 | -90 | 90 | -0.016141 | -0.0040468 | 0.016143 | 0.0040478
115 | 116 | 0.98838 | 0.63256 | 1.6598e-09 | 0 | 0 | 0 | 0 | 0 | 1 | -90 | 90 | -0.0046701 | -0.0011702 | 0.0046703 | 0.0011702
96 | 97 | 0.09907 | 0.063405 | 1.6637e-10 | 0 | 0 | 0 | 0 | 0 | 1 | -90 | 90 | -0.11025 | -0.028167 | 0.11026 | 0.028175
96 | 98 | 0.80805 | 0.51715 | 1.3569e-09 | 0 | 0 | 0 | 0 | 0 | 1 | -90 | 90 | 0.1067 | 0.027278 | -0.1066 | -0.027215
97 | 99 | 1.5181 | 0.9716 | 2.5493e-09 | 0 | 0 | 0 | 0 | 0 | 1 | -90 | 90 | -0.11099 | -0.028359 | 0.11119 | 0.028487
98 | 108 | 3.3403 | 2.1378 | 5.6093e-09 | 0 | 0 | 0 | 0 | 0 | 1 | -90 | 90 | 0.10442 | 0.026668 | -0.10403 | -0.026419
99 | 134 | 0.88308 | 0.56517 | 1.4829e-09 | 0 | 0 | 0 | 0 | 0 | 1 | -90 | 90 | 0.0070069 | 0.0017561 | -0.0070065 | -0.0017559
99 | 125 | 2.7392 | 1.7531 | 4.5999e-09 | 0 | 0 | 0 | 0 | 0 | 1 | -90 | 90 | 0.12788 | 0.032421 | -0.12741 | -0.032117
121 | 119 | 1.4414 | 0.92247 | 2.4204e-09 | 0 | 0 | 0 | 0 | 0 | 1 | -90 | 90 | -0.01898 | -0.0047588 | 0.018986 | 0.0047623
116 | 126 | 1.7152 | 1.0977 | 2.8802e-09 | 0 | 0 | 0 | 0 | 0 | 1 | -90 | 90 | 0.040851 | 0.010279 | -0.04082 | -0.010259
116 | 125 | 2.9458 | 1.8853 | 4.9468e-09 | 0 | 0 | 0 | 0 | 0 | 1 | -90 | 90 | -0.066642 | -0.016748 | 0.066783 | 0.016838
119 | 117 | 1.2016 | 0.769 | 2.0178e-09 | 0 | 0 | 0 | 0 | 0 | 1 | -90 | 90 | 0.0035663 | 0.00089341 | -0.0035661 | -0.00089349
64 | 84 | 1.6561 | 1.0599 | 2.7811e-09 | 0 | 0 | 0 | 0 | 0 | 1 | -90 | 90 | -0.0074116 | -0.0018574 | 0.0074126 | 0.0018578
84 | 109 | 2.0213 | 1.2936 | 3.3943e-09 | 0 | 0 | 0 | 0 | 0 | 1 | -90 | 90 | 0.093947 | 0.023831 | -0.093753 | -0.023707
84 | 107 | 0.53172 | 0.3403 | 8.929e-10 | 0 | 0 | 0 | 0 | 0 | 1 | -90 | 90 | -0.10136 | -0.025689 | 0.10142 | 0.025726
107 | 108 | 0.88653 | 0.56738 | 1.4887e-09 | 0 | 0 | 0 | 0 | 0 | 1 | -90 | 90 | -0.10214 | -0.025907 | 0.10224 | 0.025971
86 | 88 | 1.9951 | 1.2769 | 3.3503e-09 | 0 | 0 | 0 | 0 | 0 | 1 | -90 | 90 | -0.047111 | -0.011833 | 0.047159 | 0.011864
88 | 89 | 0.31014 | 0.19849 | 5.2081e-10 | 0 | 0 | 0 | 0 | 0 | 1 | -90 | 90 | -0.047703 | -0.012 | 0.04771 | 0.012005
89 | 185 | 1.1898 | 0.76146 | 1.998e-09 | 0 | 0 | 0 | 0 | 0 | 1 | -90 | 90 | -0.055914 | -0.014061 | 0.055954 | 0.014086
185 | 125 | 1.5933 | 1.0197 | 2.6756e-09 | 0 | 0 | 0 | 0 | 0 | 1 | -90 | 90 | -0.058028 | -0.014606 | 0.058086 | 0.014643
134 | 133 | 0.31729 | 0.20306 | 5.3281e-10 | 0 | 0 | 0 | 0 | 0 | 1 | -90 | 90 | 0.0023412 | 0.00058673 | -0.0023412 | -0.00058677
102 | 143 | 0.97942 | 0.62683 | 1.6447e-09 | 0 | 0 | 0 | 0 | 0 | 1 | -90 | 90 | 0.0033181 | 0.00083111 | -0.003318 | -0.00083119
103 | 138 | 1.4705 | 0.94109 | 2.4693e-09 | 0 | 0 | 0 | 0 | 0 | 1 | -90 | 90 | -0.019772 | -0.0049614 | 0.019778 | 0.0049651
143 | 144 | 1.5689 | 1.0041 | 2.6346e-09 | 0 | 0 | 0 | 0 | 0 | 1 | -90 | 90 | 0.002061 | 0.00051616 | -0.0020609 | -0.00051637
138 | 140 | 2.0149 | 1.2895 | 3.3836e-09 | 0 | 0 | 0 | 0 | 0 | 1 | -90 | 90 | 0.0074345 | 0.0018634 | -0.0074333 | -0.0018629
138 | 136 | 1.1595 | 0.74205 | 1.947e-09 | 0 | 0 | 0 | 0 | 0 | 1 | -90 | 90 | -0.027213 | -0.0068285 | 0.027222 | 0.0068343
144 | 145 | 0.5805 | 0.37152 | 9.7482e-10 | 0 | 0 | 0 | 0 | 0 | 1 | -90 | 90 | 0.0012575 | 0.000315 | -0.0012574 | -0.00031509
140 | 141 | 0.2375 | 0.152 | 3.9882e-10 | 0 | 0 | 0 | 0 | 0 | 1 | -90 | 90 | 0.0065178 | 0.0016335 | -0.0065177 | -0.0016335
136 | 135 | 1.1072 | 0.70859 | 1.8593e-09 | 0 | 0 | 0 | 0 | 0 | 1 | -90 | 90 | -0.027535 | -0.0069127 | 0.027544 | 0.0069183
126 | 139 | 1.3841 | 0.88583 | 2.3243e-09 | 0 | 0 | 0 | 0 | 0 | 1 | -90 | 90 | 0.037992 | 0.0095503 | -0.03797 | -0.0095367
139 | 137 | 0.1085 | 0.06944 | 1.822e-10 | 0 | 0 | 0 | 0 | 0 | 1 | -90 | 90 | 0.03555 | 0.0089301 | -0.035548 | -0.0089292
117 | 118 | 2.0892 | 1.3371 | 3.5084e-09 | 0 | 0 | 0 | 0 | 0 | 1 | -90 | 90 | 0.0022026 | 0.00055175 | -0.0022025 | -0.00055201
162 | 161 | 1.1048 | 0.70705 | 1.8552e-09 | 0 | 0 | 0 | 0 | 0 | 1 | -90 | 90 | 0.001458 | 0.00036523 | -0.001458 | -0.0003654
137 | 135 | 1.4833 | 0.9493 | 2.4908e-09 | 0 | 0 | 0 | 0 | 0 | 1 | -90 | 90 | 0.028512 | 0.0071659 | -0.028499 | -0.0071578
161 | 163 | 0.067721 | 0.043342 | 1.1372e-10 | 0 | 0 | 0 | 0 | 0 | 1 | -90 | 90 | 0.0010646 | 0.00026681 | -0.0010646 | -0.00026682
141 | 142 | 0.97052 | 0.62113 | 1.6298e-09 | 0 | 0 | 0 | 0 | 0 | 1 | -90 | 90 | 0.0057315 | 0.0014364 | -0.0057312 | -0.0014364
145 | 146 | 0.3594 | 0.23002 | 6.0354e-10 | 0 | 0 | 0 | 0 | 0 | 1 | -90 | 90 | 0.00046108 | 0.0001155 | -0.00046108 | -0.00011556