## bus_data
BUS_I | BUS_TYPE | Pd | Qd | Gs | Bs | area | Vm | Va | baseKV | zone | Vmax | Vmin
9 | 1 | 0.0013221 | 0.00033136 | 0 | 0 | 1 | 0.98 | -0.38566 | 0.4 | 1 | 1.1 | 0.9
10 | 1 | 0.0028293 | 0.00070909 | 0 | 0 | 1 | 0.98004 | -0.38491 | 0.4 | 1 | 1.1 | 0.9
11 | 1 | 0.00061026 | 0.00015295 | 0 | 0 | 1 | 0.98007 | -0.38426 | 0.4 | 1 | 1.1 | 0.9
14 | 1 | 0.00051461 | 0.00012897 | 0 | 0 | 1 | 0.98017 | -0.38228 | 0.4 | 1 | 1.1 | 0.9
12 | 1 | 0.0043852 | 0.001099 | 0 | 0 | 1 | 0.98004 | -0.38483 | 0.4 | 1 | 1.1 | 0.9
13 | 1 | 0 | 0 | 0 | 0 | 1 | 0.98014 | -0.38291 | 0.4 | 1 | 1.1 | 0.9
70 | 1 | 0.0061551 | 0.0015426 | 0 | 0 | 1 | 0.98265 | -0.33374 | 0.4 | 1 | 1.1 | 0.9
20 | 1 | 0.014896 | 0.0037332 | 0 | 0 | 1 | 0.97414 | -0.49928 | 0.4 | 1 | 1.1 | 0.9
21 | 1 | 0.0020022 | 0.0005018 | 0 | 0 | 1 | 0.97412 | -0.49953 | 0.4 | 1 | 1.1 | 0.9
22 | 1 | 0.0024466 | 0.00061318 | 0 | 0 | 1 | 0.97418 | -0.49846 | 0.4 | 1 | 1.1 | 0.9
23 | 1 | 0.0025747 | 0.00064527 | 0 | 0 | 1 | 0.9744 | -0.49398 | 0.4 | 1 | 1.1 | 0.9
35 | 1 | 0 | 0 | 0 | 0 | 1 | 0.97564 | -0.46973 | 0.4 | 1 | 1.1 | 0.9
36 | 1 | 0.010937 | 0.002741 | 0 | 0 | 1 | 0.97673 | -0.44811 | 0.4 | 1 | 1.1 | 0.9
37 | 1 | 0.0020181 | 0.00050578 | 0 | 0 | 1 | 0.97553 | -0.47183 | 0.4 | 1 | 1.1 | 0.9
172 | 1 | 0 | 0 | 0 | 0 | 1 | 0.97715 | -0.44 | 0.4 | 1 | 1.1 | 0.9
159 | 1 | 0 | 0 | 0 | 0 | 1 | 0.97543 | -0.47384 | 0.4 | 1 | 1.1 | 0.9
38 | 1 | 0.01358 | 0.0034034 | 0 | 0 | 1 | 0.98233 | -0.33874 | 0.4 | 1 | 1.1 | 0.9
39 | 1 | 0.0033906 | 0.00084977 | 0 | 0 | 1 | 0.9825 | -0.33547 | 0.4 | 1 | 1.1 | 0.9
175 | 1 | 0.00092911 | 0.00023286 | 0 | 0 | 1 | 0.98221 | -0.34102 | 0.4 | 1 | 1.1 | 0.9
40 | 1 | 0 | 0 | 0 | 0 | 1 | 0.98277 | -0.33009 | 0.4 | 1 | 1.1 | 0.9
176 | 1 | 0 | 0 | 0 | 0 | 1 | 0.98373 | -0.31157 | 0.4 | 1 | 1.1 | 0.9
151 | 1 | 0.0029703 | 0.00074443 | 0 | 0 | 1 | 0.98085 | -0.36747 | 0.4 | 1 | 1.1 | 0.9
71 | 1 | 0 | 0 | 0 | 0 | 1 | 0.9831 | -0.32499 | 0.4 | 1 | 1.1 | 0.9
72 | 1 | 0.00024889 | 6.2377e-05 | 0 | 0 | 1 | 0.98304 | -0.32612 | 0.4 | 1 | 1.1 | 0.9
73 | 1 | 0.0035653 | 0.00089354 | 0 | 0 | 1 | 0.98329 | -0.32139 | 0.4 | 1 | 1.1 | 0.9
152 | 1 | 0.0021857 | 0.00054778 | 0 | 0 | 1 | 0.98303 | -0.32637 | 0.4 | 1 | 1.1 | 0.9
77 | 1 | 0 | 0 | 0 | 0 | 1 | 0.98375 | -0.31224 | 0.4 | 1 | 1.1 | 0.9
74 | 1 | 0.012031 | 0.0030153 | 0 | 0 | 1 | 0.98586 | -0.2713 | 0.4 | 1 | 1.1 | 0.9
75 | 1 | 0.010571 | 0.0026492 | 0 | 0 | 1 | 0.98421 | -0.3033 | 0.4 | 1 | 1.1 | 0.9
76 | 1 | 0.006776 | 0.0016982 | 0 | 0 | 1 | 0.98591 | -0.27022 | 0.4 | 1 | 1.1 | 0.9
78 | 1 | 0.0073777 | 0.001849 | 0 | 0 | 1 | 0.98747 | -0.23992 | 0.4 | 1 | 1.1 | 0.9
113 | 1 | 0.00020584 | 5.1589e-05 | 0 | 0 | 1 | 0.98353 | -0.31656 | 0.4 | 1 | 1.1 | 0.9
129 | 1 | 0 | 0 | 0 | 0 | 1 | 0.9876 | -0.23742 | 0.4 | 1 | 1.1 | 0.9
79 | 1 | 0.0025644 | 0.0006427 | 0 | 0 | 1 | 0.98293 | -0.32834 | 0.4 | 1 | 1.1 | 0.9
80 | 1 | 0 | 0 | 0 | 0 | 1 | 0.98302 | -0.32668 | 0.4 | 1 | 1.1 | 0.9
81 | 1 | 0.00072046 | 0.00018056 | 0 | 0 | 1 | 0.98314 | -0.32435 | 0.4 | 1 | 1.1 | 0.9
82 | 1 | 0.000866 | 0.00021704 | 0 | 0 | 1 | 0.98287 | -0.32955 | 0.4 | 1 | 1.1 | 0.9
83 | 1 | 0.00082377 | 0.00020646 | 0 | 0 | 1 | 0.98293 | -0.32845 | 0.4 | 1 | 1.1 | 0.9
160 | 1 | 0.00064154 | 0.00016079 | 0 | 0 | 1 | 0.98345 | -0.31814 | 0.4 | 1 | 1.1 | 0.9
177 | 1 | 0.0031624 | 0.00079256 | 0 | 0 | 1 | 0.98279 | -0.33119 | 0.4 | 1 | 1.1 | 0.9
189 | 1 | 0 | 0 | 0 | 0 | 1 | 0.98282 | -0.33048 | 0.4 | 1 | 1.1 | 0.9
90 | 1 | 0.0017478 | 0.00043805 | 0 | 0 | 1 | 0.99201 | -0.15228 | 0.4 | 1 | 1.1 | 0.9
91 | 1 | 0.0021165 | 0.00053043 | 0 | 0 | 1 | 0.99451 | -0.10427 | 0.4 | 1 | 1.1 | 0.9
92 | 1 | 0.00056997 | 0.00014285 | 0 | 0 | 1 | 0.99186 | -0.15517 | 0.4 | 1 | 1.1 | 0.9
93 | 1 | 0 | 0 | 0 | 0 | 1 | 0.99551 | -0.085228 | 0.4 | 1 | 1.1 | 0.9
94 | 1 | 0 | 0 | 0 | 0 | 1 | 0.9905 | -0.18125 | 0.4 | 1 | 1.1 | 0.9
106 | 1 | 0.0038039 | 0.00095334 | 0 | 0 | 1 | 0.99496 | -0.09565 | 0.4 | 1 | 1.1 | 0.9
104 | 1 | 0.0028822 | 0.00072235 | 0 | 0 | 1 | 0.99816 | -0.034895 | 0.4 | 1 | 1.1 | 0.9
132 | 1 | 0.0021707 | 0.00054403 | 0 | 0 | 1 | 0.99002 | -0.19052 | 0.4 | 1 | 1.1 | 0.9
105 | 3 | 0.0030967 | 0.0007761 | 0 | 0 | 1 | 1 | 0 | 0.4 | 1 | 1.1 | 0.9
168 | 1 | 0.0068046 | 0.0017054 | 0 | 0 | 1 | 0.99329 | -0.12745 | 0.4 | 1 | 1.1 | 0.9
120 | 1 | 0.0024589 | 0.00061625 | 0 | 0 | 1 | 0.98216 | -0.34204 | 0.4 | 1 | 1.1 | 0.9
130 | 1 | 0.0041633 | 0.0010434 | 0 | 0 | 1 | 0.98906 | -0.20906 | 0.4 | 1 | 1.1 | 0.9
131 | 1 | 0.0042188 | 0.0010573 | 0 | 0 | 1 | 0.98742 | -0.24089 | 0.4 | 1 | 1.1 | 0.9
147 | 1 | 0.0048903 | 0.0012256 | 0 | 0 | 1 | 0.97939 | -0.39603 | 0.4 | 1 | 1.1 | 0.9
148 | 1 | 0.0038663 | 0.00096898 | 0 | 0 | 1 | 0.97889 | -0.40588 | 0.4 | 1 | 1.1 | 0.9
149 | 1 | 0.0033851 | 0.0008484 | 0 | 0 | 1 | 0.98028 | -0.3786 | 0.4 | 1 | 1.1 | 0.9
150 | 1 | 0.0039209 | 0.00098266 | 0 | 0 | 1 | 0.97877 | -0.4081 | 0.4 | 1 | 1.1 | 0.9
153 | 1 | 0.0007896 | 0.00019789 | 0 | 0 | 1 | 0.98915 | -0.20688 | 0.4 | 1 | 1.1 | 0.9
154 | 1 | 0.0010661 | 0.00026719 | 0 | 0 | 1 | 0.98916 | -0.20672 | 0.4 | 1 | 1.1 | 0.9
156 | 1 | 0 | 0 | 0 | 0 | 1 | 0.98921 | -0.20575 | 0.4 | 1 | 1.1 | 0.9
169 | 1 | 0 | 0 | 0 | 0 | 1 | 0.9893 | -0.20384 | 0.4 | 1 | 1.1 | 0.9
178 | 1 | 0.0046565 | 0.001167 | 0 | 0 | 1 | 0.98911 | -0.20767 | 0.4 | 1 | 1.1 | 0.9
186 | 1 | 0.0028843 | 0.00072288 | 0 | 0 | 1 | 0.9754 | -0.47446 | 0.4 | 1 | 1.1 | 0.9
164 | 1 | 0.007759 | 0.0019446 | 0 | 0 | 1 | 0.99248 | -0.1431 | 0.4 | 1 | 1.1 | 0.9
165 | 1 | 0.008851 | 0.0022183 | 0 | 0 | 1 | 0.99227 | -0.14728 | 0.4 | 1 | 1.1 | 0.9
166 | 1 | 0 | 0 | 0 | 0 | 1 | 0.99312 | -0.13073 | 0.4 | 1 | 1.1 | 0.9
167 | 1 | 0.0029551 | 0.00074062 | 0 | 0 | 1 | 0.99214 | -0.1497 | 0.4 | 1 | 1.1 | 0.9
170 | 1 | 0 | 0 | 0 | 0 | 1 | 0.993 | -0.13319 | 0.4 | 1 | 1.1 | 0.9
171 | 1 | 0.0029797 | 0.00074679 | 0 | 0 | 1 | 0.99211 | -0.15035 | 0.4 | 1 | 1.1 | 0.9
184 | 1 | 0.007995 | 0.0020037 | 0 | 0 | 1 | 0.98775 | -0.23367 | 0.4 | 1 | 1.1 | 0.9
192 | 1 | 0.0029408 | 0.00073704 | 0 | 0 | 1 | 0.99291 | -0.13477 | 0.4 | 1 | 1.1 | 0.9
174 | 1 | 0.0095411 | 0.0023912 | 0 | 0 | 1 | 0.97678 | -0.44715 | 0.4 | 1 | 1.1 | 0.9
191 | 1 | 0.0060563 | 0.0015178 | 0 | 0 | 1 | 0.97667 | -0.44942 | 0.4 | 1 | 1.1 | 0.9
183 | 1 | 0.0037644 | 0.00094344 | 0 | 0 | 1 | 0.98368 | -0.31245 | 0.4 | 1 | 1.1 | 0.9
188 | 1 | 0.0027873 | 0.00069858 | 0 | 0 | 1 | 0.98273 | -0.33225 | 0.4 | 1 | 1.1 | 0.9
190 | 1 | 0.00202 | 0.00050626 | 0 | 0 | 1 | 0.98267 | -0.33352 | 0.4 | 1 | 1.1 | 0.9

## generator_data
GEN_BUS | PG | QG | QMAX | QMIN | VG | MBASE | GEN_STATUS | PMAX | PMIN
105 | 0.24404 | 0.062539 | 10 | -10 | 1 | 100 | 1 | 10 | 0

## branch_data
F_BUS | T_BUS | BR_R | BR_X | BR_B | RATE_A | RATE_B | RATE_C | TAP | SHIFT | BR_STATUS | ANGMIN | ANGMAX | P_in | Q_in | P_out | Q_out
9 | 10 | 2.4334 | 1.5574 | 4.0863e-09 | 0 | 0 | 0 | 0 | 0 | 1 | -90 | 90 | -0.0013221 | -0.00033137 | 0.0013222 | 0.000331
10 | 11 | 0.66807 | 0.42756 | 1.1219e-09 | 0 | 0 | 0 | 0 | 0 | 1 | -90 | 90 | -0.0041515 | -0.0010401 | 0.0041516 | 0.0010401
11 | 14 | 1.7967 | 1.1499 | 3.0172e-09 | 0 | 0 | 0 | 0 | 0 | 1 | -90 | 90 | -0.0047618 | -0.001193 | 0.0047623 | 0.001193
14 | 70 | 21.6733 | 13.8709 | 3.6395e-08 | 0 | 0 | 0 | 0 | 0 | 1 | -90 | 90 | -0.0096626 | -0.002421 | 0.009685 | 0.0024318
14 | 13 | 0.62665 | 0.40106 | 1.0523e-09 | 0 | 0 | 0 | 0 | 0 | 1 | -90 | 90 | 0.0043857 | 0.001099 | -0.0043856 | -0.001099
12 | 13 | 1.8833 | 1.2053 | 3.1626e-09 | 0 | 0 | 0 | 0 | 0 | 1 | -90 | 90 | -0.0043852 | -0.0010991 | 0.0043856 | 0.001099
70 | 71 | 2.3939 | 1.5321 | 4.02e-09 | 0 | 0 | 0 | 0 | 0 | 1 | -90 | 90 | -0.01584 | -0.0039744 | 0.015847 | 0.0039783
20 | 21 | 0.5232 | 0.33485 | 8.786e-10 | 0 | 0 | 0 | 0 | 0 | 1 | -90 | 90 | 0.0020022 | 0.00050175 | -0.0020022 | -0.00050182
20 | 22 | 0.20671 | 0.13229 | 3.4711e-10 | 0 | 0 | 0 | 0 | 0 | 1 | -90 | 90 | -0.016897 | -0.0042351 | 0.016898 | 0.0042354
22 | 23 | 0.9852 | 0.63053 | 1.6544e-09 | 0 | 0 | 0 | 0 | 0 | 1 | -90 | 90 | -0.019345 | -0.0048486 | 0.019349 | 0.0048511
23 | 35 | 4.7159 | 3.0182 | 7.9193e-09 | 0 | 0 | 0 | 0 | 0 | 1 | -90 | 90 | -0.021923 | -0.0054964 | 0.021949 | 0.0055119
35 | 36 | 3.4425 | 2.2032 | 5.7808e-09 | 0 | 0 | 0 | 0 | 0 | 1 | -90 | 90 | -0.026852 | -0.0067402 | 0.02688 | 0.0067574
35 | 37 | 1.8271 | 1.1693 | 3.0681e-09 | 0 | 0 | 0 | 0 | 0 | 1 | -90 | 90 | 0.0049032 | 0.0012283 | -0.0049027 | -0.0012283
36 | 172 | 0.9182 | 0.58765 | 1.5419e-09 | 0 | 0 | 0 | 0 | 0 | 1 | -90 | 90 | -0.037816 | -0.0094984 | 0.037831 | 0.0095077
37 | 159 | 2.9778 | 1.9058 | 5.0006e-09 | 0 | 0 | 0 | 0 | 0 | 1 | -90 | 90 | 0.0028846 | 0.00072251 | -0.0028844 | -0.00072281
172 | 174 | 1.9602 | 1.2545 | 3.2916e-09 | 0 | 0 | 0 | 0 | 0 | 1 | -90 | 90 | 0.015603 | 0.0039124 | -0.015598 | -0.0039093
172 | 150 | 2.5629 | 1.6403 | 4.3039e-09 | 0 | 0 | 0 | 0 | 0 | 1 | -90 | 90 | -0.053434 | -0.01342 | 0.053516 | 0.013472
159 | 186 | 0.91556 | 0.58596 | 1.5375e-09 | 0 | 0 | 0 | 0 | 0 | 1 | -90 | 90 | 0.0028844 | 0.00072281 | -0.0028843 | -0.0007229
38 | 39 | 0.83295 | 0.53309 | 1.3987e-09 | 0 | 0 | 0 | 0 | 0 | 1 | -90 | 90 | -0.016968 | -0.0042521 | 0.016971 | 0.0042536
38 | 175 | 2.9125 | 1.864 | 4.8909e-09 | 0 | 0 | 0 | 0 | 0 | 1 | -90 | 90 | 0.0033884 | 0.00084867 | -0.0033881 | -0.00084891
39 | 40 | 1.1432 | 0.73165 | 1.9198e-09 | 0 | 0 | 0 | 0 | 0 | 1 | -90 | 90 | -0.020361 | -0.0051034 | 0.020366 | 0.0051066
175 | 120 | 1.7861 | 1.1431 | 2.9994e-09 | 0 | 0 | 0 | 0 | 0 | 1 | -90 | 90 | 0.002459 | 0.00061605 | -0.0024588 | -0.00061626
40 | 176 | 0.86523 | 0.55375 | 1.453e-09 | 0 | 0 | 0 | 0 | 0 | 1 | -90 | 90 | -0.093172 | -0.023512 | 0.093255 | 0.023565
40 | 151 | 2.2305 | 1.4275 | 3.7457e-09 | 0 | 0 | 0 | 0 | 0 | 1 | -90 | 90 | 0.072806 | 0.018406 | -0.072676 | -0.018323
176 | 184 | 3.5152 | 2.2497 | 5.903e-09 | 0 | 0 | 0 | 0 | 0 | 1 | -90 | 90 | -0.09702 | -0.024508 | 0.097383 | 0.02474
176 | 183 | 1.0043 | 0.64274 | 1.6865e-09 | 0 | 0 | 0 | 0 | 0 | 1 | -90 | 90 | 0.0037645 | 0.00094339 | -0.0037643 | -0.00094345
151 | 149 | 0.69078 | 0.4421 | 1.16e-09 | 0 | 0 | 0 | 0 | 0 | 1 | -90 | 90 | 0.069705 | 0.017578 | -0.069668 | -0.017555
71 | 72 | 2.016 | 1.2902 | 3.3854e-09 | 0 | 0 | 0 | 0 | 0 | 1 | -90 | 90 | 0.0024347 | 0.00060986 | -0.0024346 | -0.0006101
71 | 73 | 0.85326 | 0.54609 | 1.4329e-09 | 0 | 0 | 0 | 0 | 0 | 1 | -90 | 90 | -0.018281 | -0.0045881 | 0.018284 | 0.00459
72 | 152 | 0.49451 | 0.31648 | 8.3041e-10 | 0 | 0 | 0 | 0 | 0 | 1 | -90 | 90 | 0.0021857 | 0.00054772 | -0.0021857 | -0.00054779
73 | 77 | 1.817 | 1.1629 | 3.0512e-09 | 0 | 0 | 0 | 0 | 0 | 1 | -90 | 90 | -0.02185 | -0.0054835 | 0.021859 | 0.0054893
77 | 113 | 1.3581 | 0.86918 | 2.2806e-09 | 0 | 0 | 0 | 0 | 0 | 1 | -90 | 90 | 0.013803 | 0.0034606 | -0.0138 | -0.003459
77 | 75 | 1.089 | 0.69695 | 1.8287e-09 | 0 | 0 | 0 | 0 | 0 | 1 | -90 | 90 | -0.035662 | -0.00895 | 0.035678 | 0.0089595
74 | 75 | 3.0126 | 1.9281 | 5.059e-09 | 0 | 0 | 0 | 0 | 0 | 1 | -90 | 90 | 0.046319 | 0.011654 | -0.046248 | -0.011609
74 | 76 | 0.080306 | 0.051396 | 1.3486e-10 | 0 | 0 | 0 | 0 | 0 | 1 | -90 | 90 | -0.05835 | -0.014669 | 0.058353 | 0.014671
76 | 78 | 2.034 | 1.3018 | 3.4156e-09 | 0 | 0 | 0 | 0 | 0 | 1 | -90 | 90 | -0.065129 | -0.016369 | 0.065223 | 0.016429
78 | 129 | 0.15119 | 0.096762 | 2.5389e-10 | 0 | 0 | 0 | 0 | 0 | 1 | -90 | 90 | -0.072601 | -0.018278 | 0.07261 | 0.018284
113 | 160 | 0.5019 | 0.32122 | 8.4283e-10 | 0 | 0 | 0 | 0 | 0 | 1 | -90 | 90 | 0.013594 | 0.0034074 | -0.013593 | -0.0034069
129 | 130 | 1.6205 | 1.0372 | 2.7213e-09 | 0 | 0 | 0 | 0 | 0 | 1 | -90 | 90 | -0.076829 | -0.019341 | 0.076934 | 0.019407
129 | 131 | 3.599 | 2.3034 | 6.0437e-09 | 0 | 0 | 0 | 0 | 0 | 1 | -90 | 90 | 0.0042194 | 0.0010572 | -0.0042187 | -0.0010573
79 | 80 | 2.8116 | 1.7994 | 4.7215e-09 | 0 | 0 | 0 | 0 | 0 | 1 | -90 | 90 | -0.0025644 | -0.00064271 | 0.0025646 | 0.00064238
80 | 81 | 0.82563 | 0.5284 | 1.3865e-09 | 0 | 0 | 0 | 0 | 0 | 1 | -90 | 90 | -0.012226 | -0.0030627 | 0.012228 | 0.0030634
80 | 82 | 3.0843 | 1.974 | 5.1794e-09 | 0 | 0 | 0 | 0 | 0 | 1 | -90 | 90 | 0.0040291 | 0.0010093 | -0.0040286 | -0.0010094
80 | 83 | 1.365 | 0.87361 | 2.2922e-09 | 0 | 0 | 0 | 0 | 0 | 1 | -90 | 90 | 0.0056325 | 0.001411 | -0.0056321 | -0.0014109
81 | 160 | 2.0786 | 1.3303 | 3.4906e-09 | 0 | 0 | 0 | 0 | 0 | 1 | -90 | 90 | -0.012948 | -0.003244 | 0.012952 | 0.0032461
82 | 177 | 2.2436 | 1.4359 | 3.7677e-09 | 0 | 0 | 0 | 0 | 0 | 1 | -90 | 90 | 0.0031626 | 0.00079237 | -0.0031623 | -0.00079257
83 | 189 | 1.8263 | 1.1688 | 3.0669e-09 | 0 | 0 | 0 | 0 | 0 | 1 | -90 | 90 | 0.0048083 | 0.0012045 | -0.0048078 | -0.0012045
189 | 188 | 1.5872 | 1.0158 | 2.6654e-09 | 0 | 0 | 0 | 0 | 0 | 1 | -90 | 90 | 0.0048078 | 0.0012045 | -0.0048074 | -0.0012045
90 | 91 | 2.4901 | 1.5937 | 4.1816e-09 | 0 | 0 | 0 | 0 | 0 | 1 | -90 | 90 | -0.08581 | -0.021719 | 0.086009 | 0.021845
90 | 92 | 0.15248 | 0.097584 | 2.5605e-10 | 0 | 0 | 0 | 0 | 0 | 1 | -90 | 90 | 0.084063 | 0.021281 | -0.084051 | -0.021274
91 | 93 | 0.96692 | 0.61883 | 1.6237e-09 | 0 | 0 | 0 | 0 | 0 | 1 | -90 | 90 | -0.088125 | -0.022376 | 0.088206 | 0.022427
92 | 94 | 1.3849 | 0.88631 | 2.3256e-09 | 0 | 0 | 0 | 0 | 0 | 1 | -90 | 90 | 0.083481 | 0.021131 | -0.083377 | -0.021064
93 | 106 | 0.31445 | 0.20125 | 1.0561e-09 | 0 | 0 | 0 | 0 | 0 | 1 | -90 | 90 | 0.14887 | 0.037984 | -0.1488 | -0.037936
93 | 104 | 0.95591 | 0.61178 | 3.2105e-09 | 0 | 0 | 0 | 0 | 0 | 1 | -90 | 90 | -0.23708 | -0.060411 | 0.23765 | 0.060781
94 | 132 | 0.4912 | 0.31437 | 8.2486e-10 | 0 | 0 | 0 | 0 | 0 | 1 | -90 | 90 | 0.083377 | 0.021064 | -0.08334 | -0.021041
106 | 168 | 0.98271 | 0.62893 | 3.3005e-09 | 0 | 0 | 0 | 0 | 0 | 1 | -90 | 90 | 0.14499 | 0.036983 | -0.14477 | -0.036841
104 | 105 | 0.65763 | 0.42089 | 2.2087e-09 | 0 | 0 | 0 | 0 | 0 | 1 | -90 | 90 | -0.24054 | -0.061503 | 0.24094 | 0.061763
132 | 130 | 1.0075 | 0.6448 | 1.6919e-09 | 0 | 0 | 0 | 0 | 0 | 1 | -90 | 90 | 0.081169 | 0.020497 | -0.081097 | -0.020451
168 | 166 | 0.10644 | 0.068119 | 1.7874e-10 | 0 | 0 | 0 | 0 | 0 | 1 | -90 | 90 | 0.13796 | 0.035136 | -0.13794 | -0.035122
147 | 148 | 0.69227 | 0.44305 | 1.1625e-09 | 0 | 0 | 0 | 0 | 0 | 1 | -90 | 90 | 0.061338 | 0.015446 | -0.061309 | -0.015427
147 | 149 | 1.1363 | 0.72722 | 1.9081e-09 | 0 | 0 | 0 | 0 | 0 | 1 | -90 | 90 | -0.066228 | -0.016671 | 0.066283 | 0.016706
148 | 150 | 0.16599 | 0.10623 | 2.7874e-10 | 0 | 0 | 0 | 0 | 0 | 1 | -90 | 90 | 0.057442 | 0.014458 | -0.057436 | -0.014454
153 | 154 | 0.86441 | 0.55322 | 1.4516e-09 | 0 | 0 | 0 | 0 | 0 | 1 | -90 | 90 | -0.0007896 | -0.00019789 | 0.0007896 | 0.00019776
154 | 156 | 2.303 | 1.4739 | 3.8673e-09 | 0 | 0 | 0 | 0 | 0 | 1 | -90 | 90 | -0.0018557 | -0.00046495 | 0.0018558 | 0.00046463
156 | 169 | 1.2838 | 0.82165 | 2.1559e-09 | 0 | 0 | 0 | 0 | 0 | 1 | -90 | 90 | -0.0065127 | -0.0016316 | 0.0065133 | 0.0016318
156 | 178 | 1.8128 | 1.1602 | 3.0442e-09 | 0 | 0 | 0 | 0 | 0 | 1 | -90 | 90 | 0.0046569 | 0.001167 | -0.0046565 | -0.001167
169 | 184 | 1.25 | 0.79998 | 2.099e-09 | 0 | 0 | 0 | 0 | 0 | 1 | -90 | 90 | 0.10553 | 0.026841 | -0.10538 | -0.026744
169 | 166 | 2.8996 | 1.8557 | 4.8692e-09 | 0 | 0 | 0 | 0 | 0 | 1 | -90 | 90 | -0.11204 | -0.028472 | 0.11244 | 0.028725
164 | 165 | 1.2461 | 0.7975 | 2.0925e-09 | 0 | 0 | 0 | 0 | 0 | 1 | -90 | 90 | 0.01479 | 0.0037074 | -0.014787 | -0.0037057
164 | 166 | 2.4243 | 1.5515 | 4.071e-09 | 0 | 0 | 0 | 0 | 0 | 1 | -90 | 90 | -0.022549 | -0.005652 | 0.022562 | 0.0056601
165 | 167 | 1.7973 | 1.1503 | 3.0182e-09 | 0 | 0 | 0 | 0 | 0 | 1 | -90 | 90 | 0.0059356 | 0.0014874 | -0.0059349 | -0.0014873
166 | 170 | 3.6838 | 2.3576 | 6.1861e-09 | 0 | 0 | 0 | 0 | 0 | 1 | -90 | 90 | 0.0029414 | 0.0007364 | -0.0029411 | -0.00073679
167 | 171 | 0.96393 | 0.61692 | 1.6187e-09 | 0 | 0 | 0 | 0 | 0 | 1 | -90 | 90 | 0.0029798 | 0.00074669 | -0.0029797 | -0.00074679
170 | 192 | 2.387 | 1.5276 | 4.0083e-09 | 0 | 0 | 0 | 0 | 0 | 1 | -90 | 90 | 0.0029411 | 0.00073679 | -0.0029408 | -0.00073704
174 | 191 | 1.6038 | 1.0264 | 2.6932e-09 | 0 | 0 | 0 | 0 | 0 | 1 | -90 | 90 | 0.0060568 | 0.001518 | -0.0060562 | -0.0015179
188 | 190 | 2.7251 | 1.7441 | 4.5762e-09 | 0 | 0 | 0 | 0 | 0 | 1 | -90 | 90 | 0.0020201 | 0.0005059 | -0.00202 | -0.00050627