## bus_data
BUS_I | BUS_TYPE | Pd | Qd | Gs | Bs | area | Vm | Va | baseKV | zone | Vmax | Vmin
1 | 1 | 0.0088713 | 0.0022233 | 0 | 0 | 1 | 0.97058 | -0.56914 | 0.4 | 1 | 1.1 | 0.9
2 | 1 | 0.0064375 | 0.0016134 | 0 | 0 | 1 | 0.97042 | -0.57223 | 0.4 | 1 | 1.1 | 0.9
3 | 1 | 0 | 0 | 0 | 0 | 1 | 0.97068 | -0.56707 | 0.4 | 1 | 1.1 | 0.9
4 | 1 | 0.0038339 | 0.00096087 | 0 | 0 | 1 | 0.97041 | -0.57248 | 0.4 | 1 | 1.1 | 0.9
5 | 1 | 0 | 0 | 0 | 0 | 1 | 0.97086 | -0.56341 | 0.4 | 1 | 1.1 | 0.9
177 | 1 | 0.0039956 | 0.0010014 | 0 | 0 | 1 | 0.97111 | -0.55846 | 0.4 | 1 | 1.1 | 0.9
7 | 1 | 0.0026368 | 0.00066085 | 0 | 0 | 1 | 0.99014 | -0.18707 | 0.4 | 1 | 1.1 | 0.9
8 | 1 | 0.0048047 | 0.0012042 | 0 | 0 | 1 | 0.99062 | -0.17801 | 0.4 | 1 | 1.1 | 0.9
9 | 1 | 0 | 0 | 0 | 0 | 1 | 0.98999 | -0.19 | 0.4 | 1 | 1.1 | 0.9
10 | 1 | 0 | 0 | 0 | 0 | 1 | 0.99118 | -0.16724 | 0.4 | 1 | 1.1 | 0.9
11 | 1 | 0.0092431 | 0.0023165 | 0 | 0 | 1 | 0.98874 | -0.21382 | 0.4 | 1 | 1.1 | 0.9
12 | 1 | 0.002382 | 0.00059698 | 0 | 0 | 1 | 0.98993 | -0.19116 | 0.4 | 1 | 1.1 | 0.9
18 | 1 | 0.0033717 | 0.00084503 | 0 | 0 | 1 | 0.99115 | -0.16783 | 0.4 | 1 | 1.1 | 0.9
19 | 1 | 0 | 0 | 0 | 0 | 1 | 0.99181 | -0.15522 | 0.4 | 1 | 1.1 | 0.9
92 | 1 | 0.0010781 | 0.0002702 | 0 | 0 | 1 | 0.97861 | -0.40971 | 0.4 | 1 | 1.1 | 0.9
13 | 1 | 0.00036691 | 9.1956e-05 | 0 | 0 | 1 | 0.993 | -0.13259 | 0.4 | 1 | 1.1 | 0.9
14 | 1 | 0.0011851 | 0.00029702 | 0 | 0 | 1 | 0.99234 | -0.14519 | 0.4 | 1 | 1.1 | 0.9
191 | 1 | 0.0034048 | 0.00085332 | 0 | 0 | 1 | 0.99284 | -0.13556 | 0.4 | 1 | 1.1 | 0.9
16 | 1 | 0 | 0 | 0 | 0 | 1 | 0.9962 | -0.071736 | 0.4 | 1 | 1.1 | 0.9
15 | 1 | 0 | 0 | 0 | 0 | 1 | 0.99201 | -0.15148 | 0.4 | 1 | 1.1 | 0.9
17 | 1 | 0 | 0 | 0 | 0 | 1 | 0.99729 | -0.051199 | 0.4 | 1 | 1.1 | 0.9
44 | 1 | 0.0063181 | 0.0015835 | 0 | 0 | 1 | 0.99921 | -0.014919 | 0.4 | 1 | 1.1 | 0.9
40 | 1 | 0.0088289 | 0.0022127 | 0 | 0 | 1 | 0.99485 | -0.097757 | 0.4 | 1 | 1.1 | 0.9
188 | 1 | 0.00030266 | 7.5855e-05 | 0 | 0 | 1 | 0.99181 | -0.15526 | 0.4 | 1 | 1.1 | 0.9
20 | 1 | 0.0037634 | 0.0009432 | 0 | 0 | 1 | 0.98956 | -0.19949 | 0.4 | 1 | 1.1 | 0.9
21 | 1 | 0.0011524 | 0.00028882 | 0 | 0 | 1 | 0.98987 | -0.19329 | 0.4 | 1 | 1.1 | 0.9
22 | 1 | 0 | 0 | 0 | 0 | 1 | 0.98948 | -0.20102 | 0.4 | 1 | 1.1 | 0.9
23 | 1 | 0.0030725 | 0.00077005 | 0 | 0 | 1 | 0.99002 | -0.19039 | 0.4 | 1 | 1.1 | 0.9
24 | 1 | 0.0012948 | 0.0003245 | 0 | 0 | 1 | 0.98939 | -0.20262 | 0.4 | 1 | 1.1 | 0.9
25 | 1 | 0.0066477 | 0.0016661 | 0 | 0 | 1 | 0.9894 | -0.20258 | 0.4 | 1 | 1.1 | 0.9
34 | 1 | 0.0013295 | 0.00033321 | 0 | 0 | 1 | 0.99028 | -0.18549 | 0.4 | 1 | 1.1 | 0.9
61 | 1 | 0.00056851 | 0.00014248 | 0 | 0 | 1 | 0.98931 | -0.20422 | 0.4 | 1 | 1.1 | 0.9
26 | 1 | 0.0024665 | 0.00061817 | 0 | 0 | 1 | 0.98907 | -0.20894 | 0.4 | 1 | 1.1 | 0.9
28 | 1 | 0.0030326 | 0.00076003 | 0 | 0 | 1 | 0.98257 | -0.33417 | 0.4 | 1 | 1.1 | 0.9
29 | 1 | 0.0037029 | 0.00092802 | 0 | 0 | 1 | 0.98376 | -0.31123 | 0.4 | 1 | 1.1 | 0.9
30 | 1 | 0.0041985 | 0.0010522 | 0 | 0 | 1 | 0.98209 | -0.34352 | 0.4 | 1 | 1.1 | 0.9
31 | 1 | 0.003261 | 0.00081729 | 0 | 0 | 1 | 0.98388 | -0.30892 | 0.4 | 1 | 1.1 | 0.9
32 | 1 | 0.00311 | 0.00077944 | 0 | 0 | 1 | 0.9815 | -0.35512 | 0.4 | 1 | 1.1 | 0.9
33 | 1 | 0.0036789 | 0.00092203 | 0 | 0 | 1 | 0.98517 | -0.28376 | 0.4 | 1 | 1.1 | 0.9
58 | 1 | 0 | 0 | 0 | 0 | 1 | 0.98113 | -0.36222 | 0.4 | 1 | 1.1 | 0.9
50 | 1 | 0.0033088 | 0.00082925 | 0 | 0 | 1 | 0.98532 | -0.28093 | 0.4 | 1 | 1.1 | 0.9
35 | 1 | 0.0023306 | 0.00058411 | 0 | 0 | 1 | 0.99052 | -0.18068 | 0.4 | 1 | 1.1 | 0.9
42 | 1 | 0.0025955 | 0.00065049 | 0 | 0 | 1 | 0.99066 | -0.17803 | 0.4 | 1 | 1.1 | 0.9
36 | 1 | 0.0059655 | 0.0014951 | 0 | 0 | 1 | 0.9882 | -0.2254 | 0.4 | 1 | 1.1 | 0.9
37 | 1 | 0.0031716 | 0.00079487 | 0 | 0 | 1 | 0.98821 | -0.22521 | 0.4 | 1 | 1.1 | 0.9
38 | 1 | 0.0061431 | 0.0015396 | 0 | 0 | 1 | 0.98811 | -0.22712 | 0.4 | 1 | 1.1 | 0.9
39 | 1 | 0 | 0 | 0 | 0 | 1 | 0.98847 | -0.22017 | 0.4 | 1 | 1.1 | 0.9
41 | 1 | 0 | 0 | 0 | 0 | 1 | 0.99114 | -0.16878 | 0.4 | 1 | 1.1 | 0.9
80 | 1 | 0.0011073 | 0.00027751 | 0 | 0 | 1 | 0.98662 | -0.25586 | 0.4 | 1 | 1.1 | 0.9
43 | 1 | 0.0034971 | 0.00087646 | 0 | 0 | 1 | 0.99103 | -0.17091 | 0.4 | 1 | 1.1 | 0.9
45 | 3 | 0.0061427 | 0.0015395 | 0 | 0 | 1 | 1 | 0 | 0.4 | 1 | 1.1 | 0.9
46 | 1 | 0.0053437 | 0.0013393 | 0 | 0 | 1 | 0.98556 | -0.27654 | 0.4 | 1 | 1.1 | 0.9
47 | 1 | 0.004396 | 0.0011017 | 0 | 0 | 1 | 0.98559 | -0.27582 | 0.4 | 1 | 1.1 | 0.9
48 | 1 | 0.0060408 | 0.001514 | 0 | 0 | 1 | 0.98545 | -0.27855 | 0.4 | 1 | 1.1 | 0.9
49 | 1 | 0 | 0 | 0 | 0 | 1 | 0.98581 | -0.27157 | 0.4 | 1 | 1.1 | 0.9
88 | 1 | 0 | 0 | 0 | 0 | 1 | 0.9857 | -0.27375 | 0.4 | 1 | 1.1 | 0.9
62 | 1 | 0 | 0 | 0 | 0 | 1 | 0.98637 | -0.26061 | 0.4 | 1 | 1.1 | 0.9
78 | 1 | 0.0018198 | 0.00045609 | 0 | 0 | 1 | 0.98062 | -0.37217 | 0.4 | 1 | 1.1 | 0.9
76 | 1 | 0.0013633 | 0.00034168 | 0 | 0 | 1 | 0.98111 | -0.3627 | 0.4 | 1 | 1.1 | 0.9
59 | 1 | 0.0024875 | 0.00062343 | 0 | 0 | 1 | 0.98928 | -0.20482 | 0.4 | 1 | 1.1 | 0.9
60 | 1 | 0.0016981 | 0.00042558 | 0 | 0 | 1 | 0.98929 | -0.20459 | 0.4 | 1 | 1.1 | 0.9
65 | 1 | 0.0048202 | 0.001208 | 0 | 0 | 1 | 0.97752 | -0.43248 | 0.4 | 1 | 1.1 | 0.9
66 | 1 | 0.0037584 | 0.00094193 | 0 | 0 | 1 | 0.97907 | -0.40227 | 0.4 | 1 | 1.1 | 0.9
67 | 1 | 0 | 0 | 0 | 0 | 1 | 0.9771 | -0.44079 | 0.4 | 1 | 1.1 | 0.9
68 | 1 | 0.0028819 | 0.00072226 | 0 | 0 | 1 | 0.98045 | -0.3755 | 0.4 | 1 | 1.1 | 0.9
178 | 1 | 0 | 0 | 0 | 0 | 1 | 0.97281 | -0.52489 | 0.4 | 1 | 1.1 | 0.9
79 | 1 | 0.0048887 | 0.0012252 | 0 | 0 | 1 | 0.98561 | -0.27556 | 0.4 | 1 | 1.1 | 0.9
89 | 1 | 0.00089526 | 0.00022437 | 0 | 0 | 1 | 0.97752 | -0.43099 | 0.4 | 1 | 1.1 | 0.9
90 | 1 | 0 | 0 | 0 | 0 | 1 | 0.97784 | -0.42481 | 0.4 | 1 | 1.1 | 0.9
91 | 1 | 0.0044191 | 0.0011075 | 0 | 0 | 1 | 0.97747 | -0.43198 | 0.4 | 1 | 1.1 | 0.9
110 | 1 | 0.0012974 | 0.00032516 | 0 | 0 | 1 | 0.97508 | -0.47896 | 0.4 | 1 | 1.1 | 0.9
93 | 1 | 0.009402 | 0.0023564 | 0 | 0 | 1 | 0.97285 | -0.52282 | 0.4 | 1 | 1.1 | 0.9
94 | 1 | 0 | 0 | 0 | 0 | 1 | 0.97205 | -0.53872 | 0.4 | 1 | 1.1 | 0.9
95 | 1 | 0 | 0 | 0 | 0 | 1 | 0.97307 | -0.51846 | 0.4 | 1 | 1.1 | 0.9
96 | 1 | 0.0026809 | 0.0006719 | 0 | 0 | 1 | 0.97181 | -0.5434 | 0.4 | 1 | 1.1 | 0.9
97 | 1 | 0.0029269 | 0.00073355 | 0 | 0 | 1 | 0.97194 | -0.5408 | 0.4 | 1 | 1.1 | 0.9
98 | 1 | 0 | 0 | 0 | 0 | 1 | 0.9738 | -0.50409 | 0.4 | 1 | 1.1 | 0.9
99 | 1 | 0.0071915 | 0.0018024 | 0 | 0 | 1 | 0.97302 | -0.51958 | 0.4 | 1 | 1.1 | 0.9
101 | 1 | 0.0043819 | 0.0010982 | 0 | 0 | 1 | 0.97155 | -0.54863 | 0.4 | 1 | 1.1 | 0.9
103 | 1 | 0 | 0 | 0 | 0 | 1 | 0.97402 | -0.49968 | 0.4 | 1 | 1.1 | 0.9
106 | 1 | 0.0029161 | 0.00073085 | 0 | 0 | 1 | 0.97356 | -0.50877 | 0.4 | 1 | 1.1 | 0.9
100 | 1 | 0.0039739 | 0.00099595 | 0 | 0 | 1 | 0.97152 | -0.5491 | 0.4 | 1 | 1.1 | 0.9
102 | 1 | 0.0044744 | 0.0011214 | 0 | 0 | 1 | 0.9738 | -0.50403 | 0.4 | 1 | 1.1 | 0.9
104 | 1 | 0.0019761 | 0.00049527 | 0 | 0 | 1 | 0.97379 | -0.5044 | 0.4 | 1 | 1.1 | 0.9
105 | 1 | 0.0013592 | 0.00034066 | 0 | 0 | 1 | 0.97448 | -0.49061 | 0.4 | 1 | 1.1 | 0.9
108 | 1 | 0.001178 | 0.00029522 | 0 | 0 | 1 | 0.97453 | -0.48968 | 0.4 | 1 | 1.1 | 0.9
107 | 1 | 0.0033151 | 0.00083084 | 0 | 0 | 1 | 0.9735 | -0.50994 | 0.4 | 1 | 1.1 | 0.9
109 | 1 | 0.0014519 | 0.00036389 | 0 | 0 | 1 | 0.97491 | -0.48219 | 0.4 | 1 | 1.1 | 0.9
189 | 1 | 0.020274 | 0.0050812 | 0 | 0 | 1 | 0.97218 | -0.536 | 0.4 | 1 | 1.1 | 0.9

## generator_data
GEN_BUS | PG | QG | QMAX | QMIN | VG | MBASE | GEN_STATUS | PMAX | PMIN
45 | 0.26047 | 0.066892 | 10 | -10 | 1 | 100 | 1 | 10 | 0

## branch_data
F_BUS | T_BUS | BR_R | BR_X | BR_B | RATE_A | RATE_B | RATE_C | TAP | SHIFT | BR_STATUS | ANGMIN | ANGMAX | P_in | Q_in | P_out | Q_out
1 | 2 | 1.27 | 0.81278 | 2.1326e-09 | 0 | 0 | 0 | 0 | 0 | 1 | -90 | 90 | 0.010273 | 0.0025751 | -0.010271 | -0.0025744
1 | 3 | 0.45777 | 0.29297 | 7.6872e-10 | 0 | 0 | 0 | 0 | 0 | 1 | -90 | 90 | -0.019144 | -0.0047986 | 0.019146 | 0.0047997
2 | 4 | 0.27512 | 0.17607 | 4.6199e-10 | 0 | 0 | 0 | 0 | 0 | 1 | -90 | 90 | 0.0038339 | 0.00096091 | -0.0038338 | -0.00096092
3 | 5 | 0.80742 | 0.51675 | 1.3559e-09 | 0 | 0 | 0 | 0 | 0 | 1 | -90 | 90 | -0.019146 | -0.0047997 | 0.019149 | 0.0048017
5 | 177 | 1.0923 | 0.69906 | 1.8342e-09 | 0 | 0 | 0 | 0 | 0 | 1 | -90 | 90 | -0.019149 | -0.0048017 | 0.019153 | 0.0048044
177 | 178 | 6.1441 | 3.9322 | 1.0318e-08 | 0 | 0 | 0 | 0 | 0 | 1 | -90 | 90 | -0.023149 | -0.0058058 | 0.023186 | 0.0058286
7 | 8 | 0.44534 | 0.28502 | 2.9914e-09 | 0 | 0 | 0 | 0 | 0 | 1 | -90 | 90 | -0.090666 | -0.023172 | 0.090706 | 0.023197
7 | 9 | 0.14816 | 0.094821 | 9.9519e-10 | 0 | 0 | 0 | 0 | 0 | 1 | -90 | 90 | 0.08803 | 0.022511 | -0.088017 | -0.022503
8 | 10 | 0.50263 | 0.32168 | 3.3762e-09 | 0 | 0 | 0 | 0 | 0 | 1 | -90 | 90 | -0.095511 | -0.024401 | 0.095561 | 0.024432
9 | 11 | 1.2367 | 0.79147 | 8.3069e-09 | 0 | 0 | 0 | 0 | 0 | 1 | -90 | 90 | 0.085635 | 0.021906 | -0.085536 | -0.021844
9 | 12 | 2.1366 | 1.3674 | 3.5879e-09 | 0 | 0 | 0 | 0 | 0 | 1 | -90 | 90 | 0.0023821 | 0.00059671 | -0.002382 | -0.00059698
10 | 18 | 0.77871 | 0.49837 | 1.3077e-09 | 0 | 0 | 0 | 0 | 0 | 1 | -90 | 90 | 0.0033718 | 0.00084497 | -0.0033717 | -0.00084504
10 | 19 | 0.54186 | 0.34679 | 3.6397e-09 | 0 | 0 | 0 | 0 | 0 | 1 | -90 | 90 | -0.098933 | -0.025277 | 0.09899 | 0.025314
11 | 92 | 11.2922 | 7.227 | 7.585e-08 | 0 | 0 | 0 | 0 | 0 | 1 | -90 | 90 | 0.076293 | 0.019528 | -0.075577 | -0.019077
19 | 188 | 0.54023 | 0.34575 | 9.072e-10 | 0 | 0 | 0 | 0 | 0 | 1 | -90 | 90 | 0.00030266 | 7.5766e-05 | -0.00030266 | -7.5855e-05
19 | 15 | 0.1682 | 0.10765 | 1.1298e-09 | 0 | 0 | 0 | 0 | 0 | 1 | -90 | 90 | -0.099293 | -0.02539 | 0.099311 | 0.025401
92 | 90 | 0.87359 | 0.55909 | 5.8679e-09 | 0 | 0 | 0 | 0 | 0 | 1 | -90 | 90 | 0.074499 | 0.018807 | -0.074445 | -0.018773
13 | 14 | 0.56123 | 0.35919 | 3.7698e-09 | 0 | 0 | 0 | 0 | 0 | 1 | -90 | 90 | 0.10059 | 0.025756 | -0.10053 | -0.025717
13 | 191 | 3.8604 | 2.4706 | 6.4826e-09 | 0 | 0 | 0 | 0 | 0 | 1 | -90 | 90 | 0.0034053 | 0.00085299 | -0.0034048 | -0.00085332
13 | 16 | 2.6207 | 1.6772 | 1.7603e-08 | 0 | 0 | 0 | 0 | 0 | 1 | -90 | 90 | -0.10436 | -0.026701 | 0.10467 | 0.026897
14 | 15 | 0.28339 | 0.18137 | 1.9036e-09 | 0 | 0 | 0 | 0 | 0 | 1 | -90 | 90 | 0.099341 | 0.02542 | -0.099311 | -0.025401
16 | 17 | 0.88826 | 0.56849 | 5.9665e-09 | 0 | 0 | 0 | 0 | 0 | 1 | -90 | 90 | -0.10467 | -0.026897 | 0.10477 | 0.026963
17 | 44 | 0.6645 | 0.42528 | 4.4635e-09 | 0 | 0 | 0 | 0 | 0 | 1 | -90 | 90 | -0.24739 | -0.063373 | 0.24783 | 0.063652
17 | 40 | 1.4695 | 0.94046 | 7.4029e-09 | 0 | 0 | 0 | 0 | 0 | 1 | -90 | 90 | 0.14262 | 0.036411 | -0.1423 | -0.036206
44 | 45 | 0.26708 | 0.17093 | 1.794e-09 | 0 | 0 | 0 | 0 | 0 | 1 | -90 | 90 | -0.25414 | -0.065235 | 0.25433 | 0.065353
40 | 41 | 2.3768 | 1.5212 | 3.9913e-09 | 0 | 0 | 0 | 0 | 0 | 1 | -90 | 90 | 0.13347 | 0.033994 | -0.13301 | -0.033703
20 | 21 | 1.437 | 0.91965 | 2.413e-09 | 0 | 0 | 0 | 0 | 0 | 1 | -90 | 90 | -0.01893 | -0.004743 | 0.018935 | 0.0047464
20 | 22 | 0.44426 | 0.28433 | 7.4603e-10 | 0 | 0 | 0 | 0 | 0 | 1 | -90 | 90 | 0.015166 | 0.0037998 | -0.015165 | -0.0037992
21 | 23 | 0.63458 | 0.40613 | 1.0656e-09 | 0 | 0 | 0 | 0 | 0 | 1 | -90 | 90 | -0.020088 | -0.0050352 | 0.020091 | 0.0050369
22 | 24 | 1.16 | 0.74237 | 1.9479e-09 | 0 | 0 | 0 | 0 | 0 | 1 | -90 | 90 | 0.0060498 | 0.001516 | -0.0060493 | -0.0015159
22 | 25 | 0.75148 | 0.48095 | 1.2619e-09 | 0 | 0 | 0 | 0 | 0 | 1 | -90 | 90 | 0.0091156 | 0.0022832 | -0.0091149 | -0.0022829
23 | 34 | 0.92907 | 0.59461 | 1.5602e-09 | 0 | 0 | 0 | 0 | 0 | 1 | -90 | 90 | -0.023163 | -0.0058069 | 0.023169 | 0.0058102
24 | 61 | 1.4787 | 0.94637 | 2.4831e-09 | 0 | 0 | 0 | 0 | 0 | 1 | -90 | 90 | 0.0047546 | 0.0011914 | -0.0047542 | -0.0011914
25 | 26 | 11.2828 | 7.221 | 1.8947e-08 | 0 | 0 | 0 | 0 | 0 | 1 | -90 | 90 | 0.0024673 | 0.0006168 | -0.0024665 | -0.00061817
34 | 35 | 0.86405 | 0.55299 | 1.451e-09 | 0 | 0 | 0 | 0 | 0 | 1 | -90 | 90 | -0.024498 | -0.0061434 | 0.024504 | 0.0061469
61 | 60 | 0.38754 | 0.24802 | 6.5078e-10 | 0 | 0 | 0 | 0 | 0 | 1 | -90 | 90 | 0.0041857 | 0.0010489 | -0.0041856 | -0.001049
28 | 29 | 2.0644 | 1.3212 | 3.4666e-09 | 0 | 0 | 0 | 0 | 0 | 1 | -90 | 90 | -0.048434 | -0.012254 | 0.048488 | 0.012288
28 | 30 | 0.8963 | 0.57363 | 1.5051e-09 | 0 | 0 | 0 | 0 | 0 | 1 | -90 | 90 | 0.045402 | 0.011494 | -0.045381 | -0.011481
29 | 31 | 0.19366 | 0.12395 | 3.2522e-10 | 0 | 0 | 0 | 0 | 0 | 1 | -90 | 90 | -0.052191 | -0.013216 | 0.052196 | 0.013219
30 | 32 | 1.2252 | 0.78415 | 2.0575e-09 | 0 | 0 | 0 | 0 | 0 | 1 | -90 | 90 | 0.041183 | 0.010429 | -0.04116 | -0.010414
31 | 33 | 1.9835 | 1.2694 | 3.3308e-09 | 0 | 0 | 0 | 0 | 0 | 1 | -90 | 90 | -0.055457 | -0.014037 | 0.055524 | 0.014079
32 | 58 | 0.8113 | 0.51923 | 1.3624e-09 | 0 | 0 | 0 | 0 | 0 | 1 | -90 | 90 | 0.03805 | 0.0096349 | -0.038037 | -0.0096267
33 | 50 | 0.20952 | 0.13409 | 3.5184e-10 | 0 | 0 | 0 | 0 | 0 | 1 | -90 | 90 | -0.059203 | -0.015001 | 0.059211 | 0.015006
58 | 78 | 1.1781 | 0.75401 | 1.9784e-09 | 0 | 0 | 0 | 0 | 0 | 1 | -90 | 90 | 0.036674 | 0.0092853 | -0.036656 | -0.0092742
58 | 76 | 1.5149 | 0.96954 | 2.5439e-09 | 0 | 0 | 0 | 0 | 0 | 1 | -90 | 90 | 0.0013633 | 0.00034146 | -0.0013633 | -0.00034168
50 | 62 | 1.4258 | 0.91251 | 2.3943e-09 | 0 | 0 | 0 | 0 | 0 | 1 | -90 | 90 | -0.06252 | -0.015836 | 0.062581 | 0.015874
35 | 42 | 0.43487 | 0.27832 | 7.3027e-10 | 0 | 0 | 0 | 0 | 0 | 1 | -90 | 90 | -0.026834 | -0.006731 | 0.026838 | 0.0067331
42 | 41 | 1.3837 | 0.88557 | 2.3236e-09 | 0 | 0 | 0 | 0 | 0 | 1 | -90 | 90 | -0.029433 | -0.0073836 | 0.029446 | 0.0073917
36 | 37 | 0.06574 | 0.042074 | 1.1039e-10 | 0 | 0 | 0 | 0 | 0 | 1 | -90 | 90 | -0.012109 | -0.0030349 | 0.012109 | 0.0030349
36 | 38 | 1.2282 | 0.78604 | 2.0625e-09 | 0 | 0 | 0 | 0 | 0 | 1 | -90 | 90 | 0.0061436 | 0.0015397 | -0.0061431 | -0.0015396
37 | 39 | 1.4442 | 0.92427 | 2.4252e-09 | 0 | 0 | 0 | 0 | 0 | 1 | -90 | 90 | -0.015281 | -0.0038298 | 0.015284 | 0.0038319
39 | 41 | 2.2761 | 1.4567 | 3.8222e-09 | 0 | 0 | 0 | 0 | 0 | 1 | -90 | 90 | -0.099822 | -0.025277 | 0.10007 | 0.025435
39 | 80 | 1.8597 | 1.1902 | 3.123e-09 | 0 | 0 | 0 | 0 | 0 | 1 | -90 | 90 | 0.084537 | 0.021445 | -0.084393 | -0.021353
41 | 43 | 2.6827 | 1.717 | 4.5051e-09 | 0 | 0 | 0 | 0 | 0 | 1 | -90 | 90 | 0.0034975 | 0.00087625 | -0.0034971 | -0.00087646
80 | 62 | 0.25046 | 0.16029 | 4.2058e-10 | 0 | 0 | 0 | 0 | 0 | 1 | -90 | 90 | 0.083285 | 0.021076 | -0.083266 | -0.021063
46 | 47 | 0.27497 | 0.17598 | 4.6175e-10 | 0 | 0 | 0 | 0 | 0 | 1 | -90 | 90 | -0.011385 | -0.0028534 | 0.011385 | 0.0028536
46 | 48 | 1.4484 | 0.92699 | 2.4323e-09 | 0 | 0 | 0 | 0 | 0 | 1 | -90 | 90 | 0.0060414 | 0.0015141 | -0.0060408 | -0.001514
47 | 49 | 1.1739 | 0.75133 | 1.9714e-09 | 0 | 0 | 0 | 0 | 0 | 1 | -90 | 90 | -0.015781 | -0.0039553 | 0.015785 | 0.0039572
49 | 88 | 1.9452 | 1.245 | 3.2666e-09 | 0 | 0 | 0 | 0 | 0 | 1 | -90 | 90 | 0.0048896 | 0.0012253 | -0.0048891 | -0.0012252
49 | 62 | 2.3105 | 1.4788 | 3.88e-09 | 0 | 0 | 0 | 0 | 0 | 1 | -90 | 90 | -0.020674 | -0.0051824 | 0.020685 | 0.005189
88 | 79 | 1.611 | 1.0311 | 2.7054e-09 | 0 | 0 | 0 | 0 | 0 | 1 | -90 | 90 | 0.0048891 | 0.0012252 | -0.0048887 | -0.0012252
78 | 68 | 0.4143 | 0.26515 | 6.9571e-10 | 0 | 0 | 0 | 0 | 0 | 1 | -90 | 90 | 0.034836 | 0.0088182 | -0.034831 | -0.0088147
59 | 60 | 0.40053 | 0.25634 | 6.726e-10 | 0 | 0 | 0 | 0 | 0 | 1 | -90 | 90 | -0.0024875 | -0.00062343 | 0.0024875 | 0.00062338
65 | 66 | 4.6338 | 2.9656 | 7.7814e-09 | 0 | 0 | 0 | 0 | 0 | 1 | -90 | 90 | -0.028109 | -0.0070995 | 0.02815 | 0.0071248
65 | 67 | 1.5369 | 0.9836 | 2.5808e-09 | 0 | 0 | 0 | 0 | 0 | 1 | -90 | 90 | 0.023289 | 0.0058915 | -0.02328 | -0.0058858
66 | 68 | 3.6306 | 2.3236 | 6.0968e-09 | 0 | 0 | 0 | 0 | 0 | 1 | -90 | 90 | -0.031908 | -0.0080667 | 0.031949 | 0.0080924
67 | 178 | 15.481 | 9.9078 | 2.5997e-08 | 0 | 0 | 0 | 0 | 0 | 1 | -90 | 90 | 0.02328 | 0.0058859 | -0.023186 | -0.0058285
89 | 90 | 4.9765 | 3.1849 | 8.3568e-09 | 0 | 0 | 0 | 0 | 0 | 1 | -90 | 90 | -0.0053144 | -0.0013319 | 0.005316 | 0.0013321
89 | 91 | 0.96598 | 0.61823 | 1.6221e-09 | 0 | 0 | 0 | 0 | 0 | 1 | -90 | 90 | 0.0044192 | 0.0011075 | -0.004419 | -0.0011076
90 | 110 | 3.3623 | 2.1519 | 2.2585e-08 | 0 | 0 | 0 | 0 | 0 | 1 | -90 | 90 | 0.069129 | 0.017441 | -0.06895 | -0.017329
110 | 189 | 11.9494 | 7.6476 | 6.0199e-08 | 0 | 0 | 0 | 0 | 0 | 1 | -90 | 90 | 0.020329 | 0.0051111 | -0.020274 | -0.0050814
110 | 109 | 0.29064 | 0.18601 | 1.9522e-09 | 0 | 0 | 0 | 0 | 0 | 1 | -90 | 90 | 0.047323 | 0.011893 | -0.047316 | -0.011888
93 | 94 | 4.8259 | 3.0886 | 8.104e-09 | 0 | 0 | 0 | 0 | 0 | 1 | -90 | 90 | 0.013979 | 0.0035076 | -0.013968 | -0.0035016
93 | 95 | 0.79167 | 0.50667 | 2.6589e-09 | 0 | 0 | 0 | 0 | 0 | 1 | -90 | 90 | -0.02338 | -0.0058641 | 0.023385 | 0.0058669
94 | 96 | 1.7956 | 1.1492 | 3.0154e-09 | 0 | 0 | 0 | 0 | 0 | 1 | -90 | 90 | 0.011041 | 0.0027684 | -0.011038 | -0.0027671
94 | 97 | 3.0132 | 1.9284 | 5.0599e-09 | 0 | 0 | 0 | 0 | 0 | 1 | -90 | 90 | 0.0029271 | 0.00073329 | -0.0029268 | -0.00073358
95 | 98 | 1.996 | 1.2774 | 6.7037e-09 | 0 | 0 | 0 | 0 | 0 | 1 | -90 | 90 | -0.030577 | -0.0076695 | 0.030598 | 0.0076823
95 | 99 | 0.66431 | 0.42516 | 1.1156e-09 | 0 | 0 | 0 | 0 | 0 | 1 | -90 | 90 | 0.0071917 | 0.0018026 | -0.0071913 | -0.0018024
96 | 101 | 2.6506 | 1.6964 | 4.451e-09 | 0 | 0 | 0 | 0 | 0 | 1 | -90 | 90 | 0.0083577 | 0.0020951 | -0.0083556 | -0.0020942
98 | 103 | 0.51031 | 0.3266 | 3.4278e-09 | 0 | 0 | 0 | 0 | 0 | 1 | -90 | 90 | -0.03683 | -0.0092443 | 0.036838 | 0.0092489
98 | 106 | 3.1885 | 2.0406 | 5.3543e-09 | 0 | 0 | 0 | 0 | 0 | 1 | -90 | 90 | 0.0062326 | 0.001562 | -0.0062312 | -0.0015616
101 | 100 | 0.49479 | 0.31666 | 8.3088e-10 | 0 | 0 | 0 | 0 | 0 | 1 | -90 | 90 | 0.0039739 | 0.00099598 | -0.0039738 | -0.000996
103 | 105 | 0.89171 | 0.5707 | 5.9897e-09 | 0 | 0 | 0 | 0 | 0 | 1 | -90 | 90 | -0.04329 | -0.010866 | 0.043309 | 0.010877
103 | 102 | 2.8678 | 1.8354 | 4.8158e-09 | 0 | 0 | 0 | 0 | 0 | 1 | -90 | 90 | 0.0064518 | 0.001617 | -0.0064504 | -0.0016166
106 | 107 | 1.5023 | 0.96146 | 2.5227e-09 | 0 | 0 | 0 | 0 | 0 | 1 | -90 | 90 | 0.0033152 | 0.00083075 | -0.003315 | -0.00083087
102 | 104 | 0.79215 | 0.50698 | 1.3302e-09 | 0 | 0 | 0 | 0 | 0 | 1 | -90 | 90 | 0.0019761 | 0.00049519 | -0.0019761 | -0.00049529
105 | 108 | 0.088798 | 0.056831 | 5.9646e-10 | 0 | 0 | 0 | 0 | 0 | 1 | -90 | 90 | -0.044668 | -0.011218 | 0.04467 | 0.011219
108 | 109 | 0.69725 | 0.44624 | 4.6835e-09 | 0 | 0 | 0 | 0 | 0 | 1 | -90 | 90 | -0.045848 | -0.011514 | 0.045864 | 0.011524