## bus_data
BUS_I | BUS_TYPE | Pd | Qd | Gs | Bs | area | Vm | Va | baseKV | zone | Vmax | Vmin
51 | 1 | 0.0021092 | 0.00052863 | 0 | 0 | 1 | 0.98572 | -0.27471 | 0.4 | 1 | 1.1 | 0.9
52 | 1 | 0 | 0 | 0 | 0 | 1 | 0.98639 | -0.26164 | 0.4 | 1 | 1.1 | 0.9
53 | 1 | 0 | 0 | 0 | 0 | 1 | 0.98552 | -0.27861 | 0.4 | 1 | 1.1 | 0.9
54 | 1 | 0 | 0 | 0 | 0 | 1 | 0.98522 | -0.2844 | 0.4 | 1 | 1.1 | 0.9
55 | 1 | 0.0041519 | 0.0010406 | 0 | 0 | 1 | 0.98737 | -0.24245 | 0.4 | 1 | 1.1 | 0.9
56 | 1 | 0.0054163 | 0.0013574 | 0 | 0 | 1 | 0.98529 | -0.28305 | 0.4 | 1 | 1.1 | 0.9
57 | 1 | 0.00032662 | 8.1859e-05 | 0 | 0 | 1 | 0.98514 | -0.28602 | 0.4 | 1 | 1.1 | 0.9
184 | 1 | 0.0020549 | 0.00051501 | 0 | 0 | 1 | 0.98492 | -0.29014 | 0.4 | 1 | 1.1 | 0.9
185 | 1 | 0.0011432 | 0.00028652 | 0 | 0 | 1 | 0.9852 | -0.28478 | 0.4 | 1 | 1.1 | 0.9
81 | 1 | 0 | 0 | 0 | 0 | 1 | 0.9911 | -0.17039 | 0.4 | 1 | 1.1 | 0.9
63 | 1 | 0 | 0 | 0 | 0 | 1 | 0.98521 | -0.28463 | 0.4 | 1 | 1.1 | 0.9
73 | 1 | 0 | 0 | 0 | 0 | 1 | 0.98464 | -0.29562 | 0.4 | 1 | 1.1 | 0.9
183 | 1 | 0.0014326 | 0.00035905 | 0 | 0 | 1 | 0.98487 | -0.29111 | 0.4 | 1 | 1.1 | 0.9
82 | 1 | 0.0037968 | 0.00095156 | 0 | 0 | 1 | 0.99097 | -0.17295 | 0.4 | 1 | 1.1 | 0.9
83 | 1 | 0.00076348 | 0.00019135 | 0 | 0 | 1 | 0.99355 | -0.1233 | 0.4 | 1 | 1.1 | 0.9
64 | 1 | 0.001995 | 0.0005 | 0 | 0 | 1 | 0.98513 | -0.28621 | 0.4 | 1 | 1.1 | 0.9
74 | 1 | 0.0020283 | 0.00050834 | 0 | 0 | 1 | 0.9846 | -0.29644 | 0.4 | 1 | 1.1 | 0.9
75 | 1 | 0.0013731 | 0.00034414 | 0 | 0 | 1 | 0.98457 | -0.2971 | 0.4 | 1 | 1.1 | 0.9
69 | 1 | 0.00034751 | 8.7095e-05 | 0 | 0 | 1 | 0.98445 | -0.29952 | 0.4 | 1 | 1.1 | 0.9
70 | 1 | 0.00035492 | 8.8951e-05 | 0 | 0 | 1 | 0.98451 | -0.29826 | 0.4 | 1 | 1.1 | 0.9
71 | 1 | 0.00071197 | 0.00017844 | 0 | 0 | 1 | 0.98442 | -0.29999 | 0.4 | 1 | 1.1 | 0.9
72 | 1 | 0.0027253 | 0.00068302 | 0 | 0 | 1 | 0.98454 | -0.29761 | 0.4 | 1 | 1.1 | 0.9
179 | 1 | 0.0018882 | 0.00047324 | 0 | 0 | 1 | 0.98453 | -0.29781 | 0.4 | 1 | 1.1 | 0.9
84 | 1 | 0.0033844 | 0.00084821 | 0 | 0 | 1 | 0.99094 | -0.17347 | 0.4 | 1 | 1.1 | 0.9
142 | 1 | 0.0012733 | 0.00031913 | 0 | 0 | 1 | 0.99417 | -0.11134 | 0.4 | 1 | 1.1 | 0.9
85 | 1 | 0.00073153 | 0.00018334 | 0 | 0 | 1 | 0.99089 | -0.1745 | 0.4 | 1 | 1.1 | 0.9
137 | 1 | 0 | 0 | 0 | 0 | 1 | 0.99518 | -0.092085 | 0.4 | 1 | 1.1 | 0.9
86 | 1 | 0.00177 | 0.00044359 | 0 | 0 | 1 | 0.99088 | -0.17462 | 0.4 | 1 | 1.1 | 0.9
111 | 1 | 0.00512 | 0.0012832 | 0 | 0 | 1 | 0.98762 | -0.23778 | 0.4 | 1 | 1.1 | 0.9
112 | 1 | 0.0029327 | 0.00073501 | 0 | 0 | 1 | 0.98753 | -0.23942 | 0.4 | 1 | 1.1 | 0.9
113 | 1 | 0.001739 | 0.00043584 | 0 | 0 | 1 | 0.98832 | -0.22416 | 0.4 | 1 | 1.1 | 0.9
114 | 1 | 0.003195 | 0.00080075 | 0 | 0 | 1 | 0.98696 | -0.25047 | 0.4 | 1 | 1.1 | 0.9
115 | 1 | 0 | 0 | 0 | 0 | 1 | 0.99046 | -0.18257 | 0.4 | 1 | 1.1 | 0.9
121 | 1 | 0.0016864 | 0.00042265 | 0 | 0 | 1 | 0.98684 | -0.25291 | 0.4 | 1 | 1.1 | 0.9
159 | 1 | 0.0039265 | 0.00098408 | 0 | 0 | 1 | 0.99401 | -0.11429 | 0.4 | 1 | 1.1 | 0.9
128 | 1 | 0 | 0 | 0 | 0 | 1 | 0.98932 | -0.20468 | 0.4 | 1 | 1.1 | 0.9
122 | 1 | 0.0031569 | 0.0007912 | 0 | 0 | 1 | 0.98635 | -0.26248 | 0.4 | 1 | 1.1 | 0.9
134 | 1 | 0.0033727 | 0.00084529 | 0 | 0 | 1 | 0.99688 | -0.059468 | 0.4 | 1 | 1.1 | 0.9
126 | 1 | 0.0030211 | 0.00075717 | 0 | 0 | 1 | 0.989 | -0.21103 | 0.4 | 1 | 1.1 | 0.9
116 | 1 | 0.0029719 | 0.00074482 | 0 | 0 | 1 | 0.98518 | -0.28512 | 0.4 | 1 | 1.1 | 0.9
117 | 1 | 0.0021379 | 0.00053581 | 0 | 0 | 1 | 0.98576 | -0.27385 | 0.4 | 1 | 1.1 | 0.9
118 | 1 | 0.006101 | 0.0015291 | 0 | 0 | 1 | 0.98518 | -0.28512 | 0.4 | 1 | 1.1 | 0.9
119 | 1 | 0.0032748 | 0.00082074 | 0 | 0 | 1 | 0.98577 | -0.27364 | 0.4 | 1 | 1.1 | 0.9
120 | 1 | 0 | 0 | 0 | 0 | 1 | 0.98497 | -0.28925 | 0.4 | 1 | 1.1 | 0.9
123 | 1 | 0.0017615 | 0.00044148 | 0 | 0 | 1 | 0.98633 | -0.26282 | 0.4 | 1 | 1.1 | 0.9
145 | 1 | 0.0060976 | 0.0015282 | 0 | 0 | 1 | 0.98482 | -0.29213 | 0.4 | 1 | 1.1 | 0.9
144 | 1 | 0.007489 | 0.0018769 | 0 | 0 | 1 | 0.98479 | -0.29283 | 0.4 | 1 | 1.1 | 0.9
124 | 1 | 0.0050679 | 0.0012701 | 0 | 0 | 1 | 0.98798 | -0.23084 | 0.4 | 1 | 1.1 | 0.9
125 | 1 | 0.0017904 | 0.00044872 | 0 | 0 | 1 | 0.98751 | -0.23987 | 0.4 | 1 | 1.1 | 0.9
127 | 1 | 0.0038527 | 0.00096557 | 0 | 0 | 1 | 0.9869 | -0.25174 | 0.4 | 1 | 1.1 | 0.9
153 | 1 | 0.0024719 | 0.00061953 | 0 | 0 | 1 | 0.98663 | -0.25714 | 0.4 | 1 | 1.1 | 0.9
152 | 1 | 0.0075284 | 0.0018868 | 0 | 0 | 1 | 0.98648 | -0.26003 | 0.4 | 1 | 1.1 | 0.9
129 | 1 | 0.0042646 | 0.0010688 | 0 | 0 | 1 | 0.99787 | -0.04059 | 0.4 | 1 | 1.1 | 0.9
130 | 1 | 0.0027155 | 0.00068056 | 0 | 0 | 1 | 0.99775 | -0.042807 | 0.4 | 1 | 1.1 | 0.9
131 | 1 | 0 | 0 | 0 | 0 | 1 | 0.9981 | -0.036249 | 0.4 | 1 | 1.1 | 0.9
132 | 1 | 0.0037701 | 0.00094487 | 0 | 0 | 1 | 0.99772 | -0.043468 | 0.4 | 1 | 1.1 | 0.9
133 | 3 | 0.0021762 | 0.00054542 | 0 | 0 | 1 | 1 | 0 | 0.4 | 1 | 1.1 | 0.9
175 | 1 | 0.0023895 | 0.00059885 | 0 | 0 | 1 | 0.99767 | -0.044374 | 0.4 | 1 | 1.1 | 0.9
143 | 1 | 0.0019477 | 0.00048813 | 0 | 0 | 1 | 0.99783 | -0.041261 | 0.4 | 1 | 1.1 | 0.9
141 | 1 | 0.0022495 | 0.00056379 | 0 | 0 | 1 | 0.99782 | -0.041537 | 0.4 | 1 | 1.1 | 0.9
135 | 1 | 0.0070348 | 0.0017631 | 0 | 0 | 1 | 0.99427 | -0.10951 | 0.4 | 1 | 1.1 | 0.9
136 | 1 | 0 | 0 | 0 | 0 | 1 | 0.99278 | -0.13833 | 0.4 | 1 | 1.1 | 0.9
138 | 1 | 0 | 0 | 0 | 0 | 1 | 0.99174 | -0.15851 | 0.4 | 1 | 1.1 | 0.9
139 | 1 | 0.0036103 | 0.00090483 | 0 | 0 | 1 | 0.9926 | -0.14175 | 0.4 | 1 | 1.1 | 0.9
140 | 1 | 0 | 0 | 0 | 0 | 1 | 0.99464 | -0.10255 | 0.4 | 1 | 1.1 | 0.9
147 | 1 | 0.014535 | 0.0036428 | 0 | 0 | 1 | 0.99136 | -0.16586 | 0.4 | 1 | 1.1 | 0.9
146 | 1 | 0.0059844 | 0.0014998 | 0 | 0 | 1 | 0.99155 | -0.16203 | 0.4 | 1 | 1.1 | 0.9
187 | 1 | 0.0026316 | 0.00065954 | 0 | 0 | 1 | 0.99259 | -0.14209 | 0.4 | 1 | 1.1 | 0.9
172 | 1 | 0.0033966 | 0.00085128 | 0 | 0 | 1 | 0.99436 | -0.10783 | 0.4 | 1 | 1.1 | 0.9
171 | 1 | 0.0036002 | 0.00090228 | 0 | 0 | 1 | 0.99459 | -0.10342 | 0.4 | 1 | 1.1 | 0.9
161 | 1 | 0 | 0 | 0 | 0 | 1 | 0.9907 | -0.17862 | 0.4 | 1 | 1.1 | 0.9
176 | 1 | 0.0061341 | 0.0015373 | 0 | 0 | 1 | 0.99427 | -0.10972 | 0.4 | 1 | 1.1 | 0.9
169 | 1 | 0.0034796 | 0.00087208 | 0 | 0 | 1 | 0.99451 | -0.10503 | 0.4 | 1 | 1.1 | 0.9
168 | 1 | 0.0034109 | 0.00085486 | 0 | 0 | 1 | 0.98972 | -0.19761 | 0.4 | 1 | 1.1 | 0.9
163 | 1 | 0.0033677 | 0.00084402 | 0 | 0 | 1 | 0.98976 | -0.19692 | 0.4 | 1 | 1.1 | 0.9
160 | 1 | 0.0033694 | 0.00084444 | 0 | 0 | 1 | 0.98995 | -0.19323 | 0.4 | 1 | 1.1 | 0.9
148 | 1 | 0.0013253 | 0.00033216 | 0 | 0 | 1 | 0.98344 | -0.31905 | 0.4 | 1 | 1.1 | 0.9
149 | 1 | 0.00091029 | 0.00022814 | 0 | 0 | 1 | 0.9835 | -0.31796 | 0.4 | 1 | 1.1 | 0.9
150 | 1 | 0.0017702 | 0.00044365 | 0 | 0 | 1 | 0.98344 | -0.31917 | 0.4 | 1 | 1.1 | 0.9
151 | 1 | 0.0010249 | 0.00025686 | 0 | 0 | 1 | 0.98352 | -0.31757 | 0.4 | 1 | 1.1 | 0.9
165 | 1 | 0.0042059 | 0.0010541 | 0 | 0 | 1 | 0.98352 | -0.3175 | 0.4 | 1 | 1.1 | 0.9
166 | 1 | 0.0017959 | 0.0004501 | 0 | 0 | 1 | 0.9837 | -0.31393 | 0.4 | 1 | 1.1 | 0.9
154 | 1 | 0.00037817 | 9.478e-05 | 0 | 0 | 1 | 0.99432 | -0.10876 | 0.4 | 1 | 1.1 | 0.9
155 | 1 | 0.0024066 | 0.00060316 | 0 | 0 | 1 | 0.99432 | -0.10868 | 0.4 | 1 | 1.1 | 0.9
156 | 1 | 0.00057397 | 0.00014385 | 0 | 0 | 1 | 0.9943 | -0.10909 | 0.4 | 1 | 1.1 | 0.9
157 | 1 | 0 | 0 | 0 | 0 | 1 | 0.99444 | -0.10629 | 0.4 | 1 | 1.1 | 0.9
158 | 1 | 0.00043901 | 0.00011003 | 0 | 0 | 1 | 0.9943 | -0.10913 | 0.4 | 1 | 1.1 | 0.9
170 | 1 | 0.00066682 | 0.00016712 | 0 | 0 | 1 | 0.99441 | -0.10687 | 0.4 | 1 | 1.1 | 0.9
186 | 1 | 0.0007752 | 0.00019428 | 0 | 0 | 1 | 0.9944 | -0.10719 | 0.4 | 1 | 1.1 | 0.9
162 | 1 | 0 | 0 | 0 | 0 | 1 | 0.9899 | -0.19408 | 0.4 | 1 | 1.1 | 0.9
164 | 1 | 0.0033247 | 0.00083326 | 0 | 0 | 1 | 0.98957 | -0.20043 | 0.4 | 1 | 1.1 | 0.9
173 | 1 | 0.004075 | 0.0010213 | 0 | 0 | 1 | 0.98957 | -0.20056 | 0.4 | 1 | 1.1 | 0.9
174 | 1 | 0.0030363 | 0.00076096 | 0 | 0 | 1 | 0.9895 | -0.20197 | 0.4 | 1 | 1.1 | 0.9
167 | 1 | 0.0016951 | 0.00042484 | 0 | 0 | 1 | 0.98374 | -0.31331 | 0.4 | 1 | 1.1 | 0.9
180 | 1 | 0.016589 | 0.0041576 | 0 | 0 | 1 | 0.984 | -0.30817 | 0.4 | 1 | 1.1 | 0.9
181 | 1 | 0.0021236 | 0.00053223 | 0 | 0 | 1 | 0.98407 | -0.30679 | 0.4 | 1 | 1.1 | 0.9
182 | 1 | 0.0017496 | 0.0004385 | 0 | 0 | 1 | 0.98409 | -0.30642 | 0.4 | 1 | 1.1 | 0.9

## generator_data
GEN_BUS | PG | QG | QMAX | QMIN | VG | MBASE | GEN_STATUS | PMAX | PMIN
133 | 0.2499 | 0.063575 | 10 | -10 | 1 | 100 | 1 | 10 | 0

## branch_data
F_BUS | T_BUS | BR_R | BR_X | BR_B | RATE_A | RATE_B | RATE_C | TAP | SHIFT | BR_STATUS | ANGMIN | ANGMAX | P_in | Q_in | P_out | Q_out
51 | 52 | 2.9541 | 1.8906 | 4.9608e-09 | 0 | 0 | 0 | 0 | 0 | 1 | -90 | 90 | -0.01929 | -0.0048345 | 0.019302 | 0.0048417
51 | 53 | 0.98861 | 0.63271 | 1.6601e-09 | 0 | 0 | 0 | 0 | 0 | 1 | -90 | 90 | 0.017181 | 0.0043058 | -0.017178 | -0.004304
52 | 54 | 2.622 | 1.6781 | 4.403e-09 | 0 | 0 | 0 | 0 | 0 | 1 | -90 | 90 | 0.037905 | 0.0095309 | -0.037864 | -0.009505
52 | 55 | 1.4661 | 0.93828 | 2.4619e-09 | 0 | 0 | 0 | 0 | 0 | 1 | -90 | 90 | -0.057207 | -0.014373 | 0.05726 | 0.014406
53 | 56 | 2.6075 | 1.6688 | 4.3786e-09 | 0 | 0 | 0 | 0 | 0 | 1 | -90 | 90 | 0.0074131 | 0.0018571 | -0.0074116 | -0.0018565
53 | 57 | 3.3028 | 2.1138 | 5.5462e-09 | 0 | 0 | 0 | 0 | 0 | 1 | -90 | 90 | 0.0097646 | 0.0024469 | -0.0097611 | -0.0024452
54 | 184 | 0.68071 | 0.43566 | 1.1431e-09 | 0 | 0 | 0 | 0 | 0 | 1 | -90 | 90 | 0.036721 | 0.0092187 | -0.036711 | -0.0092124
54 | 185 | 1.4371 | 0.91975 | 2.4133e-09 | 0 | 0 | 0 | 0 | 0 | 1 | -90 | 90 | 0.0011432 | 0.0002863 | -0.0011432 | -0.00028652
55 | 81 | 5.1591 | 3.3018 | 8.6634e-09 | 0 | 0 | 0 | 0 | 0 | 1 | -90 | 90 | -0.061412 | -0.015446 | 0.061624 | 0.015581
56 | 63 | 3.4244 | 2.1916 | 5.7506e-09 | 0 | 0 | 0 | 0 | 0 | 1 | -90 | 90 | 0.0019953 | 0.00049908 | -0.0019952 | -0.00049954
57 | 73 | 4.4194 | 2.8284 | 7.4214e-09 | 0 | 0 | 0 | 0 | 0 | 1 | -90 | 90 | 0.0094345 | 0.0023633 | -0.0094302 | -0.0023613
184 | 183 | 0.12174 | 0.077917 | 2.0444e-10 | 0 | 0 | 0 | 0 | 0 | 1 | -90 | 90 | 0.034656 | 0.0086974 | -0.034654 | -0.0086964
81 | 82 | 1.1644 | 0.74523 | 1.9554e-09 | 0 | 0 | 0 | 0 | 0 | 1 | -90 | 90 | 0.0096841 | 0.002427 | -0.0096829 | -0.0024265
81 | 83 | 2.9295 | 1.8749 | 4.9194e-09 | 0 | 0 | 0 | 0 | 0 | 1 | -90 | 90 | -0.071308 | -0.018008 | 0.071469 | 0.018111
63 | 64 | 3.4536 | 2.2103 | 5.7995e-09 | 0 | 0 | 0 | 0 | 0 | 1 | -90 | 90 | 0.0019952 | 0.00049954 | -0.001995 | -0.00050001
73 | 74 | 0.58053 | 0.37154 | 9.7487e-10 | 0 | 0 | 0 | 0 | 0 | 1 | -90 | 90 | 0.0061686 | 0.0015443 | -0.0061683 | -0.0015442
73 | 75 | 1.9726 | 1.2625 | 3.3126e-09 | 0 | 0 | 0 | 0 | 0 | 1 | -90 | 90 | 0.0032616 | 0.00081698 | -0.0032614 | -0.00081716
183 | 182 | 2.0034 | 1.2822 | 3.3643e-09 | 0 | 0 | 0 | 0 | 0 | 1 | -90 | 90 | 0.033222 | 0.0083374 | -0.033197 | -0.0083222
82 | 84 | 0.38637 | 0.24728 | 6.4882e-10 | 0 | 0 | 0 | 0 | 0 | 1 | -90 | 90 | 0.0058861 | 0.0014749 | -0.005886 | -0.0014749
83 | 142 | 0.73815 | 0.47242 | 1.2396e-09 | 0 | 0 | 0 | 0 | 0 | 1 | -90 | 90 | -0.072233 | -0.018302 | 0.072274 | 0.018329
74 | 72 | 1.2223 | 0.78225 | 2.0525e-09 | 0 | 0 | 0 | 0 | 0 | 1 | -90 | 90 | 0.00414 | 0.0010359 | -0.0041398 | -0.001036
75 | 179 | 1.6361 | 1.0471 | 2.7475e-09 | 0 | 0 | 0 | 0 | 0 | 1 | -90 | 90 | 0.0018883 | 0.00047301 | -0.0018882 | -0.00047324
69 | 70 | 5.1284 | 3.2821 | 8.6119e-09 | 0 | 0 | 0 | 0 | 0 | 1 | -90 | 90 | -0.0010595 | -0.00026507 | 0.0010596 | 0.00026428
69 | 71 | 2.9103 | 1.8626 | 4.8871e-09 | 0 | 0 | 0 | 0 | 0 | 1 | -90 | 90 | 0.00071198 | 0.00017798 | -0.00071197 | -0.00017844
70 | 72 | 2.0145 | 1.2893 | 3.3829e-09 | 0 | 0 | 0 | 0 | 0 | 1 | -90 | 90 | -0.0014145 | -0.00035323 | 0.0014145 | 0.00035293
84 | 85 | 1.8119 | 1.1596 | 3.0427e-09 | 0 | 0 | 0 | 0 | 0 | 1 | -90 | 90 | 0.0025016 | 0.00062667 | -0.0025015 | -0.00062689
142 | 137 | 1.1697 | 0.74859 | 1.9642e-09 | 0 | 0 | 0 | 0 | 0 | 1 | -90 | 90 | -0.073548 | -0.018648 | 0.073616 | 0.018691
85 | 86 | 0.29444 | 0.18844 | 4.9445e-10 | 0 | 0 | 0 | 0 | 0 | 1 | -90 | 90 | 0.00177 | 0.00044355 | -0.0017699 | -0.00044359
137 | 140 | 2.1244 | 1.3596 | 3.5674e-09 | 0 | 0 | 0 | 0 | 0 | 1 | -90 | 90 | 0.021866 | 0.0054836 | -0.021855 | -0.005477
137 | 141 | 1.5075 | 0.96483 | 5.0632e-09 | 0 | 0 | 0 | 0 | 0 | 1 | -90 | 90 | -0.15006 | -0.037925 | 0.15042 | 0.038158
137 | 135 | 1.4206 | 0.90919 | 2.3856e-09 | 0 | 0 | 0 | 0 | 0 | 1 | -90 | 90 | 0.054577 | 0.01375 | -0.054531 | -0.013722
111 | 112 | 0.17552 | 0.11233 | 2.9475e-10 | 0 | 0 | 0 | 0 | 0 | 1 | -90 | 90 | 0.040879 | 0.010273 | -0.040876 | -0.010271
111 | 113 | 1.2981 | 0.83076 | 2.1798e-09 | 0 | 0 | 0 | 0 | 0 | 1 | -90 | 90 | -0.045999 | -0.011556 | 0.046029 | 0.011575
112 | 114 | 1.2745 | 0.8157 | 2.1403e-09 | 0 | 0 | 0 | 0 | 0 | 1 | -90 | 90 | 0.037943 | 0.0095358 | -0.037923 | -0.0095232
113 | 115 | 3.8276 | 2.4497 | 6.4276e-09 | 0 | 0 | 0 | 0 | 0 | 1 | -90 | 90 | -0.047768 | -0.012011 | 0.047863 | 0.012071
114 | 121 | 0.30688 | 0.1964 | 5.1534e-10 | 0 | 0 | 0 | 0 | 0 | 1 | -90 | 90 | 0.034728 | 0.0087224 | -0.034724 | -0.0087199
115 | 159 | 4.2195 | 2.7005 | 7.0857e-09 | 0 | 0 | 0 | 0 | 0 | 1 | -90 | 90 | -0.071666 | -0.01806 | 0.071901 | 0.01821
115 | 128 | 4.0906 | 2.618 | 6.8693e-09 | 0 | 0 | 0 | 0 | 0 | 1 | -90 | 90 | 0.023802 | 0.0059896 | -0.023777 | -0.0059741
121 | 122 | 1.2652 | 0.80971 | 2.1246e-09 | 0 | 0 | 0 | 0 | 0 | 1 | -90 | 90 | 0.033038 | 0.0082972 | -0.033023 | -0.0082878
159 | 134 | 3.2322 | 2.0686 | 5.4278e-09 | 0 | 0 | 0 | 0 | 0 | 1 | -90 | 90 | -0.075827 | -0.019194 | 0.076027 | 0.019322
128 | 126 | 1.1729 | 0.75064 | 1.9696e-09 | 0 | 0 | 0 | 0 | 0 | 1 | -90 | 90 | 0.023777 | 0.0059742 | -0.02377 | -0.0059697
122 | 123 | 0.05017 | 0.032109 | 8.425e-11 | 0 | 0 | 0 | 0 | 0 | 1 | -90 | 90 | 0.029866 | 0.0074966 | -0.029865 | -0.0074963
134 | 131 | 1.3156 | 0.84199 | 2.2093e-09 | 0 | 0 | 0 | 0 | 0 | 1 | -90 | 90 | -0.0794 | -0.020167 | 0.079489 | 0.020224
126 | 124 | 4.1884 | 2.6806 | 7.0335e-09 | 0 | 0 | 0 | 0 | 0 | 1 | -90 | 90 | 0.020749 | 0.0052126 | -0.020729 | -0.0052007
116 | 117 | 2.1651 | 1.3857 | 3.6358e-09 | 0 | 0 | 0 | 0 | 0 | 1 | -90 | 90 | -0.022664 | -0.0056817 | 0.022676 | 0.0056891
116 | 118 | 1.1337e-05 | 7.2555e-06 | 1.9037e-14 | 0 | 0 | 0 | 0 | 0 | 1 | -90 | 90 | 0.019692 | 0.0049368 | -0.019692 | -0.0049368
117 | 119 | 0.037031 | 0.0237 | 6.2185e-11 | 0 | 0 | 0 | 0 | 0 | 1 | -90 | 90 | -0.024814 | -0.0062249 | 0.024814 | 0.0062251
118 | 120 | 1.3221 | 0.84617 | 2.2202e-09 | 0 | 0 | 0 | 0 | 0 | 1 | -90 | 90 | 0.013591 | 0.0034078 | -0.013589 | -0.0034063
119 | 123 | 1.6789 | 1.0745 | 2.8194e-09 | 0 | 0 | 0 | 0 | 0 | 1 | -90 | 90 | -0.028089 | -0.0070458 | 0.028104 | 0.0070548
120 | 145 | 0.92064 | 0.58921 | 1.546e-09 | 0 | 0 | 0 | 0 | 0 | 1 | -90 | 90 | 0.013589 | 0.0034063 | -0.013587 | -0.0034052
145 | 144 | 0.40918 | 0.26187 | 6.8712e-10 | 0 | 0 | 0 | 0 | 0 | 1 | -90 | 90 | 0.0074892 | 0.001877 | -0.007489 | -0.0018769
124 | 125 | 2.523 | 1.6147 | 4.2368e-09 | 0 | 0 | 0 | 0 | 0 | 1 | -90 | 90 | 0.015662 | 0.0039306 | -0.015655 | -0.0039267
125 | 127 | 3.7434 | 2.3958 | 6.2862e-09 | 0 | 0 | 0 | 0 | 0 | 1 | -90 | 90 | 0.013864 | 0.003478 | -0.013857 | -0.0034736
127 | 153 | 2.3556 | 1.5076 | 3.9557e-09 | 0 | 0 | 0 | 0 | 0 | 1 | -90 | 90 | 0.010004 | 0.002508 | -0.010001 | -0.0025067
153 | 152 | 1.6718 | 1.07 | 2.8075e-09 | 0 | 0 | 0 | 0 | 0 | 1 | -90 | 90 | 0.0075294 | 0.0018872 | -0.0075283 | -0.0018868
129 | 130 | 1.1146 | 0.71336 | 1.8718e-09 | 0 | 0 | 0 | 0 | 0 | 1 | -90 | 90 | 0.0088762 | 0.0022245 | -0.0088753 | -0.0022241
129 | 131 | 1.4749 | 0.9439 | 2.4767e-09 | 0 | 0 | 0 | 0 | 0 | 1 | -90 | 90 | -0.013141 | -0.0032933 | 0.013144 | 0.0032948
130 | 132 | 0.47865 | 0.30634 | 8.0378e-10 | 0 | 0 | 0 | 0 | 0 | 1 | -90 | 90 | 0.0061598 | 0.0015435 | -0.0061596 | -0.0015435
131 | 133 | 1.7655 | 1.1299 | 2.9647e-09 | 0 | 0 | 0 | 0 | 0 | 1 | -90 | 90 | -0.092632 | -0.023518 | 0.092794 | 0.023622
132 | 175 | 1.6923 | 1.083 | 2.8418e-09 | 0 | 0 | 0 | 0 | 0 | 1 | -90 | 90 | 0.0023896 | 0.00059864 | -0.0023895 | -0.00059885
133 | 143 | 1.2027 | 0.76973 | 4.0393e-09 | 0 | 0 | 0 | 0 | 0 | 1 | -90 | 90 | 0.15493 | 0.039408 | -0.15462 | -0.039211
143 | 141 | 0.0081173 | 0.0051951 | 2.7262e-11 | 0 | 0 | 0 | 0 | 0 | 1 | -90 | 90 | 0.15267 | 0.038723 | -0.15267 | -0.038722
135 | 136 | 2.6927 | 1.7233 | 4.5218e-09 | 0 | 0 | 0 | 0 | 0 | 1 | -90 | 90 | 0.047496 | 0.011959 | -0.047431 | -0.011917
136 | 138 | 2.1662 | 1.3864 | 3.6377e-09 | 0 | 0 | 0 | 0 | 0 | 1 | -90 | 90 | 0.041188 | 0.010353 | -0.041148 | -0.010328
136 | 139 | 2.4205 | 1.5491 | 4.0647e-09 | 0 | 0 | 0 | 0 | 0 | 1 | -90 | 90 | 0.0062429 | 0.0015645 | -0.0062419 | -0.0015643
138 | 147 | 0.92221 | 0.59021 | 1.5486e-09 | 0 | 0 | 0 | 0 | 0 | 1 | -90 | 90 | 0.035163 | 0.0088276 | -0.035151 | -0.0088198
138 | 146 | 2.5994 | 1.6636 | 4.3651e-09 | 0 | 0 | 0 | 0 | 0 | 1 | -90 | 90 | 0.0059854 | 0.0015 | -0.0059843 | -0.0014998
139 | 187 | 0.57083 | 0.36533 | 9.5858e-10 | 0 | 0 | 0 | 0 | 0 | 1 | -90 | 90 | 0.0026316 | 0.00065947 | -0.0026316 | -0.00065954
140 | 172 | 2.4536 | 1.5703 | 4.1202e-09 | 0 | 0 | 0 | 0 | 0 | 1 | -90 | 90 | 0.0095336 | 0.0023899 | -0.0095312 | -0.0023887
140 | 171 | 0.31373 | 0.20079 | 5.2684e-10 | 0 | 0 | 0 | 0 | 0 | 1 | -90 | 90 | 0.012322 | 0.0030871 | -0.012321 | -0.0030868
147 | 161 | 2.7284 | 1.7462 | 4.5817e-09 | 0 | 0 | 0 | 0 | 0 | 1 | -90 | 90 | 0.020616 | 0.0051771 | -0.020603 | -0.0051695
172 | 176 | 1.3669 | 0.87479 | 2.2953e-09 | 0 | 0 | 0 | 0 | 0 | 1 | -90 | 90 | 0.0061346 | 0.0015375 | -0.0061341 | -0.0015373
171 | 169 | 0.81471 | 0.52142 | 1.3681e-09 | 0 | 0 | 0 | 0 | 0 | 1 | -90 | 90 | 0.008721 | 0.0021845 | -0.0087203 | -0.0021843
161 | 160 | 3.1203 | 1.997 | 5.2397e-09 | 0 | 0 | 0 | 0 | 0 | 1 | -90 | 90 | 0.020603 | 0.0051695 | -0.020589 | -0.0051608
169 | 157 | 1.0704 | 0.68506 | 1.7975e-09 | 0 | 0 | 0 | 0 | 0 | 1 | -90 | 90 | 0.0052406 | 0.0013122 | -0.0052403 | -0.0013121
168 | 163 | 0.8882 | 0.56845 | 1.4915e-09 | 0 | 0 | 0 | 0 | 0 | 1 | -90 | 90 | -0.0034109 | -0.00085486 | 0.003411 | 0.00085479
163 | 162 | 1.8363 | 1.1752 | 3.0836e-09 | 0 | 0 | 0 | 0 | 0 | 1 | -90 | 90 | -0.0067787 | -0.0016988 | 0.0067796 | 0.0016991
160 | 162 | 0.21798 | 0.1395 | 3.6604e-10 | 0 | 0 | 0 | 0 | 0 | 1 | -90 | 90 | 0.01722 | 0.0043164 | -0.017219 | -0.004316
148 | 149 | 1.522 | 0.97409 | 2.5559e-09 | 0 | 0 | 0 | 0 | 0 | 1 | -90 | 90 | -0.0030955 | -0.00077578 | 0.0030957 | 0.00077563
148 | 150 | 0.30037 | 0.19224 | 5.0441e-10 | 0 | 0 | 0 | 0 | 0 | 1 | -90 | 90 | 0.0017702 | 0.00044361 | -0.0017702 | -0.00044365
149 | 151 | 0.42293 | 0.27068 | 7.1022e-10 | 0 | 0 | 0 | 0 | 0 | 1 | -90 | 90 | -0.004006 | -0.0010038 | 0.004006 | 0.0010038
151 | 165 | 0.062774 | 0.040175 | 1.0541e-10 | 0 | 0 | 0 | 0 | 0 | 1 | -90 | 90 | -0.0050309 | -0.0012606 | 0.0050309 | 0.0012606
165 | 166 | 1.6723 | 1.0703 | 2.8082e-09 | 0 | 0 | 0 | 0 | 0 | 1 | -90 | 90 | -0.0092368 | -0.0023147 | 0.0092384 | 0.0023155
166 | 167 | 0.24622 | 0.15758 | 4.1347e-10 | 0 | 0 | 0 | 0 | 0 | 1 | -90 | 90 | -0.011034 | -0.0027656 | 0.011035 | 0.0027657
154 | 155 | 0.25712 | 0.16456 | 4.3177e-10 | 0 | 0 | 0 | 0 | 0 | 1 | -90 | 90 | -0.0013912 | -0.00034837 | 0.0013912 | 0.00034833
154 | 156 | 1.4405 | 0.92189 | 2.4189e-09 | 0 | 0 | 0 | 0 | 0 | 1 | -90 | 90 | 0.001013 | 0.00025359 | -0.001013 | -0.00025382
155 | 157 | 2.7884 | 1.7846 | 4.6824e-09 | 0 | 0 | 0 | 0 | 0 | 1 | -90 | 90 | -0.0037978 | -0.00095149 | 0.0037983 | 0.00095131
156 | 158 | 0.35956 | 0.23012 | 6.038e-10 | 0 | 0 | 0 | 0 | 0 | 1 | -90 | 90 | 0.00043901 | 0.00010997 | -0.00043901 | -0.00011003
157 | 170 | 1.7687 | 1.132 | 2.9701e-09 | 0 | 0 | 0 | 0 | 0 | 1 | -90 | 90 | 0.0014421 | 0.00036084 | -0.001442 | -0.00036111
170 | 186 | 1.8362 | 1.1752 | 3.0835e-09 | 0 | 0 | 0 | 0 | 0 | 1 | -90 | 90 | 0.00077521 | 0.00019399 | -0.0007752 | -0.00019428
162 | 164 | 2.6697 | 1.7086 | 4.4832e-09 | 0 | 0 | 0 | 0 | 0 | 1 | -90 | 90 | 0.010439 | 0.0026169 | -0.010436 | -0.0026153
164 | 173 | 0.07807 | 0.049965 | 1.311e-10 | 0 | 0 | 0 | 0 | 0 | 1 | -90 | 90 | 0.0071114 | 0.0017821 | -0.0071114 | -0.001782
173 | 174 | 2.0367 | 1.3035 | 3.4202e-09 | 0 | 0 | 0 | 0 | 0 | 1 | -90 | 90 | 0.0030365 | 0.00076075 | -0.0030362 | -0.00076096
167 | 180 | 1.7505 | 1.1203 | 2.9395e-09 | 0 | 0 | 0 | 0 | 0 | 1 | -90 | 90 | -0.01273 | -0.0031906 | 0.012733 | 0.0031923
180 | 181 | 0.20477 | 0.13105 | 3.4386e-10 | 0 | 0 | 0 | 0 | 0 | 1 | -90 | 90 | -0.029322 | -0.0073499 | 0.029324 | 0.0073511
181 | 182 | 0.050953 | 0.03261 | 8.5565e-11 | 0 | 0 | 0 | 0 | 0 | 1 | -90 | 90 | -0.031447 | -0.0078833 | 0.031448 | 0.0078837