## bus_data
BUS_I | BUS_TYPE | Pd | Qd | Gs | Bs | area | Vm | Va | baseKV | zone | Vmax | Vmin
1 | 1 | 0.003526 | 0.00088371 | 0 | 0 | 1 | 0.97338 | -0.51265 | 0.4 | 1 | 1.1 | 0.9
2 | 1 | 0.00076472 | 0.00019166 | 0 | 0 | 1 | 0.9736 | -0.50834 | 0.4 | 1 | 1.1 | 0.9
3 | 1 | 0 | 0 | 0 | 0 | 1 | 0.97365 | -0.50741 | 0.4 | 1 | 1.1 | 0.9
23 | 1 | 0.0014419 | 0.00036138 | 0 | 0 | 1 | 0.97405 | -0.49956 | 0.4 | 1 | 1.1 | 0.9
20 | 1 | 0.00097317 | 0.0002439 | 0 | 0 | 1 | 0.97359 | -0.50851 | 0.4 | 1 | 1.1 | 0.9
50 | 1 | 0.00087882 | 0.00022025 | 0 | 0 | 1 | 0.97417 | -0.49715 | 0.4 | 1 | 1.1 | 0.9
19 | 1 | 0.0010978 | 0.00027515 | 0 | 0 | 1 | 0.9735 | -0.51034 | 0.4 | 1 | 1.1 | 0.9
4 | 1 | 0.0065821 | 0.0016496 | 0 | 0 | 1 | 0.97391 | -0.50222 | 0.4 | 1 | 1.1 | 0.9
5 | 1 | 0.001688 | 0.00042304 | 0 | 0 | 1 | 0.97411 | -0.49831 | 0.4 | 1 | 1.1 | 0.9
6 | 1 | 0 | 0 | 0 | 0 | 1 | 0.97419 | -0.49662 | 0.4 | 1 | 1.1 | 0.9
51 | 1 | 0.0022988 | 0.00057612 | 0 | 0 | 1 | 0.97453 | -0.48995 | 0.4 | 1 | 1.1 | 0.9
55 | 1 | 0 | 0 | 0 | 0 | 1 | 0.97501 | -0.48047 | 0.4 | 1 | 1.1 | 0.9
7 | 1 | 0.0028933 | 0.00072514 | 0 | 0 | 1 | 0.97027 | -0.57423 | 0.4 | 1 | 1.1 | 0.9
8 | 1 | 0.0046791 | 0.0011727 | 0 | 0 | 1 | 0.97035 | -0.57275 | 0.4 | 1 | 1.1 | 0.9
9 | 1 | 0.0061313 | 0.0015366 | 0 | 0 | 1 | 0.97036 | -0.57246 | 0.4 | 1 | 1.1 | 0.9
13 | 1 | 0.00091566 | 0.00022949 | 0 | 0 | 1 | 0.97099 | -0.55991 | 0.4 | 1 | 1.1 | 0.9
12 | 1 | 0 | 0 | 0 | 0 | 1 | 0.97156 | -0.54868 | 0.4 | 1 | 1.1 | 0.9
10 | 1 | 0.0011563 | 0.00028979 | 0 | 0 | 1 | 0.97053 | -0.56899 | 0.4 | 1 | 1.1 | 0.9
11 | 1 | 0.014374 | 0.0036025 | 0 | 0 | 1 | 0.9704 | -0.57168 | 0.4 | 1 | 1.1 | 0.9
14 | 1 | 0.00084916 | 0.00021282 | 0 | 0 | 1 | 0.97211 | -0.53781 | 0.4 | 1 | 1.1 | 0.9
65 | 1 | 0 | 0 | 0 | 0 | 1 | 0.9723 | -0.53412 | 0.4 | 1 | 1.1 | 0.9
69 | 1 | 0.0010492 | 0.00026295 | 0 | 0 | 1 | 0.97283 | -0.52365 | 0.4 | 1 | 1.1 | 0.9
64 | 1 | 0.00085316 | 0.00021382 | 0 | 0 | 1 | 0.97229 | -0.53436 | 0.4 | 1 | 1.1 | 0.9
15 | 1 | 0.0070364 | 0.0017635 | 0 | 0 | 1 | 0.97026 | -0.57434 | 0.4 | 1 | 1.1 | 0.9
16 | 1 | 0.0016883 | 0.00042312 | 0 | 0 | 1 | 0.97024 | -0.57472 | 0.4 | 1 | 1.1 | 0.9
17 | 1 | 0.0042583 | 0.0010672 | 0 | 0 | 1 | 0.97044 | -0.57079 | 0.4 | 1 | 1.1 | 0.9
18 | 1 | 0 | 0 | 0 | 0 | 1 | 0.97071 | -0.56533 | 0.4 | 1 | 1.1 | 0.9
131 | 1 | 0.0013349 | 0.00033455 | 0 | 0 | 1 | 0.99019 | -0.18683 | 0.4 | 1 | 1.1 | 0.9
132 | 1 | 0.010152 | 0.0025443 | 0 | 0 | 1 | 0.99012 | -0.18826 | 0.4 | 1 | 1.1 | 0.9
105 | 1 | 0.0018091 | 0.0004534 | 0 | 0 | 1 | 0.99063 | -0.17818 | 0.4 | 1 | 1.1 | 0.9
44 | 1 | 0.0019526 | 0.00048936 | 0 | 0 | 1 | 0.99607 | -0.074576 | 0.4 | 1 | 1.1 | 0.9
42 | 1 | 0.0026406 | 0.0006618 | 0 | 0 | 1 | 0.99609 | -0.074116 | 0.4 | 1 | 1.1 | 0.9
58 | 1 | 0.0024508 | 0.00061423 | 0 | 0 | 1 | 0.97066 | -0.56638 | 0.4 | 1 | 1.1 | 0.9
57 | 1 | 0.0027815 | 0.00069711 | 0 | 0 | 1 | 0.97108 | -0.55798 | 0.4 | 1 | 1.1 | 0.9
63 | 1 | 0.0025284 | 0.00063367 | 0 | 0 | 1 | 0.97191 | -0.54159 | 0.4 | 1 | 1.1 | 0.9
29 | 1 | 0.0059374 | 0.0014881 | 0 | 0 | 1 | 0.97217 | -0.53645 | 0.4 | 1 | 1.1 | 0.9
70 | 1 | 0.002769 | 0.00069399 | 0 | 0 | 1 | 0.97055 | -0.5685 | 0.4 | 1 | 1.1 | 0.9
21 | 1 | 0.00072607 | 0.00018197 | 0 | 0 | 1 | 0.97346 | -0.51105 | 0.4 | 1 | 1.1 | 0.9
22 | 1 | 0.0019133 | 0.00047953 | 0 | 0 | 1 | 0.97343 | -0.51178 | 0.4 | 1 | 1.1 | 0.9
24 | 1 | 0.0055205 | 0.0013836 | 0 | 0 | 1 | 0.99956 | -0.0085091 | 0.4 | 1 | 1.1 | 0.9
25 | 1 | 0.002774 | 0.00069524 | 0 | 0 | 1 | 0.9997 | -0.0057765 | 0.4 | 1 | 1.1 | 0.9
26 | 1 | 0.0029118 | 0.00072977 | 0 | 0 | 1 | 0.99982 | -0.0034158 | 0.4 | 1 | 1.1 | 0.9
35 | 3 | 0 | 0 | 0 | 0 | 1 | 1 | 0 | 0.4 | 1 | 1.1 | 0.9
36 | 1 | 0.0020658 | 0.00051773 | 0 | 0 | 1 | 0.9989 | -0.020873 | 0.4 | 1 | 1.1 | 0.9
33 | 1 | 0.0023138 | 0.00057989 | 0 | 0 | 1 | 0.99908 | -0.017263 | 0.4 | 1 | 1.1 | 0.9
27 | 1 | 0 | 0 | 0 | 0 | 1 | 0.97274 | -0.5253 | 0.4 | 1 | 1.1 | 0.9
28 | 1 | 0 | 0 | 0 | 0 | 1 | 0.97314 | -0.51745 | 0.4 | 1 | 1.1 | 0.9
46 | 1 | 0.0017074 | 0.00042793 | 0 | 0 | 1 | 0.97326 | -0.51501 | 0.4 | 1 | 1.1 | 0.9
47 | 1 | 0 | 0 | 0 | 0 | 1 | 0.97376 | -0.5052 | 0.4 | 1 | 1.1 | 0.9
30 | 1 | 0.0060854 | 0.0015251 | 0 | 0 | 1 | 0.99566 | -0.081937 | 0.4 | 1 | 1.1 | 0.9
31 | 1 | 0.0030701 | 0.00076943 | 0 | 0 | 1 | 0.99638 | -0.068383 | 0.4 | 1 | 1.1 | 0.9
32 | 1 | 0.0023087 | 0.00057862 | 0 | 0 | 1 | 0.99443 | -0.10523 | 0.4 | 1 | 1.1 | 0.9
34 | 1 | 0.0011762 | 0.00029479 | 0 | 0 | 1 | 0.99224 | -0.1471 | 0.4 | 1 | 1.1 | 0.9
60 | 1 | 0 | 0 | 0 | 0 | 1 | 0.99023 | -0.18539 | 0.4 | 1 | 1.1 | 0.9
62 | 1 | 0.0029137 | 0.00073025 | 0 | 0 | 1 | 0.98806 | -0.22738 | 0.4 | 1 | 1.1 | 0.9
59 | 1 | 0.0019238 | 0.00048214 | 0 | 0 | 1 | 0.9894 | -0.20134 | 0.4 | 1 | 1.1 | 0.9
53 | 1 | 0.0022094 | 0.00055372 | 0 | 0 | 1 | 0.99836 | -0.030941 | 0.4 | 1 | 1.1 | 0.9
45 | 1 | 0 | 0 | 0 | 0 | 1 | 0.99627 | -0.070594 | 0.4 | 1 | 1.1 | 0.9
37 | 1 | 0.031835 | 0.0079785 | 0 | 0 | 1 | 0.98106 | -0.3623 | 0.4 | 1 | 1.1 | 0.9
38 | 1 | 0.0014558 | 0.00036485 | 0 | 0 | 1 | 0.98115 | -0.3605 | 0.4 | 1 | 1.1 | 0.9
39 | 1 | 0.0018621 | 0.00046669 | 0 | 0 | 1 | 0.97776 | -0.42664 | 0.4 | 1 | 1.1 | 0.9
40 | 1 | 0.0007175 | 0.00017982 | 0 | 0 | 1 | 0.9825 | -0.33431 | 0.4 | 1 | 1.1 | 0.9
41 | 1 | 0 | 0 | 0 | 0 | 1 | 0.97585 | -0.4641 | 0.4 | 1 | 1.1 | 0.9
52 | 1 | 0.0035191 | 0.00088196 | 0 | 0 | 1 | 0.98539 | -0.27832 | 0.4 | 1 | 1.1 | 0.9
56 | 1 | 0.001484 | 0.00037191 | 0 | 0 | 1 | 0.97583 | -0.46451 | 0.4 | 1 | 1.1 | 0.9
49 | 1 | 0.0027518 | 0.00068967 | 0 | 0 | 1 | 0.97492 | -0.48229 | 0.4 | 1 | 1.1 | 0.9
43 | 1 | 0.0021807 | 0.00054653 | 0 | 0 | 1 | 0.9962 | -0.072112 | 0.4 | 1 | 1.1 | 0.9
54 | 1 | 0 | 0 | 0 | 0 | 1 | 0.99531 | -0.088915 | 0.4 | 1 | 1.1 | 0.9
111 | 1 | 0 | 0 | 0 | 0 | 1 | 0.9939 | -0.11584 | 0.4 | 1 | 1.1 | 0.9
94 | 1 | 0.0020987 | 0.00052598 | 0 | 0 | 1 | 0.99469 | -0.10097 | 0.4 | 1 | 1.1 | 0.9
48 | 1 | 0.021012 | 0.0052661 | 0 | 0 | 1 | 0.97301 | -0.51988 | 0.4 | 1 | 1.1 | 0.9
61 | 1 | 0.0051603 | 0.0012933 | 0 | 0 | 1 | 0.97288 | -0.52252 | 0.4 | 1 | 1.1 | 0.9
121 | 1 | 0 | 0 | 0 | 0 | 1 | 0.99336 | -0.126 | 0.4 | 1 | 1.1 | 0.9
161 | 1 | 0.0031569 | 0.0007912 | 0 | 0 | 1 | 0.99375 | -0.11858 | 0.4 | 1 | 1.1 | 0.9
92 | 1 | 0.0022768 | 0.00057063 | 0 | 0 | 1 | 0.99454 | -0.10377 | 0.4 | 1 | 1.1 | 0.9
75 | 1 | 0 | 0 | 0 | 0 | 1 | 0.98749 | -0.2385 | 0.4 | 1 | 1.1 | 0.9
110 | 1 | 0.0018375 | 0.00046052 | 0 | 0 | 1 | 0.98729 | -0.24231 | 0.4 | 1 | 1.1 | 0.9
72 | 1 | 0 | 0 | 0 | 0 | 1 | 0.98621 | -0.26333 | 0.4 | 1 | 1.1 | 0.9
138 | 1 | 0.00029072 | 7.2862e-05 | 0 | 0 | 1 | 0.97325 | -0.51538 | 0.4 | 1 | 1.1 | 0.9
66 | 1 | 0 | 0 | 0 | 0 | 1 | 0.97866 | -0.40926 | 0.4 | 1 | 1.1 | 0.9
67 | 1 | 0.0040808 | 0.0010227 | 0 | 0 | 1 | 0.97834 | -0.41544 | 0.4 | 1 | 1.1 | 0.9
68 | 1 | 0.0049189 | 0.0012328 | 0 | 0 | 1 | 0.97947 | -0.39344 | 0.4 | 1 | 1.1 | 0.9
81 | 1 | 0 | 0 | 0 | 0 | 1 | 0.97674 | -0.44672 | 0.4 | 1 | 1.1 | 0.9
153 | 1 | 0.00029431 | 7.3761e-05 | 0 | 0 | 1 | 0.97997 | -0.38375 | 0.4 | 1 | 1.1 | 0.9
82 | 1 | 0.0033618 | 0.00084256 | 0 | 0 | 1 | 0.97628 | -0.45586 | 0.4 | 1 | 1.1 | 0.9
152 | 1 | 0.0012626 | 0.00031643 | 0 | 0 | 1 | 0.98049 | -0.37359 | 0.4 | 1 | 1.1 | 0.9
98 | 1 | 0.00032607 | 8.172e-05 | 0 | 0 | 1 | 0.9734 | -0.51247 | 0.4 | 1 | 1.1 | 0.9
71 | 1 | 0.0027559 | 0.0006907 | 0 | 0 | 1 | 0.9861 | -0.26558 | 0.4 | 1 | 1.1 | 0.9
73 | 1 | 0.0038459 | 0.00096388 | 0 | 0 | 1 | 0.98602 | -0.26703 | 0.4 | 1 | 1.1 | 0.9
74 | 1 | 0.0016387 | 0.00041069 | 0 | 0 | 1 | 0.98536 | -0.27984 | 0.4 | 1 | 1.1 | 0.9
107 | 1 | 0.004559 | 0.0011426 | 0 | 0 | 1 | 0.98491 | -0.28858 | 0.4 | 1 | 1.1 | 0.9
108 | 1 | 0.0070919 | 0.0017774 | 0 | 0 | 1 | 0.98464 | -0.2939 | 0.4 | 1 | 1.1 | 0.9
90 | 1 | 0.0023689 | 0.00059369 | 0 | 0 | 1 | 0.98729 | -0.24242 | 0.4 | 1 | 1.1 | 0.9
76 | 1 | 0.0024801 | 0.00062158 | 0 | 0 | 1 | 0.97348 | -0.51091 | 0.4 | 1 | 1.1 | 0.9
77 | 1 | 0.0023417 | 0.00058689 | 0 | 0 | 1 | 0.97367 | -0.50704 | 0.4 | 1 | 1.1 | 0.9
78 | 1 | 0.0017677 | 0.00044302 | 0 | 0 | 1 | 0.97345 | -0.51152 | 0.4 | 1 | 1.1 | 0.9
79 | 1 | 0 | 0 | 0 | 0 | 1 | 0.97383 | -0.50403 | 0.4 | 1 | 1.1 | 0.9
80 | 1 | 0.002207 | 0.00055312 | 0 | 0 | 1 | 0.97342 | -0.51214 | 0.4 | 1 | 1.1 | 0.9
97 | 1 | 0 | 0 | 0 | 0 | 1 | 0.97422 | -0.49626 | 0.4 | 1 | 1.1 | 0.9
139 | 1 | 0.0047374 | 0.0011873 | 0 | 0 | 1 | 0.97289 | -0.52244 | 0.4 | 1 | 1.1 | 0.9
96 | 1 | 0.003897 | 0.00097667 | 0 | 0 | 1 | 0.97554 | -0.47031 | 0.4 | 1 | 1.1 | 0.9
140 | 1 | 0 | 0 | 0 | 0 | 1 | 0.97231 | -0.53403 | 0.4 | 1 | 1.1 | 0.9
141 | 1 | 0.0019101 | 0.00047873 | 0 | 0 | 1 | 0.97206 | -0.53882 | 0.4 | 1 | 1.1 | 0.9
142 | 1 | 0.0018906 | 0.00047382 | 0 | 0 | 1 | 0.97221 | -0.53597 | 0.4 | 1 | 1.1 | 0.9
83 | 1 | 0.0043378 | 0.0010871 | 0 | 0 | 1 | 0.98579 | -0.27101 | 0.4 | 1 | 1.1 | 0.9
84 | 1 | 0.0016494 | 0.00041338 | 0 | 0 | 1 | 0.98689 | -0.24981 | 0.4 | 1 | 1.1 | 0.9
85 | 1 | 0.0014368 | 0.00036009 | 0 | 0 | 1 | 0.98548 | -0.27711 | 0.4 | 1 | 1.1 | 0.9
86 | 1 | 0.0025277 | 0.00063349 | 0 | 0 | 1 | 0.98702 | -0.24731 | 0.4 | 1 | 1.1 | 0.9
87 | 1 | 0.0021124 | 0.00052942 | 0 | 0 | 1 | 0.9852 | -0.28249 | 0.4 | 1 | 1.1 | 0.9
102 | 1 | 0 | 0 | 0 | 0 | 1 | 0.98749 | -0.23833 | 0.4 | 1 | 1.1 | 0.9
160 | 1 | 0.0026621 | 0.00066718 | 0 | 0 | 1 | 0.9842 | -0.30167 | 0.4 | 1 | 1.1 | 0.9
104 | 1 | 0.0070741 | 0.0017729 | 0 | 0 | 1 | 0.98742 | -0.23968 | 0.4 | 1 | 1.1 | 0.9
101 | 1 | 0.0081852 | 0.0020514 | 0 | 0 | 1 | 0.98986 | -0.1928 | 0.4 | 1 | 1.1 | 0.9
159 | 1 | 0.0018436 | 0.00046204 | 0 | 0 | 1 | 0.98396 | -0.30632 | 0.4 | 1 | 1.1 | 0.9
88 | 1 | 0.0040778 | 0.001022 | 0 | 0 | 1 | 0.98712 | -0.24564 | 0.4 | 1 | 1.1 | 0.9
89 | 1 | 0.002504 | 0.00062757 | 0 | 0 | 1 | 0.98714 | -0.24533 | 0.4 | 1 | 1.1 | 0.9
91 | 1 | 0.0026396 | 0.00066156 | 0 | 0 | 1 | 0.99371 | -0.11971 | 0.4 | 1 | 1.1 | 0.9
93 | 1 | 0.001663 | 0.0004168 | 0 | 0 | 1 | 0.99347 | -0.12447 | 0.4 | 1 | 1.1 | 0.9
95 | 1 | 0 | 0 | 0 | 0 | 1 | 0.9932 | -0.12967 | 0.4 | 1 | 1.1 | 0.9
100 | 1 | 0.001722 | 0.00043158 | 0 | 0 | 1 | 0.99246 | -0.14393 | 0.4 | 1 | 1.1 | 0.9
99 | 1 | 0.0027414 | 0.00068707 | 0 | 0 | 1 | 0.99314 | -0.13072 | 0.4 | 1 | 1.1 | 0.9
157 | 1 | 0.0021378 | 0.00053579 | 0 | 0 | 1 | 0.99207 | -0.15137 | 0.4 | 1 | 1.1 | 0.9
144 | 1 | 0.0022486 | 0.00056356 | 0 | 0 | 1 | 0.99191 | -0.15465 | 0.4 | 1 | 1.1 | 0.9
103 | 1 | 0 | 0 | 0 | 0 | 1 | 0.99104 | -0.17024 | 0.4 | 1 | 1.1 | 0.9
106 | 1 | 0.0036585 | 0.00091691 | 0 | 0 | 1 | 0.99243 | -0.14367 | 0.4 | 1 | 1.1 | 0.9
120 | 1 | 0.0028131 | 0.00070503 | 0 | 0 | 1 | 0.99332 | -0.1269 | 0.4 | 1 | 1.1 | 0.9
109 | 1 | 0.0012931 | 0.00032408 | 0 | 0 | 1 | 0.98374 | -0.31146 | 0.4 | 1 | 1.1 | 0.9
137 | 1 | 0.0051224 | 0.0012838 | 0 | 0 | 1 | 0.98372 | -0.31188 | 0.4 | 1 | 1.1 | 0.9
135 | 1 | 0.0064874 | 0.0016259 | 0 | 0 | 1 | 0.98355 | -0.31509 | 0.4 | 1 | 1.1 | 0.9
162 | 1 | 0.003691 | 0.00092506 | 0 | 0 | 1 | 0.99372 | -0.11925 | 0.4 | 1 | 1.1 | 0.9
112 | 1 | 0.0023461 | 0.00058798 | 0 | 0 | 1 | 0.98274 | -0.33104 | 0.4 | 1 | 1.1 | 0.9
113 | 1 | 0.0030378 | 0.00076134 | 0 | 0 | 1 | 0.98273 | -0.33115 | 0.4 | 1 | 1.1 | 0.9
114 | 1 | 0 | 0 | 0 | 0 | 1 | 0.98302 | -0.32563 | 0.4 | 1 | 1.1 | 0.9
115 | 1 | 0.00096063 | 0.00024076 | 0 | 0 | 1 | 0.98258 | -0.3342 | 0.4 | 1 | 1.1 | 0.9
117 | 1 | 0.002038 | 0.00051078 | 0 | 0 | 1 | 0.98312 | -0.32362 | 0.4 | 1 | 1.1 | 0.9
118 | 1 | 0.0024053 | 0.00060282 | 0 | 0 | 1 | 0.98249 | -0.33598 | 0.4 | 1 | 1.1 | 0.9
116 | 1 | 0.0024345 | 0.00061016 | 0 | 0 | 1 | 0.99033 | -0.18524 | 0.4 | 1 | 1.1 | 0.9
149 | 1 | 0.0027643 | 0.00069281 | 0 | 0 | 1 | 0.99035 | -0.18474 | 0.4 | 1 | 1.1 | 0.9
136 | 1 | 0.0051207 | 0.0012834 | 0 | 0 | 1 | 0.98316 | -0.32282 | 0.4 | 1 | 1.1 | 0.9
119 | 1 | 0.0013495 | 0.00033822 | 0 | 0 | 1 | 0.98243 | -0.33706 | 0.4 | 1 | 1.1 | 0.9
150 | 1 | 0.00269 | 0.00067419 | 0 | 0 | 1 | 0.99043 | -0.18328 | 0.4 | 1 | 1.1 | 0.9
145 | 1 | 0.0016333 | 0.00040935 | 0 | 0 | 1 | 0.97194 | -0.54119 | 0.4 | 1 | 1.1 | 0.9
146 | 1 | 0.002557 | 0.00064085 | 0 | 0 | 1 | 0.972 | -0.54018 | 0.4 | 1 | 1.1 | 0.9
147 | 1 | 0.0020571 | 0.00051557 | 0 | 0 | 1 | 0.97194 | -0.54136 | 0.4 | 1 | 1.1 | 0.9
124 | 1 | 0.0014982 | 0.00037549 | 0 | 0 | 1 | 0.98243 | -0.33708 | 0.4 | 1 | 1.1 | 0.9
122 | 1 | 0.002823 | 0.00070752 | 0 | 0 | 1 | 0.98224 | -0.34075 | 0.4 | 1 | 1.1 | 0.9
123 | 1 | 0.0044537 | 0.0011162 | 0 | 0 | 1 | 0.98209 | -0.3438 | 0.4 | 1 | 1.1 | 0.9
148 | 1 | 0.0019866 | 0.00049788 | 0 | 0 | 1 | 0.972 | -0.54005 | 0.4 | 1 | 1.1 | 0.9
134 | 1 | 0.0035166 | 0.00088135 | 0 | 0 | 1 | 0.9721 | -0.53816 | 0.4 | 1 | 1.1 | 0.9
125 | 1 | 0.00092042 | 0.00023068 | 0 | 0 | 1 | 0.99086 | -0.17487 | 0.4 | 1 | 1.1 | 0.9
126 | 1 | 0.0019697 | 0.00049366 | 0 | 0 | 1 | 0.99072 | -0.1776 | 0.4 | 1 | 1.1 | 0.9
127 | 1 | 0 | 0 | 0 | 0 | 1 | 0.99098 | -0.17266 | 0.4 | 1 | 1.1 | 0.9
128 | 1 | 0.0020551 | 0.00051507 | 0 | 0 | 1 | 0.9907 | -0.17801 | 0.4 | 1 | 1.1 | 0.9
129 | 1 | 0.0017777 | 0.00044553 | 0 | 0 | 1 | 0.99123 | -0.16775 | 0.4 | 1 | 1.1 | 0.9
130 | 1 | 0.003096 | 0.00077593 | 0 | 0 | 1 | 0.99087 | -0.17479 | 0.4 | 1 | 1.1 | 0.9
151 | 1 | 0.0020487 | 0.00051345 | 0 | 0 | 1 | 0.99045 | -0.18284 | 0.4 | 1 | 1.1 | 0.9
143 | 1 | 0.0017874 | 0.00044795 | 0 | 0 | 1 | 0.99179 | -0.15689 | 0.4 | 1 | 1.1 | 0.9
156 | 1 | 0.0041034 | 0.0010284 | 0 | 0 | 1 | 0.99077 | -0.17673 | 0.4 | 1 | 1.1 | 0.9
154 | 1 | 0.0020859 | 0.00052277 | 0 | 0 | 1 | 0.98066 | -0.37031 | 0.4 | 1 | 1.1 | 0.9
155 | 1 | 0.0034041 | 0.00085315 | 0 | 0 | 1 | 0.98205 | -0.34329 | 0.4 | 1 | 1.1 | 0.9
158 | 1 | 0.0023681 | 0.00059349 | 0 | 0 | 1 | 0.98335 | -0.31808 | 0.4 | 1 | 1.1 | 0.9

## generator_data
GEN_BUS | PG | QG | QMAX | QMIN | VG | MBASE | GEN_STATUS | PMAX | PMIN
35 | 0.43149 | 0.11086 | 10 | -10 | 1 | 100 | 1 | 10 | 0

## branch_data
F_BUS | T_BUS | BR_R | BR_X | BR_B | RATE_A | RATE_B | RATE_C | TAP | SHIFT | BR_STATUS | ANGMIN | ANGMAX | P_in | Q_in | P_out | Q_out
1 | 2 | 5.1909 | 3.3222 | 8.7169e-09 | 0 | 0 | 0 | 0 | 0 | 1 | -90 | 90 | -0.0035259 | -0.00088374 | 0.0035267 | 0.00088338
2 | 3 | 0.91969 | 0.5886 | 1.5444e-09 | 0 | 0 | 0 | 0 | 0 | 1 | -90 | 90 | -0.0042914 | -0.001075 | 0.0042915 | 0.001075
3 | 23 | 3.7048 | 2.3711 | 6.2213e-09 | 0 | 0 | 0 | 0 | 0 | 1 | -90 | 90 | -0.0090026 | -0.0022551 | 0.0090059 | 0.0022567
3 | 20 | 0.98917 | 0.63307 | 1.6611e-09 | 0 | 0 | 0 | 0 | 0 | 1 | -90 | 90 | 0.004711 | 0.0011801 | -0.0047108 | -0.0011801
23 | 50 | 0.98312 | 0.6292 | 1.6509e-09 | 0 | 0 | 0 | 0 | 0 | 1 | -90 | 90 | -0.010448 | -0.0026181 | 0.010449 | 0.0026187
20 | 19 | 2.0831 | 1.3332 | 3.4981e-09 | 0 | 0 | 0 | 0 | 0 | 1 | -90 | 90 | 0.0037376 | 0.00093622 | -0.0037373 | -0.00093634
50 | 6 | 0.19865 | 0.12713 | 3.3358e-10 | 0 | 0 | 0 | 0 | 0 | 1 | -90 | 90 | -0.011328 | -0.002839 | 0.011328 | 0.0028391
19 | 21 | 1.1474 | 0.73431 | 1.9267e-09 | 0 | 0 | 0 | 0 | 0 | 1 | -90 | 90 | 0.0026395 | 0.00066118 | -0.0026394 | -0.00066131
4 | 5 | 2.5227 | 1.6145 | 4.2362e-09 | 0 | 0 | 0 | 0 | 0 | 1 | -90 | 90 | -0.0065819 | -0.0016497 | 0.0065831 | 0.0016501
5 | 6 | 0.87094 | 0.5574 | 1.4625e-09 | 0 | 0 | 0 | 0 | 0 | 1 | -90 | 90 | -0.0082711 | -0.0020731 | 0.0082717 | 0.0020734
6 | 51 | 1.4468 | 0.92598 | 2.4296e-09 | 0 | 0 | 0 | 0 | 0 | 1 | -90 | 90 | -0.0196 | -0.0049125 | 0.019606 | 0.0049163
51 | 55 | 1.8449 | 1.1807 | 3.0981e-09 | 0 | 0 | 0 | 0 | 0 | 1 | -90 | 90 | -0.021905 | -0.0054924 | 0.021915 | 0.0054985
55 | 49 | 0.12905 | 0.082594 | 2.1671e-10 | 0 | 0 | 0 | 0 | 0 | 1 | -90 | 90 | 0.060246 | 0.01516 | -0.060241 | -0.015157
55 | 41 | 0.85156 | 0.545 | 1.43e-09 | 0 | 0 | 0 | 0 | 0 | 1 | -90 | 90 | -0.08216 | -0.020659 | 0.082225 | 0.0207
7 | 8 | 2.1584 | 1.3814 | 3.6245e-09 | 0 | 0 | 0 | 0 | 0 | 1 | -90 | 90 | -0.0028932 | -0.00072517 | 0.0028934 | 0.00072496
8 | 9 | 0.16349 | 0.10463 | 2.7454e-10 | 0 | 0 | 0 | 0 | 0 | 1 | -90 | 90 | -0.0075724 | -0.0018977 | 0.0075725 | 0.0018978
9 | 13 | 3.8676 | 2.4752 | 6.4947e-09 | 0 | 0 | 0 | 0 | 0 | 1 | -90 | 90 | -0.013704 | -0.0034345 | 0.013712 | 0.0034391
13 | 12 | 3.2485 | 2.0791 | 5.4551e-09 | 0 | 0 | 0 | 0 | 0 | 1 | -90 | 90 | -0.014627 | -0.0036686 | 0.014635 | 0.0036731
12 | 14 | 1.5253 | 0.97619 | 2.5614e-09 | 0 | 0 | 0 | 0 | 0 | 1 | -90 | 90 | -0.030182 | -0.0075754 | 0.030198 | 0.0075851
12 | 10 | 5.5292 | 3.5387 | 9.2851e-09 | 0 | 0 | 0 | 0 | 0 | 1 | -90 | 90 | 0.015547 | 0.0039023 | -0.015532 | -0.0038936
10 | 11 | 0.78872 | 0.50478 | 1.3245e-09 | 0 | 0 | 0 | 0 | 0 | 1 | -90 | 90 | 0.014376 | 0.0036038 | -0.014374 | -0.0036027
14 | 65 | 0.50436 | 0.32279 | 8.4696e-10 | 0 | 0 | 0 | 0 | 0 | 1 | -90 | 90 | -0.031047 | -0.0077979 | 0.031052 | 0.0078014
65 | 69 | 1.3937 | 0.89194 | 2.3403e-09 | 0 | 0 | 0 | 0 | 0 | 1 | -90 | 90 | -0.031906 | -0.008015 | 0.031922 | 0.008025
65 | 64 | 1.2089 | 0.77369 | 2.03e-09 | 0 | 0 | 0 | 0 | 0 | 1 | -90 | 90 | 0.00085314 | 0.00021365 | -0.00085313 | -0.00021383
69 | 138 | 1.0657 | 0.68206 | 1.7896e-09 | 0 | 0 | 0 | 0 | 0 | 1 | -90 | 90 | -0.032971 | -0.0082879 | 0.032984 | 0.0082961
15 | 16 | 0.93538 | 0.59865 | 1.5708e-09 | 0 | 0 | 0 | 0 | 0 | 1 | -90 | 90 | 0.0016882 | 0.00042301 | -0.0016882 | -0.00042314
15 | 17 | 1.7182 | 1.0996 | 2.8853e-09 | 0 | 0 | 0 | 0 | 0 | 1 | -90 | 90 | -0.0087244 | -0.0021866 | 0.0087259 | 0.0021873
17 | 18 | 1.7752 | 1.1361 | 2.981e-09 | 0 | 0 | 0 | 0 | 0 | 1 | -90 | 90 | -0.012984 | -0.0032545 | 0.012987 | 0.0032564
18 | 58 | 0.84485 | 0.54071 | 1.4187e-09 | 0 | 0 | 0 | 0 | 0 | 1 | -90 | 90 | 0.0052202 | 0.001308 | -0.0052199 | -0.001308
18 | 57 | 1.7053 | 1.0914 | 2.8637e-09 | 0 | 0 | 0 | 0 | 0 | 1 | -90 | 90 | -0.018208 | -0.0045644 | 0.018214 | 0.0045682
131 | 132 | 0.62199 | 0.39808 | 1.0445e-09 | 0 | 0 | 0 | 0 | 0 | 1 | -90 | 90 | 0.010153 | 0.0025447 | -0.010152 | -0.0025444
131 | 105 | 3.3103 | 2.1186 | 5.5589e-09 | 0 | 0 | 0 | 0 | 0 | 1 | -90 | 90 | -0.011488 | -0.0028793 | 0.011492 | 0.0028817
105 | 103 | 2.628 | 1.6819 | 4.4131e-09 | 0 | 0 | 0 | 0 | 0 | 1 | -90 | 90 | -0.013301 | -0.0033351 | 0.013306 | 0.0033379
44 | 42 | 1.0473 | 0.67028 | 1.7587e-09 | 0 | 0 | 0 | 0 | 0 | 1 | -90 | 90 | -0.0019526 | -0.00048936 | 0.0019526 | 0.00048921
42 | 43 | 1.9401 | 1.2417 | 3.2579e-09 | 0 | 0 | 0 | 0 | 0 | 1 | -90 | 90 | -0.0045932 | -0.001151 | 0.0045937 | 0.001151
58 | 70 | 3.2323 | 2.0687 | 5.4279e-09 | 0 | 0 | 0 | 0 | 0 | 1 | -90 | 90 | 0.0027692 | 0.00069369 | -0.0027689 | -0.00069402
57 | 63 | 3.3041 | 2.1146 | 5.5485e-09 | 0 | 0 | 0 | 0 | 0 | 1 | -90 | 90 | -0.020995 | -0.0052653 | 0.021012 | 0.0052753
63 | 29 | 0.92614 | 0.59273 | 1.5552e-09 | 0 | 0 | 0 | 0 | 0 | 1 | -90 | 90 | -0.02354 | -0.005909 | 0.023546 | 0.0059125
29 | 27 | 1.6052 | 1.0274 | 2.6956e-09 | 0 | 0 | 0 | 0 | 0 | 1 | -90 | 90 | -0.029483 | -0.0074006 | 0.029499 | 0.0074104
21 | 22 | 1.6186 | 1.0359 | 2.718e-09 | 0 | 0 | 0 | 0 | 0 | 1 | -90 | 90 | 0.0019134 | 0.00047933 | -0.0019133 | -0.00047955
24 | 25 | 2.2169 | 1.4188 | 3.7227e-09 | 0 | 0 | 0 | 0 | 0 | 1 | -90 | 90 | -0.0055205 | -0.0013836 | 0.0055212 | 0.0013837
25 | 26 | 1.2749 | 0.81593 | 2.1409e-09 | 0 | 0 | 0 | 0 | 0 | 1 | -90 | 90 | -0.0082953 | -0.0020789 | 0.0082962 | 0.0020793
26 | 35 | 1.3658 | 0.87412 | 2.2936e-09 | 0 | 0 | 0 | 0 | 0 | 1 | -90 | 90 | -0.011208 | -0.0028091 | 0.01121 | 0.00281
35 | 36 | 0.46498 | 0.29759 | 1.5617e-09 | 0 | 0 | 0 | 0 | 0 | 1 | -90 | 90 | 0.20406 | 0.052339 | -0.20386 | -0.052207
35 | 33 | 0.36415 | 0.23306 | 1.223e-09 | 0 | 0 | 0 | 0 | 0 | 1 | -90 | 90 | 0.21621 | 0.055714 | -0.21603 | -0.055598
36 | 53 | 0.22623 | 0.14479 | 7.598e-10 | 0 | 0 | 0 | 0 | 0 | 1 | -90 | 90 | 0.20179 | 0.051689 | -0.20169 | -0.051626
33 | 31 | 1.0863 | 0.69524 | 3.6484e-09 | 0 | 0 | 0 | 0 | 0 | 1 | -90 | 90 | 0.21372 | 0.055018 | -0.21319 | -0.054679
27 | 28 | 1.1303 | 0.7234 | 1.8981e-09 | 0 | 0 | 0 | 0 | 0 | 1 | -90 | 90 | -0.029499 | -0.0074104 | 0.02951 | 0.0074173
28 | 46 | 0.35223 | 0.22543 | 5.9149e-10 | 0 | 0 | 0 | 0 | 0 | 1 | -90 | 90 | -0.02951 | -0.0074173 | 0.029513 | 0.0074194
46 | 47 | 1.337 | 0.85565 | 2.2451e-09 | 0 | 0 | 0 | 0 | 0 | 1 | -90 | 90 | -0.031221 | -0.0078473 | 0.031235 | 0.0078565
47 | 48 | 2.3826 | 1.5249 | 4.0011e-09 | 0 | 0 | 0 | 0 | 0 | 1 | -90 | 90 | 0.026191 | 0.0065711 | -0.026172 | -0.0065597
47 | 49 | 1.7002 | 1.0882 | 2.8552e-09 | 0 | 0 | 0 | 0 | 0 | 1 | -90 | 90 | -0.057426 | -0.014427 | 0.057489 | 0.014467
30 | 31 | 0.29129 | 0.18642 | 9.783e-10 | 0 | 0 | 0 | 0 | 0 | 1 | -90 | 90 | -0.20998 | -0.053821 | 0.21012 | 0.05391
30 | 32 | 0.51484 | 0.3295 | 1.7291e-09 | 0 | 0 | 0 | 0 | 0 | 1 | -90 | 90 | 0.20389 | 0.052296 | -0.20366 | -0.052149
32 | 34 | 0.93277 | 0.59697 | 3.1327e-09 | 0 | 0 | 0 | 0 | 0 | 1 | -90 | 90 | 0.20135 | 0.051571 | -0.20095 | -0.05131
34 | 60 | 0.85456 | 0.54692 | 2.8701e-09 | 0 | 0 | 0 | 0 | 0 | 1 | -90 | 90 | 0.19977 | 0.051016 | -0.1994 | -0.05078
60 | 62 | 2.5389 | 1.6249 | 4.2636e-09 | 0 | 0 | 0 | 0 | 0 | 1 | -90 | 90 | 0.072921 | 0.018424 | -0.072775 | -0.018331
60 | 59 | 0.56145 | 0.35933 | 1.8857e-09 | 0 | 0 | 0 | 0 | 0 | 1 | -90 | 90 | 0.12648 | 0.032356 | -0.12638 | -0.032293
62 | 75 | 0.69813 | 0.4468 | 1.1723e-09 | 0 | 0 | 0 | 0 | 0 | 1 | -90 | 90 | 0.069861 | 0.017601 | -0.069824 | -0.017577
59 | 52 | 2.7379 | 1.7522 | 4.5976e-09 | 0 | 0 | 0 | 0 | 0 | 1 | -90 | 90 | 0.12446 | 0.031811 | -0.124 | -0.031516
53 | 45 | 0.89868 | 0.57516 | 3.0183e-09 | 0 | 0 | 0 | 0 | 0 | 1 | -90 | 90 | 0.19948 | 0.051072 | -0.1991 | -0.050828
45 | 54 | 0.42871 | 0.27437 | 1.4398e-09 | 0 | 0 | 0 | 0 | 0 | 1 | -90 | 90 | 0.19233 | 0.04913 | -0.19216 | -0.049022
45 | 43 | 0.99673 | 0.63791 | 1.6738e-09 | 0 | 0 | 0 | 0 | 0 | 1 | -90 | 90 | 0.0067748 | 0.0016977 | -0.0067744 | -0.0016975
37 | 38 | 0.066375 | 0.04248 | 1.1146e-10 | 0 | 0 | 0 | 0 | 0 | 1 | -90 | 90 | -0.11782 | -0.029781 | 0.11783 | 0.029788
37 | 39 | 3.2418 | 2.0748 | 5.4439e-09 | 0 | 0 | 0 | 0 | 0 | 1 | -90 | 90 | 0.085986 | 0.021803 | -0.085721 | -0.021634
38 | 40 | 0.95377 | 0.61041 | 1.6016e-09 | 0 | 0 | 0 | 0 | 0 | 1 | -90 | 90 | -0.11929 | -0.030152 | 0.11944 | 0.030248
39 | 41 | 1.919 | 1.2281 | 3.2225e-09 | 0 | 0 | 0 | 0 | 0 | 1 | -90 | 90 | 0.083859 | 0.021167 | -0.083709 | -0.021071
40 | 52 | 2.036 | 1.303 | 3.419e-09 | 0 | 0 | 0 | 0 | 0 | 1 | -90 | 90 | -0.12015 | -0.030428 | 0.12048 | 0.030635
41 | 56 | 1.1926 | 0.76328 | 2.0027e-09 | 0 | 0 | 0 | 0 | 0 | 1 | -90 | 90 | 0.0014839 | 0.00037175 | -0.0014839 | -0.00037193
54 | 111 | 0.81352 | 0.52065 | 2.7322e-09 | 0 | 0 | 0 | 0 | 0 | 1 | -90 | 90 | 0.14884 | 0.038114 | -0.14865 | -0.03799
54 | 94 | 1.2384 | 0.79258 | 2.0796e-09 | 0 | 0 | 0 | 0 | 0 | 1 | -90 | 90 | 0.043317 | 0.010908 | -0.043292 | -0.010892
111 | 121 | 0.32137 | 0.20567 | 1.0793e-09 | 0 | 0 | 0 | 0 | 0 | 1 | -90 | 90 | 0.1418 | 0.036274 | -0.14173 | -0.036229
111 | 161 | 1.7726 | 1.1345 | 2.9767e-09 | 0 | 0 | 0 | 0 | 0 | 1 | -90 | 90 | 0.006849 | 0.0017165 | -0.0068481 | -0.0017162
94 | 92 | 0.30208 | 0.19333 | 5.0727e-10 | 0 | 0 | 0 | 0 | 0 | 1 | -90 | 90 | 0.041193 | 0.010366 | -0.041188 | -0.010362
48 | 61 | 2.1734 | 1.391 | 3.6497e-09 | 0 | 0 | 0 | 0 | 0 | 1 | -90 | 90 | 0.0051608 | 0.0012934 | -0.0051602 | -0.0012933
121 | 120 | 1.4164 | 0.90652 | 2.3786e-09 | 0 | 0 | 0 | 0 | 0 | 1 | -90 | 90 | 0.0028132 | 0.00070487 | -0.0028131 | -0.00070503
121 | 106 | 0.56949 | 0.36447 | 1.9126e-09 | 0 | 0 | 0 | 0 | 0 | 1 | -90 | 90 | 0.13891 | 0.035524 | -0.1388 | -0.035449
161 | 162 | 0.80087 | 0.51255 | 1.3449e-09 | 0 | 0 | 0 | 0 | 0 | 1 | -90 | 90 | 0.0036911 | 0.000925 | -0.003691 | -0.00092506
92 | 91 | 1.8206 | 1.1652 | 3.0573e-09 | 0 | 0 | 0 | 0 | 0 | 1 | -90 | 90 | 0.038911 | 0.0097918 | -0.038881 | -0.0097731
75 | 110 | 1.5455 | 0.98915 | 2.5954e-09 | 0 | 0 | 0 | 0 | 0 | 1 | -90 | 90 | 0.010791 | 0.0027051 | -0.010789 | -0.0027041
75 | 72 | 1.8426 | 1.1792 | 3.0942e-09 | 0 | 0 | 0 | 0 | 0 | 1 | -90 | 90 | 0.059033 | 0.014872 | -0.058963 | -0.014828
110 | 90 | 0.051885 | 0.033207 | 8.713e-11 | 0 | 0 | 0 | 0 | 0 | 1 | -90 | 90 | 0.0089516 | 0.0022435 | -0.0089516 | -0.0022435
72 | 74 | 1.3768 | 0.88113 | 2.312e-09 | 0 | 0 | 0 | 0 | 0 | 1 | -90 | 90 | 0.05236 | 0.013173 | -0.052319 | -0.013147
72 | 71 | 1.484 | 0.94978 | 2.4921e-09 | 0 | 0 | 0 | 0 | 0 | 1 | -90 | 90 | 0.0066028 | 0.0016547 | -0.0066021 | -0.0016545
138 | 98 | 0.37292 | 0.23867 | 6.2624e-10 | 0 | 0 | 0 | 0 | 0 | 1 | -90 | 90 | -0.033274 | -0.0083689 | 0.033279 | 0.0083718
66 | 67 | 0.35831 | 0.22932 | 6.017e-10 | 0 | 0 | 0 | 0 | 0 | 1 | -90 | 90 | 0.074381 | 0.018805 | -0.074359 | -0.018791
66 | 68 | 0.91942 | 0.58843 | 1.5439e-09 | 0 | 0 | 0 | 0 | 0 | 1 | -90 | 90 | -0.074381 | -0.018805 | 0.074437 | 0.018841
67 | 81 | 1.9178 | 1.2274 | 3.2205e-09 | 0 | 0 | 0 | 0 | 0 | 1 | -90 | 90 | 0.070278 | 0.017768 | -0.070173 | -0.017701
68 | 153 | 0.52836 | 0.33815 | 8.8727e-10 | 0 | 0 | 0 | 0 | 0 | 1 | -90 | 90 | -0.079356 | -0.020074 | 0.079393 | 0.020097
81 | 82 | 0.5585 | 0.35744 | 9.3788e-10 | 0 | 0 | 0 | 0 | 0 | 1 | -90 | 90 | 0.070173 | 0.017701 | -0.070142 | -0.017682
153 | 152 | 0.55274 | 0.35375 | 9.282e-10 | 0 | 0 | 0 | 0 | 0 | 1 | -90 | 90 | -0.079688 | -0.020171 | 0.079726 | 0.020196
82 | 96 | 0.92767 | 0.59371 | 1.5578e-09 | 0 | 0 | 0 | 0 | 0 | 1 | -90 | 90 | 0.06678 | 0.016839 | -0.066734 | -0.01681
152 | 154 | 0.17546 | 0.1123 | 2.9465e-10 | 0 | 0 | 0 | 0 | 0 | 1 | -90 | 90 | -0.080989 | -0.020512 | 0.081002 | 0.02052
98 | 97 | 2.0552 | 1.3153 | 3.4512e-09 | 0 | 0 | 0 | 0 | 0 | 1 | -90 | 90 | -0.033605 | -0.0084535 | 0.033631 | 0.0084699
71 | 73 | 1.6471 | 1.0541 | 2.7658e-09 | 0 | 0 | 0 | 0 | 0 | 1 | -90 | 90 | 0.0038462 | 0.00096379 | -0.0038459 | -0.00096389
74 | 107 | 0.75135 | 0.48086 | 1.2617e-09 | 0 | 0 | 0 | 0 | 0 | 1 | -90 | 90 | 0.05068 | 0.012736 | -0.050659 | -0.012723
107 | 108 | 0.50239 | 0.32153 | 8.4364e-10 | 0 | 0 | 0 | 0 | 0 | 1 | -90 | 90 | 0.0461 | 0.01158 | -0.046088 | -0.011573
108 | 109 | 1.9576 | 1.2528 | 3.2873e-09 | 0 | 0 | 0 | 0 | 0 | 1 | -90 | 90 | 0.038996 | 0.0097953 | -0.038964 | -0.0097747
90 | 89 | 1.9318 | 1.2364 | 3.2441e-09 | 0 | 0 | 0 | 0 | 0 | 1 | -90 | 90 | 0.0065827 | 0.0016498 | -0.0065818 | -0.0016496
76 | 77 | 2.5497 | 1.6318 | 4.2815e-09 | 0 | 0 | 0 | 0 | 0 | 1 | -90 | 90 | -0.0064548 | -0.0016176 | 0.0064559 | 0.001618
76 | 78 | 0.65282 | 0.41781 | 1.0963e-09 | 0 | 0 | 0 | 0 | 0 | 1 | -90 | 90 | 0.0039747 | 0.000996 | -0.0039746 | -0.00099603
77 | 79 | 1.4506 | 0.92839 | 2.436e-09 | 0 | 0 | 0 | 0 | 0 | 1 | -90 | 90 | -0.0087976 | -0.0022049 | 0.0087988 | 0.0022054
78 | 80 | 1.1959 | 0.76537 | 2.0082e-09 | 0 | 0 | 0 | 0 | 0 | 1 | -90 | 90 | 0.002207 | 0.00055299 | -0.0022069 | -0.00055314
79 | 97 | 1.1361 | 0.7271 | 1.9078e-09 | 0 | 0 | 0 | 0 | 0 | 1 | -90 | 90 | -0.029117 | -0.0073074 | 0.029128 | 0.0073141
79 | 139 | 3.8521 | 2.4654 | 6.4687e-09 | 0 | 0 | 0 | 0 | 0 | 1 | -90 | 90 | 0.020318 | 0.005102 | -0.020301 | -0.0050912
97 | 96 | 1.7654 | 1.1299 | 2.9646e-09 | 0 | 0 | 0 | 0 | 0 | 1 | -90 | 90 | -0.062759 | -0.015784 | 0.062837 | 0.015833
139 | 140 | 3.1596 | 2.0222 | 5.3059e-09 | 0 | 0 | 0 | 0 | 0 | 1 | -90 | 90 | 0.015563 | 0.0039039 | -0.015555 | -0.0038989
140 | 141 | 2.0018 | 1.2812 | 3.3616e-09 | 0 | 0 | 0 | 0 | 0 | 1 | -90 | 90 | 0.010147 | 0.0025437 | -0.010145 | -0.0025426
140 | 142 | 1.5221 | 0.97412 | 2.5559e-09 | 0 | 0 | 0 | 0 | 0 | 1 | -90 | 90 | 0.0054079 | 0.0013551 | -0.0054074 | -0.001355
141 | 148 | 0.63259 | 0.40486 | 1.0623e-09 | 0 | 0 | 0 | 0 | 0 | 1 | -90 | 90 | 0.0082345 | 0.0020638 | -0.008234 | -0.0020636
142 | 134 | 2.6347 | 1.6862 | 4.4243e-09 | 0 | 0 | 0 | 0 | 0 | 1 | -90 | 90 | 0.0035169 | 0.00088121 | -0.0035165 | -0.00088139
83 | 84 | 0.91828 | 0.5877 | 3.0841e-09 | 0 | 0 | 0 | 0 | 0 | 1 | -90 | 90 | -0.10168 | -0.025865 | 0.10178 | 0.025932
83 | 85 | 0.2756 | 0.17638 | 9.256e-10 | 0 | 0 | 0 | 0 | 0 | 1 | -90 | 90 | 0.097339 | 0.024778 | -0.09731 | -0.02476
84 | 86 | 0.10651 | 0.068164 | 3.5771e-10 | 0 | 0 | 0 | 0 | 0 | 1 | -90 | 90 | -0.10343 | -0.026345 | 0.10344 | 0.026353
85 | 87 | 0.24697 | 0.15806 | 8.2947e-10 | 0 | 0 | 0 | 0 | 0 | 1 | -90 | 90 | 0.095873 | 0.0244 | -0.095848 | -0.024384
86 | 102 | 0.3743 | 0.23955 | 1.2571e-09 | 0 | 0 | 0 | 0 | 0 | 1 | -90 | 90 | -0.10597 | -0.026987 | 0.10602 | 0.027016
87 | 160 | 0.89778 | 0.57458 | 3.0152e-09 | 0 | 0 | 0 | 0 | 0 | 1 | -90 | 90 | 0.093736 | 0.023855 | -0.093649 | -0.0238
102 | 104 | 0.83654 | 0.53539 | 1.4048e-09 | 0 | 0 | 0 | 0 | 0 | 1 | -90 | 90 | 0.0070745 | 0.0017731 | -0.0070741 | -0.0017729
102 | 101 | 1.7818 | 1.1403 | 5.9842e-09 | 0 | 0 | 0 | 0 | 0 | 1 | -90 | 90 | -0.11309 | -0.028789 | 0.11334 | 0.028947
160 | 159 | 0.22396 | 0.14333 | 7.5218e-10 | 0 | 0 | 0 | 0 | 0 | 1 | -90 | 90 | 0.090987 | 0.023133 | -0.090967 | -0.02312
101 | 103 | 0.82592 | 0.52859 | 2.7739e-09 | 0 | 0 | 0 | 0 | 0 | 1 | -90 | 90 | -0.12152 | -0.030999 | 0.12166 | 0.031083
159 | 158 | 0.57797 | 0.3699 | 1.9411e-09 | 0 | 0 | 0 | 0 | 0 | 1 | -90 | 90 | 0.089123 | 0.022658 | -0.089073 | -0.022626
88 | 89 | 0.33521 | 0.21453 | 5.629e-10 | 0 | 0 | 0 | 0 | 0 | 1 | -90 | 90 | -0.0040777 | -0.001022 | 0.0040778 | 0.001022
91 | 93 | 0.58126 | 0.372 | 9.7609e-10 | 0 | 0 | 0 | 0 | 0 | 1 | -90 | 90 | 0.036242 | 0.0091116 | -0.036234 | -0.0091064
93 | 95 | 0.66658 | 0.42661 | 1.1194e-09 | 0 | 0 | 0 | 0 | 0 | 1 | -90 | 90 | 0.03457 | 0.0086896 | -0.034562 | -0.0086842
95 | 100 | 1.9839 | 1.2697 | 3.3314e-09 | 0 | 0 | 0 | 0 | 0 | 1 | -90 | 90 | 0.03182 | 0.0079974 | -0.031799 | -0.0079838
95 | 99 | 1.6941 | 1.0842 | 2.8448e-09 | 0 | 0 | 0 | 0 | 0 | 1 | -90 | 90 | 0.0027416 | 0.00068688 | -0.0027414 | -0.00068707
100 | 157 | 1.0941 | 0.70023 | 1.8373e-09 | 0 | 0 | 0 | 0 | 0 | 1 | -90 | 90 | 0.030077 | 0.0075523 | -0.030066 | -0.0075456
157 | 144 | 0.51793 | 0.33148 | 8.6974e-10 | 0 | 0 | 0 | 0 | 0 | 1 | -90 | 90 | 0.027928 | 0.0070098 | -0.027924 | -0.0070071
144 | 143 | 0.38425 | 0.24592 | 6.4525e-10 | 0 | 0 | 0 | 0 | 0 | 1 | -90 | 90 | 0.025675 | 0.0064435 | -0.025672 | -0.0064419
103 | 106 | 0.87782 | 0.56181 | 2.9482e-09 | 0 | 0 | 0 | 0 | 0 | 1 | -90 | 90 | -0.13496 | -0.034421 | 0.13514 | 0.034532
109 | 137 | 0.048477 | 0.031025 | 8.1406e-11 | 0 | 0 | 0 | 0 | 0 | 1 | -90 | 90 | 0.037671 | 0.0094506 | -0.03767 | -0.0094502
137 | 135 | 0.42918 | 0.27467 | 7.207e-10 | 0 | 0 | 0 | 0 | 0 | 1 | -90 | 90 | 0.032548 | 0.0081663 | -0.032543 | -0.0081632
135 | 136 | 1.2857 | 0.82284 | 2.159e-09 | 0 | 0 | 0 | 0 | 0 | 1 | -90 | 90 | 0.026055 | 0.0065373 | -0.026046 | -0.0065314
112 | 113 | 0.027635 | 0.017686 | 4.6406e-11 | 0 | 0 | 0 | 0 | 0 | 1 | -90 | 90 | 0.016534 | 0.0041448 | -0.016533 | -0.0041447
112 | 114 | 1.2419 | 0.79481 | 2.0855e-09 | 0 | 0 | 0 | 0 | 0 | 1 | -90 | 90 | -0.01888 | -0.0047328 | 0.018884 | 0.0047357
113 | 115 | 0.97788 | 0.62584 | 1.6421e-09 | 0 | 0 | 0 | 0 | 0 | 1 | -90 | 90 | 0.013496 | 0.0033834 | -0.013494 | -0.0033823
114 | 117 | 0.46188 | 0.2956 | 7.7561e-10 | 0 | 0 | 0 | 0 | 0 | 1 | -90 | 90 | -0.018884 | -0.0047357 | 0.018886 | 0.0047368
115 | 118 | 0.61684 | 0.39478 | 1.0358e-09 | 0 | 0 | 0 | 0 | 0 | 1 | -90 | 90 | 0.012533 | 0.0031415 | -0.012532 | -0.0031409
117 | 136 | 0.16519 | 0.10572 | 2.774e-10 | 0 | 0 | 0 | 0 | 0 | 1 | -90 | 90 | -0.020924 | -0.0052475 | 0.020925 | 0.005248
118 | 119 | 0.45996 | 0.29437 | 7.7239e-10 | 0 | 0 | 0 | 0 | 0 | 1 | -90 | 90 | 0.010127 | 0.0025381 | -0.010126 | -0.0025379
116 | 149 | 0.90736 | 0.58071 | 1.5237e-09 | 0 | 0 | 0 | 0 | 0 | 1 | -90 | 90 | -0.0024345 | -0.00061016 | 0.0024346 | 0.00061004
149 | 150 | 1.2324 | 0.78874 | 2.0695e-09 | 0 | 0 | 0 | 0 | 0 | 1 | -90 | 90 | -0.0051989 | -0.0013029 | 0.0051993 | 0.0013029
119 | 124 | 0.009514 | 0.0060889 | 1.5977e-11 | 0 | 0 | 0 | 0 | 0 | 1 | -90 | 90 | 0.0087768 | 0.0021996 | -0.0087768 | -0.0021996
150 | 151 | 0.24479 | 0.15667 | 4.1107e-10 | 0 | 0 | 0 | 0 | 0 | 1 | -90 | 90 | -0.0078893 | -0.0019771 | 0.0078895 | 0.0019771
145 | 146 | 1.1634 | 0.74459 | 1.9537e-09 | 0 | 0 | 0 | 0 | 0 | 1 | -90 | 90 | -0.0036904 | -0.00092491 | 0.0036905 | 0.00092484
145 | 147 | 0.35139 | 0.22489 | 5.9007e-10 | 0 | 0 | 0 | 0 | 0 | 1 | -90 | 90 | 0.0020571 | 0.00051555 | -0.0020571 | -0.00051559
146 | 148 | 0.083552 | 0.053473 | 1.4031e-10 | 0 | 0 | 0 | 0 | 0 | 1 | -90 | 90 | -0.0062475 | -0.0015657 | 0.0062475 | 0.0015657
124 | 122 | 2.1835 | 1.3975 | 3.6667e-09 | 0 | 0 | 0 | 0 | 0 | 1 | -90 | 90 | 0.0072785 | 0.0018241 | -0.0072773 | -0.0018237
122 | 123 | 2.9589 | 1.8937 | 4.9688e-09 | 0 | 0 | 0 | 0 | 0 | 1 | -90 | 90 | 0.0044543 | 0.0011161 | -0.0044536 | -0.0011162
125 | 126 | 0.86202 | 0.55169 | 1.4476e-09 | 0 | 0 | 0 | 0 | 0 | 1 | -90 | 90 | 0.013967 | 0.0035016 | -0.013966 | -0.0035005
125 | 127 | 0.65186 | 0.41719 | 1.0947e-09 | 0 | 0 | 0 | 0 | 0 | 1 | -90 | 90 | -0.014888 | -0.0037323 | 0.014889 | 0.0037331
126 | 128 | 0.14794 | 0.094682 | 2.4843e-10 | 0 | 0 | 0 | 0 | 0 | 1 | -90 | 90 | 0.011996 | 0.0030069 | -0.011996 | -0.0030068
127 | 129 | 0.98049 | 0.62751 | 1.6465e-09 | 0 | 0 | 0 | 0 | 0 | 1 | -90 | 90 | -0.02209 | -0.0055376 | 0.022095 | 0.0055408
127 | 130 | 1.2986 | 0.83112 | 2.1807e-09 | 0 | 0 | 0 | 0 | 0 | 1 | -90 | 90 | 0.0072005 | 0.0018045 | -0.0071998 | -0.0018042
128 | 151 | 2.1394 | 1.3692 | 3.5927e-09 | 0 | 0 | 0 | 0 | 0 | 1 | -90 | 90 | 0.0099405 | 0.0024917 | -0.0099382 | -0.0024906
129 | 143 | 2.0052 | 1.2834 | 3.3674e-09 | 0 | 0 | 0 | 0 | 0 | 1 | -90 | 90 | -0.023873 | -0.0059863 | 0.023885 | 0.0059939
130 | 156 | 2.0765 | 1.329 | 3.487e-09 | 0 | 0 | 0 | 0 | 0 | 1 | -90 | 90 | 0.0041038 | 0.0010283 | -0.0041034 | -0.0010284
154 | 155 | 1.4133 | 0.90452 | 2.3733e-09 | 0 | 0 | 0 | 0 | 0 | 1 | -90 | 90 | -0.083088 | -0.021043 | 0.083196 | 0.021112
155 | 158 | 1.27 | 0.81281 | 2.1327e-09 | 0 | 0 | 0 | 0 | 0 | 1 | -90 | 90 | -0.0866 | -0.021965 | 0.086705 | 0.022032