## bus_data
BUS_I | BUS_TYPE | Pd | Qd | Gs | Bs | area | Vm | Va | baseKV | zone | Vmax | Vmin
4 | 1 | 0.0045652 | 0.0011442 | 0 | 0 | 1 | 0.98866 | -0.21622 | 0.4 | 1 | 1.1 | 0.9
5 | 1 | 0.0044939 | 0.0011263 | 0 | 0 | 1 | 0.98843 | -0.22065 | 0.4 | 1 | 1.1 | 0.9
198 | 1 | 0.013766 | 0.00345 | 0 | 0 | 1 | 0.98902 | -0.20925 | 0.4 | 1 | 1.1 | 0.9
6 | 1 | 0.0061646 | 0.001545 | 0 | 0 | 1 | 0.98832 | -0.22296 | 0.4 | 1 | 1.1 | 0.9
62 | 1 | 0 | 0 | 0 | 0 | 1 | 0.98997 | -0.19079 | 0.4 | 1 | 1.1 | 0.9
180 | 1 | 0 | 0 | 0 | 0 | 1 | 0.98461 | -0.29414 | 0.4 | 1 | 1.1 | 0.9
181 | 1 | 0.023401 | 0.0058648 | 0 | 0 | 1 | 0.9856 | -0.27499 | 0.4 | 1 | 1.1 | 0.9
179 | 1 | 0.0011376 | 0.00028511 | 0 | 0 | 1 | 0.98194 | -0.34574 | 0.4 | 1 | 1.1 | 0.9
7 | 1 | 0.0031248 | 0.00078314 | 0 | 0 | 1 | 0.9782 | -0.4188 | 0.4 | 1 | 1.1 | 0.9
8 | 1 | 0.0014397 | 0.00036082 | 0 | 0 | 1 | 0.9781 | -0.42082 | 0.4 | 1 | 1.1 | 0.9
9 | 1 | 0.0018992 | 0.00047598 | 0 | 0 | 1 | 0.97847 | -0.41342 | 0.4 | 1 | 1.1 | 0.9
10 | 1 | 0 | 0 | 0 | 0 | 1 | 0.97794 | -0.42402 | 0.4 | 1 | 1.1 | 0.9
11 | 1 | 0 | 0 | 0 | 0 | 1 | 0.9788 | -0.40708 | 0.4 | 1 | 1.1 | 0.9
18 | 1 | 0.001984 | 0.00049724 | 0 | 0 | 1 | 0.97767 | -0.42917 | 0.4 | 1 | 1.1 | 0.9
19 | 1 | 0 | 0 | 0 | 0 | 1 | 0.97892 | -0.40473 | 0.4 | 1 | 1.1 | 0.9
17 | 1 | 0 | 0 | 0 | 0 | 1 | 0.97757 | -0.43129 | 0.4 | 1 | 1.1 | 0.9
172 | 1 | 0 | 0 | 0 | 0 | 1 | 0.97872 | -0.40867 | 0.4 | 1 | 1.1 | 0.9
177 | 1 | 0.0024435 | 0.00061241 | 0 | 0 | 1 | 0.98039 | -0.37595 | 0.4 | 1 | 1.1 | 0.9
22 | 1 | 0.0024887 | 0.00062372 | 0 | 0 | 1 | 0.97746 | -0.43335 | 0.4 | 1 | 1.1 | 0.9
21 | 1 | 0.0014449 | 0.00036213 | 0 | 0 | 1 | 0.97723 | -0.43797 | 0.4 | 1 | 1.1 | 0.9
20 | 1 | 0.00071181 | 0.0001784 | 0 | 0 | 1 | 0.97723 | -0.43798 | 0.4 | 1 | 1.1 | 0.9
173 | 1 | 0.0027036 | 0.00067758 | 0 | 0 | 1 | 0.97796 | -0.42344 | 0.4 | 1 | 1.1 | 0.9
171 | 1 | 0.0031421 | 0.00078749 | 0 | 0 | 1 | 0.97862 | -0.41052 | 0.4 | 1 | 1.1 | 0.9
178 | 1 | 0.0023644 | 0.00059256 | 0 | 0 | 1 | 0.98123 | -0.35971 | 0.4 | 1 | 1.1 | 0.9
23 | 1 | 0.0084277 | 0.0021122 | 0 | 0 | 1 | 0.98066 | -0.37132 | 0.4 | 1 | 1.1 | 0.9
145 | 1 | 0.0021097 | 0.00052874 | 0 | 0 | 1 | 0.98099 | -0.36486 | 0.4 | 1 | 1.1 | 0.9
24 | 1 | 0.0049809 | 0.0012483 | 0 | 0 | 1 | 0.97313 | -0.51898 | 0.4 | 1 | 1.1 | 0.9
25 | 1 | 0.0028624 | 0.00071738 | 0 | 0 | 1 | 0.97316 | -0.51838 | 0.4 | 1 | 1.1 | 0.9
131 | 1 | 0 | 0 | 0 | 0 | 1 | 0.98117 | -0.36143 | 0.4 | 1 | 1.1 | 0.9
159 | 1 | 0.0047149 | 0.0011817 | 0 | 0 | 1 | 0.97349 | -0.51187 | 0.4 | 1 | 1.1 | 0.9
158 | 1 | 0.0019409 | 0.00048645 | 0 | 0 | 1 | 0.97397 | -0.50242 | 0.4 | 1 | 1.1 | 0.9
44 | 1 | 0.0031759 | 0.00079596 | 0 | 0 | 1 | 0.99761 | -0.045976 | 0.4 | 1 | 1.1 | 0.9
45 | 1 | 0.0058599 | 0.0014686 | 0 | 0 | 1 | 0.99742 | -0.049694 | 0.4 | 1 | 1.1 | 0.9
46 | 1 | 0 | 0 | 0 | 0 | 1 | 0.99779 | -0.042489 | 0.4 | 1 | 1.1 | 0.9
104 | 1 | 0.0030592 | 0.00076671 | 0 | 0 | 1 | 0.99735 | -0.051055 | 0.4 | 1 | 1.1 | 0.9
47 | 1 | 0.0032258 | 0.00080846 | 0 | 0 | 1 | 0.99759 | -0.046337 | 0.4 | 1 | 1.1 | 0.9
48 | 1 | 0.0068553 | 0.0017181 | 0 | 0 | 1 | 0.99857 | -0.027545 | 0.4 | 1 | 1.1 | 0.9
49 | 1 | 0.0024558 | 0.00061548 | 0 | 0 | 1 | 0.99754 | -0.047391 | 0.4 | 1 | 1.1 | 0.9
112 | 1 | 0.0045535 | 0.0011412 | 0 | 0 | 1 | 0.99923 | -0.014855 | 0.4 | 1 | 1.1 | 0.9
113 | 3 | 0.0030197 | 0.00075681 | 0 | 0 | 1 | 1 | 0 | 0.4 | 1 | 1.1 | 0.9
114 | 1 | 0.0019281 | 0.00048322 | 0 | 0 | 1 | 0.97685 | -0.44526 | 0.4 | 1 | 1.1 | 0.9
175 | 1 | 0 | 0 | 0 | 0 | 1 | 0.97688 | -0.44462 | 0.4 | 1 | 1.1 | 0.9
57 | 1 | 0.017705 | 0.0044372 | 0 | 0 | 1 | 0.99613 | -0.073286 | 0.4 | 1 | 1.1 | 0.9
58 | 1 | 0 | 0 | 0 | 0 | 1 | 0.99865 | -0.025505 | 0.4 | 1 | 1.1 | 0.9
59 | 1 | 0 | 0 | 0 | 0 | 1 | 0.99237 | -0.14478 | 0.4 | 1 | 1.1 | 0.9
60 | 1 | 0 | 0 | 0 | 0 | 1 | 0.99895 | -0.019778 | 0.4 | 1 | 1.1 | 0.9
61 | 1 | 0 | 0 | 0 | 0 | 1 | 0.99132 | -0.16484 | 0.4 | 1 | 1.1 | 0.9
122 | 1 | 0.0050891 | 0.0012755 | 0 | 0 | 1 | 0.99891 | -0.020591 | 0.4 | 1 | 1.1 | 0.9
197 | 1 | 0.0013921 | 0.00034888 | 0 | 0 | 1 | 0.99127 | -0.16581 | 0.4 | 1 | 1.1 | 0.9
127 | 1 | 0 | 0 | 0 | 0 | 1 | 0.99026 | -0.1853 | 0.4 | 1 | 1.1 | 0.9
182 | 1 | 0 | 0 | 0 | 0 | 1 | 0.98858 | -0.21752 | 0.4 | 1 | 1.1 | 0.9
196 | 1 | 0.0097284 | 0.0024382 | 0 | 0 | 1 | 0.99014 | -0.18756 | 0.4 | 1 | 1.1 | 0.9
126 | 1 | 0 | 0 | 0 | 0 | 1 | 0.98918 | -0.206 | 0.4 | 1 | 1.1 | 0.9
67 | 1 | 0.0016934 | 0.00042441 | 0 | 0 | 1 | 0.97408 | -0.50012 | 0.4 | 1 | 1.1 | 0.9
161 | 1 | 0 | 0 | 0 | 0 | 1 | 0.97416 | -0.49853 | 0.4 | 1 | 1.1 | 0.9
169 | 1 | 0.0022844 | 0.00057253 | 0 | 0 | 1 | 0.97411 | -0.49956 | 0.4 | 1 | 1.1 | 0.9
160 | 1 | 0 | 0 | 0 | 0 | 1 | 0.97421 | -0.49769 | 0.4 | 1 | 1.1 | 0.9
83 | 1 | 0.0010856 | 0.00027207 | 0 | 0 | 1 | 0.98116 | -0.36147 | 0.4 | 1 | 1.1 | 0.9
84 | 1 | 0.0030882 | 0.00077397 | 0 | 0 | 1 | 0.98124 | -0.36006 | 0.4 | 1 | 1.1 | 0.9
85 | 1 | 0.0033212 | 0.00083238 | 0 | 0 | 1 | 0.98113 | -0.36224 | 0.4 | 1 | 1.1 | 0.9
86 | 1 | 0 | 0 | 0 | 0 | 1 | 0.98133 | -0.3583 | 0.4 | 1 | 1.1 | 0.9
88 | 1 | 0.0023541 | 0.00058999 | 0 | 0 | 1 | 0.98144 | -0.35615 | 0.4 | 1 | 1.1 | 0.9
89 | 1 | 0.0022313 | 0.00055921 | 0 | 0 | 1 | 0.98121 | -0.36061 | 0.4 | 1 | 1.1 | 0.9
90 | 1 | 0.0028271 | 0.00070853 | 0 | 0 | 1 | 0.98163 | -0.35227 | 0.4 | 1 | 1.1 | 0.9
144 | 1 | 0.0016077 | 0.00040292 | 0 | 0 | 1 | 0.9812 | -0.3608 | 0.4 | 1 | 1.1 | 0.9
91 | 1 | 0 | 0 | 0 | 0 | 1 | 0.98212 | -0.3427 | 0.4 | 1 | 1.1 | 0.9
143 | 1 | 0.0013314 | 0.00033368 | 0 | 0 | 1 | 0.98118 | -0.36114 | 0.4 | 1 | 1.1 | 0.9
92 | 1 | 0 | 0 | 0 | 0 | 1 | 0.98248 | -0.33573 | 0.4 | 1 | 1.1 | 0.9
93 | 1 | 0.0019812 | 0.00049654 | 0 | 0 | 1 | 0.98183 | -0.3485 | 0.4 | 1 | 1.1 | 0.9
168 | 1 | 0 | 0 | 0 | 0 | 1 | 0.98361 | -0.31376 | 0.4 | 1 | 1.1 | 0.9
153 | 1 | 0.0029874 | 0.00074871 | 0 | 0 | 1 | 0.9824 | -0.33737 | 0.4 | 1 | 1.1 | 0.9
129 | 1 | 0.0025917 | 0.00064953 | 0 | 0 | 1 | 0.9814 | -0.35679 | 0.4 | 1 | 1.1 | 0.9
199 | 1 | 0.0062624 | 0.0015695 | 0 | 0 | 1 | 0.98396 | -0.30695 | 0.4 | 1 | 1.1 | 0.9
200 | 1 | 0.0062624 | 0.0015695 | 0 | 0 | 1 | 0.98354 | -0.31507 | 0.4 | 1 | 1.1 | 0.9
148 | 1 | 0.0031342 | 0.0007855 | 0 | 0 | 1 | 0.98148 | -0.35507 | 0.4 | 1 | 1.1 | 0.9
130 | 1 | 0.0018206 | 0.00045629 | 0 | 0 | 1 | 0.98135 | -0.35781 | 0.4 | 1 | 1.1 | 0.9
94 | 1 | 0.0041874 | 0.0010495 | 0 | 0 | 1 | 0.97303 | -0.52031 | 0.4 | 1 | 1.1 | 0.9
95 | 1 | 0.00396 | 0.00099246 | 0 | 0 | 1 | 0.97286 | -0.52366 | 0.4 | 1 | 1.1 | 0.9
96 | 1 | 0 | 0 | 0 | 0 | 1 | 0.97318 | -0.51736 | 0.4 | 1 | 1.1 | 0.9
97 | 1 | 0.0041913 | 0.0010504 | 0 | 0 | 1 | 0.9727 | -0.52684 | 0.4 | 1 | 1.1 | 0.9
98 | 1 | 0.0039563 | 0.00099155 | 0 | 0 | 1 | 0.97298 | -0.52129 | 0.4 | 1 | 1.1 | 0.9
99 | 1 | 0.001416 | 0.00035488 | 0 | 0 | 1 | 0.97363 | -0.50856 | 0.4 | 1 | 1.1 | 0.9
105 | 1 | 0.0039577 | 0.00099188 | 0 | 0 | 1 | 0.97265 | -0.52794 | 0.4 | 1 | 1.1 | 0.9
100 | 1 | 0.0024107 | 0.00060418 | 0 | 0 | 1 | 0.97277 | -0.5255 | 0.4 | 1 | 1.1 | 0.9
190 | 1 | 0.001416 | 0.00035488 | 0 | 0 | 1 | 0.9741 | -0.49919 | 0.4 | 1 | 1.1 | 0.9
101 | 1 | 0 | 0 | 0 | 0 | 1 | 0.97271 | -0.52675 | 0.4 | 1 | 1.1 | 0.9
189 | 1 | 0 | 0 | 0 | 0 | 1 | 0.97418 | -0.49764 | 0.4 | 1 | 1.1 | 0.9
121 | 1 | 0.0014155 | 0.00035475 | 0 | 0 | 1 | 0.97262 | -0.52846 | 0.4 | 1 | 1.1 | 0.9
111 | 1 | 0.0022773 | 0.00057076 | 0 | 0 | 1 | 0.9726 | -0.52885 | 0.4 | 1 | 1.1 | 0.9
192 | 1 | 0.0019268 | 0.0004829 | 0 | 0 | 1 | 0.97262 | -0.52856 | 0.4 | 1 | 1.1 | 0.9
110 | 1 | 0.0019268 | 0.0004829 | 0 | 0 | 1 | 0.97259 | -0.52906 | 0.4 | 1 | 1.1 | 0.9
106 | 1 | 0.0023333 | 0.00058478 | 0 | 0 | 1 | 0.98679 | -0.25228 | 0.4 | 1 | 1.1 | 0.9
107 | 1 | 0.00099568 | 0.00024954 | 0 | 0 | 1 | 0.98711 | -0.24603 | 0.4 | 1 | 1.1 | 0.9
150 | 1 | 0.0017937 | 0.00044954 | 0 | 0 | 1 | 0.98656 | -0.25669 | 0.4 | 1 | 1.1 | 0.9
108 | 1 | 0 | 0 | 0 | 0 | 1 | 0.98729 | -0.24242 | 0.4 | 1 | 1.1 | 0.9
151 | 1 | 0 | 0 | 0 | 0 | 1 | 0.98647 | -0.25837 | 0.4 | 1 | 1.1 | 0.9
152 | 1 | 0.005445 | 0.0013647 | 0 | 0 | 1 | 0.98643 | -0.25929 | 0.4 | 1 | 1.1 | 0.9
128 | 1 | 0 | 0 | 0 | 0 | 1 | 0.98606 | -0.26624 | 0.4 | 1 | 1.1 | 0.9
195 | 1 | 0.005092 | 0.0012762 | 0 | 0 | 1 | 0.98606 | -0.26632 | 0.4 | 1 | 1.1 | 0.9
193 | 1 | 0.0050882 | 0.0012752 | 0 | 0 | 1 | 0.98534 | -0.28017 | 0.4 | 1 | 1.1 | 0.9
124 | 1 | 0.0015735 | 0.00039435 | 0 | 0 | 1 | 0.98915 | -0.20668 | 0.4 | 1 | 1.1 | 0.9
109 | 1 | 0.0024107 | 0.00060418 | 0 | 0 | 1 | 0.97256 | -0.52962 | 0.4 | 1 | 1.1 | 0.9
176 | 1 | 0.0010896 | 0.00027308 | 0 | 0 | 1 | 0.97632 | -0.45564 | 0.4 | 1 | 1.1 | 0.9
174 | 1 | 0.0029537 | 0.00074026 | 0 | 0 | 1 | 0.97777 | -0.42708 | 0.4 | 1 | 1.1 | 0.9
191 | 1 | 0.0014155 | 0.00035476 | 0 | 0 | 1 | 0.97258 | -0.52931 | 0.4 | 1 | 1.1 | 0.9
194 | 1 | 0.0029108 | 0.00072951 | 0 | 0 | 1 | 0.98532 | -0.28047 | 0.4 | 1 | 1.1 | 0.9
146 | 1 | 0.0023607 | 0.00059164 | 0 | 0 | 1 | 0.98109 | -0.36289 | 0.4 | 1 | 1.1 | 0.9
138 | 1 | 0.0032863 | 0.00082362 | 0 | 0 | 1 | 0.9765 | -0.45249 | 0.4 | 1 | 1.1 | 0.9
139 | 1 | 0.0013155 | 0.0003297 | 0 | 0 | 1 | 0.97643 | -0.45394 | 0.4 | 1 | 1.1 | 0.9
140 | 1 | 0.0035358 | 0.00088617 | 0 | 0 | 1 | 0.97763 | -0.43035 | 0.4 | 1 | 1.1 | 0.9
141 | 1 | 0 | 0 | 0 | 0 | 1 | 0.97566 | -0.469 | 0.4 | 1 | 1.1 | 0.9
142 | 1 | 0.0029693 | 0.00074418 | 0 | 0 | 1 | 0.97906 | -0.4024 | 0.4 | 1 | 1.1 | 0.9
162 | 1 | 0.005789 | 0.0014509 | 0 | 0 | 1 | 0.97469 | -0.48814 | 0.4 | 1 | 1.1 | 0.9
167 | 1 | 0 | 0 | 0 | 0 | 1 | 0.97556 | -0.47095 | 0.4 | 1 | 1.1 | 0.9
149 | 1 | 0.0060176 | 0.0015081 | 0 | 0 | 1 | 0.97912 | -0.40113 | 0.4 | 1 | 1.1 | 0.9
170 | 1 | 0.0093443 | 0.0023419 | 0 | 0 | 1 | 0.97449 | -0.49213 | 0.4 | 1 | 1.1 | 0.9
166 | 1 | 0.0053693 | 0.0013457 | 0 | 0 | 1 | 0.9755 | -0.47224 | 0.4 | 1 | 1.1 | 0.9
147 | 1 | 0 | 0 | 0 | 0 | 1 | 0.98032 | -0.37785 | 0.4 | 1 | 1.1 | 0.9
183 | 1 | 0.0013426 | 0.00033648 | 0 | 0 | 1 | 0.97605 | -0.46089 | 0.4 | 1 | 1.1 | 0.9
184 | 1 | 0 | 0 | 0 | 0 | 1 | 0.97555 | -0.47069 | 0.4 | 1 | 1.1 | 0.9
185 | 1 | 0.00134 | 0.00033585 | 0 | 0 | 1 | 0.97555 | -0.47072 | 0.4 | 1 | 1.1 | 0.9
187 | 1 | 0.0013421 | 0.00033637 | 0 | 0 | 1 | 0.97502 | -0.4812 | 0.4 | 1 | 1.1 | 0.9
186 | 1 | 0.0019258 | 0.00048266 | 0 | 0 | 1 | 0.97258 | -0.52935 | 0.4 | 1 | 1.1 | 0.9
188 | 1 | 0.00084371 | 0.00021145 | 0 | 0 | 1 | 0.97468 | -0.4878 | 0.4 | 1 | 1.1 | 0.9

## generator_data
GEN_BUS | PG | QG | QMAX | QMIN | VG | MBASE | GEN_STATUS | PMAX | PMIN
113 | 0.33527 | 0.085989 | 10 | -10 | 1 | 100 | 1 | 10 | 0

## branch_data
F_BUS | T_BUS | BR_R | BR_X | BR_B | RATE_A | RATE_B | RATE_C | TAP | SHIFT | BR_STATUS | ANGMIN | ANGMAX | P_in | Q_in | P_out | Q_out
4 | 5 | 1.8217 | 1.1659 | 3.0592e-09 | 0 | 0 | 0 | 0 | 0 | 1 | -90 | 90 | 0.010661 | 0.0026726 | -0.010659 | -0.0026715
4 | 198 | 2.0061 | 1.2839 | 3.3688e-09 | 0 | 0 | 0 | 0 | 0 | 1 | -90 | 90 | -0.015227 | -0.0038168 | 0.015232 | 0.0038197
5 | 6 | 1.6442 | 1.0523 | 2.761e-09 | 0 | 0 | 0 | 0 | 0 | 1 | -90 | 90 | 0.0061653 | 0.0015452 | -0.0061646 | -0.001545
198 | 62 | 2.7941 | 1.7882 | 4.6921e-09 | 0 | 0 | 0 | 0 | 0 | 1 | -90 | 90 | -0.028997 | -0.0072696 | 0.029023 | 0.0072855
62 | 182 | 1.1971 | 0.76617 | 4.0207e-09 | 0 | 0 | 0 | 0 | 0 | 1 | -90 | 90 | 0.099038 | 0.025247 | -0.09891 | -0.025166
62 | 59 | 1.5961 | 1.0215 | 5.3606e-09 | 0 | 0 | 0 | 0 | 0 | 1 | -90 | 90 | -0.12806 | -0.032533 | 0.12834 | 0.032714
180 | 181 | 1.1174 | 0.71515 | 1.8765e-09 | 0 | 0 | 0 | 0 | 0 | 1 | -90 | 90 | -0.075167 | -0.019083 | 0.075236 | 0.019127
180 | 179 | 2.9999 | 1.9199 | 5.0376e-09 | 0 | 0 | 0 | 0 | 0 | 1 | -90 | 90 | 0.075167 | 0.019083 | -0.074981 | -0.018964
181 | 182 | 2.5627 | 1.6401 | 4.3035e-09 | 0 | 0 | 0 | 0 | 0 | 1 | -90 | 90 | -0.098637 | -0.024992 | 0.09891 | 0.025166
179 | 178 | 0.82189 | 0.52601 | 1.3802e-09 | 0 | 0 | 0 | 0 | 0 | 1 | -90 | 90 | 0.073843 | 0.018679 | -0.073794 | -0.018648
7 | 8 | 1.0725 | 0.68638 | 1.801e-09 | 0 | 0 | 0 | 0 | 0 | 1 | -90 | 90 | 0.0080738 | 0.0020223 | -0.008073 | -0.002022
7 | 9 | 2.0599 | 1.3183 | 3.4592e-09 | 0 | 0 | 0 | 0 | 0 | 1 | -90 | 90 | -0.011198 | -0.0028055 | 0.011201 | 0.002807
8 | 10 | 2.0641 | 1.3211 | 3.4663e-09 | 0 | 0 | 0 | 0 | 0 | 1 | -90 | 90 | 0.0066333 | 0.0016611 | -0.0066323 | -0.0016608
9 | 11 | 2.0794 | 1.3308 | 3.4919e-09 | 0 | 0 | 0 | 0 | 0 | 1 | -90 | 90 | -0.013101 | -0.0032829 | 0.013104 | 0.0032852
10 | 18 | 3.3279 | 2.1298 | 5.5884e-09 | 0 | 0 | 0 | 0 | 0 | 1 | -90 | 90 | 0.0066323 | 0.0016608 | -0.0066307 | -0.0016603
11 | 19 | 0.76883 | 0.49205 | 1.2911e-09 | 0 | 0 | 0 | 0 | 0 | 1 | -90 | 90 | -0.013104 | -0.0032851 | 0.013106 | 0.003286
18 | 17 | 1.957 | 1.2525 | 3.2864e-09 | 0 | 0 | 0 | 0 | 0 | 1 | -90 | 90 | 0.0046467 | 0.0011631 | -0.0046463 | -0.0011631
19 | 172 | 0.30484 | 0.1951 | 5.1191e-10 | 0 | 0 | 0 | 0 | 0 | 1 | -90 | 90 | 0.055729 | 0.014061 | -0.055719 | -0.014054
19 | 177 | 1.8051 | 1.1553 | 3.0313e-09 | 0 | 0 | 0 | 0 | 0 | 1 | -90 | 90 | -0.068835 | -0.017347 | 0.06893 | 0.017407
17 | 22 | 1.8969 | 1.214 | 3.1854e-09 | 0 | 0 | 0 | 0 | 0 | 1 | -90 | 90 | 0.0046463 | 0.0011631 | -0.0046458 | -0.0011631
172 | 173 | 1.2103 | 0.77457 | 2.0324e-09 | 0 | 0 | 0 | 0 | 0 | 1 | -90 | 90 | 0.052577 | 0.013267 | -0.052539 | -0.013244
172 | 171 | 2.5224 | 1.6143 | 4.2358e-09 | 0 | 0 | 0 | 0 | 0 | 1 | -90 | 90 | 0.0031423 | 0.00078728 | -0.0031421 | -0.00078751
177 | 178 | 0.98603 | 0.63106 | 1.6558e-09 | 0 | 0 | 0 | 0 | 0 | 1 | -90 | 90 | -0.071374 | -0.01802 | 0.07143 | 0.018055
22 | 21 | 9.1688 | 5.8681 | 1.5397e-08 | 0 | 0 | 0 | 0 | 0 | 1 | -90 | 90 | 0.0021572 | 0.00053937 | -0.0021567 | -0.00054054
21 | 20 | 0.045674 | 0.029232 | 7.67e-11 | 0 | 0 | 0 | 0 | 0 | 1 | -90 | 90 | 0.0007118 | 0.0001784 | -0.0007118 | -0.0001784
173 | 174 | 0.3143 | 0.20115 | 5.2779e-10 | 0 | 0 | 0 | 0 | 0 | 1 | -90 | 90 | 0.049836 | 0.012566 | -0.049827 | -0.012561
23 | 145 | 3.3024 | 2.1136 | 5.5457e-09 | 0 | 0 | 0 | 0 | 0 | 1 | -90 | 90 | -0.0084276 | -0.0021122 | 0.0084302 | 0.0021134
145 | 131 | 1.405 | 0.89922 | 2.3594e-09 | 0 | 0 | 0 | 0 | 0 | 1 | -90 | 90 | -0.01054 | -0.0026421 | 0.010542 | 0.002643
24 | 25 | 0.50982 | 0.32628 | 8.5612e-10 | 0 | 0 | 0 | 0 | 0 | 1 | -90 | 90 | -0.0049808 | -0.0012484 | 0.0049809 | 0.0012484
25 | 159 | 3.5241 | 2.2554 | 5.9179e-09 | 0 | 0 | 0 | 0 | 0 | 1 | -90 | 90 | -0.0078432 | -0.0019658 | 0.0078457 | 0.0019668
131 | 146 | 2.6766 | 1.713 | 4.4947e-09 | 0 | 0 | 0 | 0 | 0 | 1 | -90 | 90 | 0.0023608 | 0.00059132 | -0.0023606 | -0.00059165
131 | 130 | 1.2088 | 0.77365 | 2.03e-09 | 0 | 0 | 0 | 0 | 0 | 1 | -90 | 90 | -0.012902 | -0.0032343 | 0.012905 | 0.0032355
159 | 158 | 3.1959 | 2.0454 | 5.3668e-09 | 0 | 0 | 0 | 0 | 0 | 1 | -90 | 90 | -0.01256 | -0.0031485 | 0.012566 | 0.0031516
158 | 160 | 1.3868 | 0.88753 | 2.3288e-09 | 0 | 0 | 0 | 0 | 0 | 1 | -90 | 90 | -0.014507 | -0.0036381 | 0.01451 | 0.0036399
44 | 45 | 1.8591 | 1.1898 | 3.1219e-09 | 0 | 0 | 0 | 0 | 0 | 1 | -90 | 90 | 0.0089209 | 0.0022358 | -0.0089193 | -0.0022351
44 | 46 | 1.2859 | 0.82298 | 2.1594e-09 | 0 | 0 | 0 | 0 | 0 | 1 | -90 | 90 | -0.012097 | -0.0030318 | 0.012099 | 0.0030329
45 | 104 | 1.9837 | 1.2696 | 3.3312e-09 | 0 | 0 | 0 | 0 | 0 | 1 | -90 | 90 | 0.0030594 | 0.0007665 | -0.0030592 | -0.00076671
46 | 47 | 3.0203 | 1.933 | 5.0719e-09 | 0 | 0 | 0 | 0 | 0 | 1 | -90 | 90 | 0.0056828 | 0.0014239 | -0.0056817 | -0.0014237
46 | 48 | 3.7535 | 2.4023 | 6.3032e-09 | 0 | 0 | 0 | 0 | 0 | 1 | -90 | 90 | -0.017782 | -0.0044567 | 0.017794 | 0.0044642
47 | 49 | 1.9144 | 1.2252 | 3.2148e-09 | 0 | 0 | 0 | 0 | 0 | 1 | -90 | 90 | 0.0024559 | 0.00061524 | -0.0024558 | -0.00061548
48 | 112 | 2.3034 | 1.4742 | 3.8681e-09 | 0 | 0 | 0 | 0 | 0 | 1 | -90 | 90 | -0.02465 | -0.0061823 | 0.024665 | 0.0061915
112 | 113 | 2.2791 | 1.4587 | 3.8273e-09 | 0 | 0 | 0 | 0 | 0 | 1 | -90 | 90 | -0.029218 | -0.0073327 | 0.029239 | 0.0073456
113 | 60 | 0.29716 | 0.19018 | 1.497e-09 | 0 | 0 | 0 | 0 | 0 | 1 | -90 | 90 | 0.30301 | 0.077886 | -0.30272 | -0.0777
114 | 175 | 1.4199 | 0.90871 | 2.3843e-09 | 0 | 0 | 0 | 0 | 0 | 1 | -90 | 90 | -0.001928 | -0.00048324 | 0.0019281 | 0.00048305
175 | 176 | 1.0523 | 0.67348 | 1.7671e-09 | 0 | 0 | 0 | 0 | 0 | 1 | -90 | 90 | 0.044906 | 0.011312 | -0.044883 | -0.011297
175 | 174 | 1.6086 | 1.0295 | 2.7013e-09 | 0 | 0 | 0 | 0 | 0 | 1 | -90 | 90 | -0.046834 | -0.011795 | 0.046874 | 0.01182
57 | 58 | 0.72733 | 0.46549 | 3.6641e-09 | 0 | 0 | 0 | 0 | 0 | 1 | -90 | 90 | -0.29686 | -0.075932 | 0.29755 | 0.076372
57 | 59 | 1.151 | 0.73665 | 5.7986e-09 | 0 | 0 | 0 | 0 | 0 | 1 | -90 | 90 | 0.27916 | 0.071495 | -0.27819 | -0.070879
58 | 60 | 0.087422 | 0.05595 | 4.4041e-10 | 0 | 0 | 0 | 0 | 0 | 1 | -90 | 90 | -0.29755 | -0.076372 | 0.29763 | 0.076425
59 | 61 | 0.59669 | 0.38188 | 3.006e-09 | 0 | 0 | 0 | 0 | 0 | 1 | -90 | 90 | 0.14985 | 0.038165 | -0.1497 | -0.038073
60 | 122 | 0.71477 | 0.45745 | 1.2003e-09 | 0 | 0 | 0 | 0 | 0 | 1 | -90 | 90 | 0.0050893 | 0.0012755 | -0.0050891 | -0.0012755
61 | 197 | 3.0659 | 1.9622 | 5.1484e-09 | 0 | 0 | 0 | 0 | 0 | 1 | -90 | 90 | 0.0013921 | 0.00034842 | -0.0013921 | -0.00034888
61 | 127 | 0.61281 | 0.3922 | 3.0872e-09 | 0 | 0 | 0 | 0 | 0 | 1 | -90 | 90 | 0.14831 | 0.037724 | -0.14816 | -0.037631
127 | 196 | 1.0212 | 0.6536 | 1.715e-09 | 0 | 0 | 0 | 0 | 0 | 1 | -90 | 90 | 0.0097294 | 0.0024387 | -0.0097284 | -0.0024382
127 | 126 | 0.66247 | 0.42398 | 3.3374e-09 | 0 | 0 | 0 | 0 | 0 | 1 | -90 | 90 | 0.13844 | 0.035193 | -0.1383 | -0.035105
126 | 124 | 1.9021 | 1.2173 | 3.1941e-09 | 0 | 0 | 0 | 0 | 0 | 1 | -90 | 90 | 0.0015735 | 0.00039407 | -0.0015735 | -0.00039435
126 | 108 | 1.1761 | 0.7527 | 5.9249e-09 | 0 | 0 | 0 | 0 | 0 | 1 | -90 | 90 | 0.13672 | 0.034711 | -0.13648 | -0.034558
67 | 161 | 3.9903 | 2.5538 | 6.7008e-09 | 0 | 0 | 0 | 0 | 0 | 1 | -90 | 90 | -0.0016934 | -0.00042442 | 0.0016935 | 0.00042387
161 | 169 | 1.9118 | 1.2236 | 3.2105e-09 | 0 | 0 | 0 | 0 | 0 | 1 | -90 | 90 | 0.0022845 | 0.00057232 | -0.0022844 | -0.00057255
161 | 160 | 0.89328 | 0.5717 | 1.5001e-09 | 0 | 0 | 0 | 0 | 0 | 1 | -90 | 90 | -0.003978 | -0.00099619 | 0.0039781 | 0.00099615
160 | 162 | 2.1998 | 1.4079 | 3.694e-09 | 0 | 0 | 0 | 0 | 0 | 1 | -90 | 90 | -0.018488 | -0.0046361 | 0.018497 | 0.0046411
83 | 84 | 1.3746 | 0.87977 | 2.3084e-09 | 0 | 0 | 0 | 0 | 0 | 1 | -90 | 90 | -0.0044069 | -0.0011044 | 0.0044072 | 0.0011044
83 | 85 | 1.0006 | 0.64038 | 1.6803e-09 | 0 | 0 | 0 | 0 | 0 | 1 | -90 | 90 | 0.0033213 | 0.00083231 | -0.0033212 | -0.0008324
84 | 86 | 1.0151 | 0.64966 | 1.7046e-09 | 0 | 0 | 0 | 0 | 0 | 1 | -90 | 90 | -0.0074953 | -0.0018783 | 0.007496 | 0.0018786
86 | 88 | 0.73068 | 0.46763 | 1.227e-09 | 0 | 0 | 0 | 0 | 0 | 1 | -90 | 90 | -0.012667 | -0.0031743 | 0.012668 | 0.003175
86 | 89 | 1.9329 | 1.237 | 3.2458e-09 | 0 | 0 | 0 | 0 | 0 | 1 | -90 | 90 | 0.0051709 | 0.0012957 | -0.0051704 | -0.0012956
88 | 90 | 1.117 | 0.71488 | 1.8757e-09 | 0 | 0 | 0 | 0 | 0 | 1 | -90 | 90 | -0.015022 | -0.003765 | 0.015025 | 0.0037666
89 | 144 | 0.2732 | 0.17485 | 4.5877e-10 | 0 | 0 | 0 | 0 | 0 | 1 | -90 | 90 | 0.0029391 | 0.00073642 | -0.0029391 | -0.00073645
90 | 91 | 2.3153 | 1.4818 | 3.888e-09 | 0 | 0 | 0 | 0 | 0 | 1 | -90 | 90 | -0.017852 | -0.0044751 | 0.01786 | 0.00448
144 | 143 | 1.1066 | 0.70821 | 1.8582e-09 | 0 | 0 | 0 | 0 | 0 | 1 | -90 | 90 | 0.0013314 | 0.00033352 | -0.0013314 | -0.00033369
91 | 92 | 0.81195 | 0.51965 | 1.3635e-09 | 0 | 0 | 0 | 0 | 0 | 1 | -90 | 90 | -0.037171 | -0.0093255 | 0.037184 | 0.0093333
91 | 93 | 1.2979 | 0.83065 | 2.1795e-09 | 0 | 0 | 0 | 0 | 0 | 1 | -90 | 90 | 0.019311 | 0.0048456 | -0.019306 | -0.0048424
92 | 168 | 0.95763 | 0.61288 | 4.8244e-09 | 0 | 0 | 0 | 0 | 0 | 1 | -90 | 90 | -0.099785 | -0.025164 | 0.09989 | 0.02523
92 | 153 | 0.1139 | 0.072897 | 5.7382e-10 | 0 | 0 | 0 | 0 | 0 | 1 | -90 | 90 | 0.062601 | 0.01583 | -0.062596 | -0.015827
93 | 129 | 2.069 | 1.3242 | 3.4745e-09 | 0 | 0 | 0 | 0 | 0 | 1 | -90 | 90 | 0.017324 | 0.0043458 | -0.017318 | -0.0043418
168 | 199 | 0.27969 | 0.179 | 1.409e-09 | 0 | 0 | 0 | 0 | 0 | 1 | -90 | 90 | -0.10615 | -0.0268 | 0.10619 | 0.026822
168 | 200 | 0.9068 | 0.58035 | 1.5228e-09 | 0 | 0 | 0 | 0 | 0 | 1 | -90 | 90 | 0.0062628 | 0.0015696 | -0.0062624 | -0.0015695
153 | 148 | 1.2913 | 0.82644 | 4.3369e-09 | 0 | 0 | 0 | 0 | 0 | 1 | -90 | 90 | 0.059609 | 0.015079 | -0.059559 | -0.015047
129 | 130 | 0.29953 | 0.1917 | 5.0299e-10 | 0 | 0 | 0 | 0 | 0 | 1 | -90 | 90 | 0.014726 | 0.0036922 | -0.014725 | -0.0036918
199 | 193 | 1.0398 | 0.6655 | 5.2385e-09 | 0 | 0 | 0 | 0 | 0 | 1 | -90 | 90 | -0.11245 | -0.028391 | 0.11259 | 0.028483
148 | 147 | 1.7503 | 1.1202 | 2.9393e-09 | 0 | 0 | 0 | 0 | 0 | 1 | -90 | 90 | 0.056424 | 0.014261 | -0.056363 | -0.014222
94 | 95 | 1.1751 | 0.75207 | 1.9733e-09 | 0 | 0 | 0 | 0 | 0 | 1 | -90 | 90 | 0.012112 | 0.0030364 | -0.01211 | -0.0030354
94 | 96 | 0.76808 | 0.49157 | 1.2898e-09 | 0 | 0 | 0 | 0 | 0 | 1 | -90 | 90 | -0.016299 | -0.0040859 | 0.016302 | 0.0040873
95 | 97 | 1.6554 | 1.0594 | 2.7798e-09 | 0 | 0 | 0 | 0 | 0 | 1 | -90 | 90 | 0.0081502 | 0.0020429 | -0.008149 | -0.0020424
96 | 98 | 0.84771 | 0.54253 | 1.4235e-09 | 0 | 0 | 0 | 0 | 0 | 1 | -90 | 90 | 0.019674 | 0.0049335 | -0.01967 | -0.0049313
96 | 99 | 1.0395 | 0.66528 | 1.7456e-09 | 0 | 0 | 0 | 0 | 0 | 1 | -90 | 90 | -0.035976 | -0.0090208 | 0.035991 | 0.0090303
97 | 105 | 1.1776 | 0.7537 | 1.9776e-09 | 0 | 0 | 0 | 0 | 0 | 1 | -90 | 90 | 0.0039577 | 0.00099187 | -0.0039575 | -0.00099192
98 | 100 | 1.1365 | 0.72737 | 1.9085e-09 | 0 | 0 | 0 | 0 | 0 | 1 | -90 | 90 | 0.015714 | 0.0039397 | -0.015711 | -0.0039379
99 | 190 | 1.0658 | 0.68214 | 1.7898e-09 | 0 | 0 | 0 | 0 | 0 | 1 | -90 | 90 | -0.037407 | -0.0093851 | 0.037423 | 0.0093957
100 | 101 | 0.398 | 0.25472 | 6.6836e-10 | 0 | 0 | 0 | 0 | 0 | 1 | -90 | 90 | 0.0133 | 0.0033337 | -0.0133 | -0.0033332
190 | 189 | 0.16962 | 0.10856 | 2.8484e-10 | 0 | 0 | 0 | 0 | 0 | 1 | -90 | 90 | -0.038839 | -0.0097505 | 0.038842 | 0.0097523
101 | 121 | 1.0863 | 0.69521 | 1.8241e-09 | 0 | 0 | 0 | 0 | 0 | 1 | -90 | 90 | 0.0066841 | 0.0016752 | -0.0066836 | -0.0016751
101 | 111 | 1.3498 | 0.86386 | 2.2666e-09 | 0 | 0 | 0 | 0 | 0 | 1 | -90 | 90 | 0.0066154 | 0.001658 | -0.0066148 | -0.0016578
189 | 188 | 1.0797 | 0.69104 | 1.8132e-09 | 0 | 0 | 0 | 0 | 0 | 1 | -90 | 90 | -0.038842 | -0.0097523 | 0.038861 | 0.0097638
121 | 192 | 0.078552 | 0.050273 | 1.3191e-10 | 0 | 0 | 0 | 0 | 0 | 1 | -90 | 90 | 0.0052681 | 0.0013203 | -0.0052681 | -0.0013203
111 | 110 | 0.20831 | 0.13332 | 3.498e-10 | 0 | 0 | 0 | 0 | 0 | 1 | -90 | 90 | 0.0043375 | 0.001087 | -0.0043374 | -0.001087
192 | 191 | 0.95471 | 0.61101 | 1.6032e-09 | 0 | 0 | 0 | 0 | 0 | 1 | -90 | 90 | 0.0033414 | 0.00083736 | -0.0033412 | -0.00083744
110 | 109 | 0.97467 | 0.62379 | 1.6367e-09 | 0 | 0 | 0 | 0 | 0 | 1 | -90 | 90 | 0.0024107 | 0.00060409 | -0.0024106 | -0.0006042
106 | 107 | 2.8464 | 1.8217 | 4.7799e-09 | 0 | 0 | 0 | 0 | 0 | 1 | -90 | 90 | -0.0095742 | -0.0023996 | 0.009577 | 0.002401
106 | 150 | 2.6602 | 1.7025 | 4.4672e-09 | 0 | 0 | 0 | 0 | 0 | 1 | -90 | 90 | 0.0072409 | 0.0018148 | -0.0072394 | -0.0018143
107 | 108 | 1.493 | 0.9555 | 2.5071e-09 | 0 | 0 | 0 | 0 | 0 | 1 | -90 | 90 | -0.010573 | -0.0026505 | 0.010575 | 0.0026514
150 | 151 | 1.3485 | 0.86306 | 2.2645e-09 | 0 | 0 | 0 | 0 | 0 | 1 | -90 | 90 | 0.0054457 | 0.0013648 | -0.0054452 | -0.0013647
108 | 128 | 0.83143 | 0.53212 | 4.1886e-09 | 0 | 0 | 0 | 0 | 0 | 1 | -90 | 90 | 0.12591 | 0.031907 | -0.12577 | -0.031815
151 | 152 | 0.73672 | 0.4715 | 1.2371e-09 | 0 | 0 | 0 | 0 | 0 | 1 | -90 | 90 | 0.0054452 | 0.0013647 | -0.005445 | -0.0013647
128 | 195 | 0.070584 | 0.045174 | 1.1853e-10 | 0 | 0 | 0 | 0 | 0 | 1 | -90 | 90 | 0.005092 | 0.0012762 | -0.0050919 | -0.0012762
128 | 193 | 0.50591 | 0.32378 | 2.5487e-09 | 0 | 0 | 0 | 0 | 0 | 1 | -90 | 90 | 0.12067 | 0.030539 | -0.12059 | -0.030488
193 | 194 | 0.44594 | 0.2854 | 7.4886e-10 | 0 | 0 | 0 | 0 | 0 | 1 | -90 | 90 | 0.0029108 | 0.00072947 | -0.0029108 | -0.00072952
176 | 183 | 0.51408 | 0.32901 | 8.6328e-10 | 0 | 0 | 0 | 0 | 0 | 1 | -90 | 90 | 0.043793 | 0.011024 | -0.043782 | -0.011017
191 | 186 | 0.088217 | 0.056459 | 1.4814e-10 | 0 | 0 | 0 | 0 | 0 | 1 | -90 | 90 | 0.0019258 | 0.00048267 | -0.0019258 | -0.00048268
138 | 139 | 0.15376 | 0.098403 | 2.582e-10 | 0 | 0 | 0 | 0 | 0 | 1 | -90 | 90 | 0.040379 | 0.010149 | -0.040376 | -0.010147
138 | 140 | 2.1732 | 1.3909 | 3.6494e-09 | 0 | 0 | 0 | 0 | 0 | 1 | -90 | 90 | -0.043665 | -0.010973 | 0.043711 | 0.011002
139 | 141 | 1.6499 | 1.0559 | 2.7707e-09 | 0 | 0 | 0 | 0 | 0 | 1 | -90 | 90 | 0.03906 | 0.0098176 | -0.039032 | -0.0097999
140 | 142 | 2.5448 | 1.6286 | 4.2733e-09 | 0 | 0 | 0 | 0 | 0 | 1 | -90 | 90 | -0.047247 | -0.011888 | 0.04731 | 0.011928
141 | 162 | 2.4266 | 1.5531 | 4.075e-09 | 0 | 0 | 0 | 0 | 0 | 1 | -90 | 90 | 0.033662 | 0.0084541 | -0.033632 | -0.0084348
141 | 167 | 1.5427 | 0.9873 | 2.5905e-09 | 0 | 0 | 0 | 0 | 0 | 1 | -90 | 90 | 0.00537 | 0.0013458 | -0.0053695 | -0.0013458
142 | 149 | 0.10864 | 0.069528 | 1.8243e-10 | 0 | 0 | 0 | 0 | 0 | 1 | -90 | 90 | -0.050279 | -0.012672 | 0.050283 | 0.012674
162 | 170 | 1.8165 | 1.1625 | 3.0504e-09 | 0 | 0 | 0 | 0 | 0 | 1 | -90 | 90 | 0.0093459 | 0.0023428 | -0.0093441 | -0.002342
167 | 166 | 1.0285 | 0.65822 | 1.7271e-09 | 0 | 0 | 0 | 0 | 0 | 1 | -90 | 90 | 0.0053695 | 0.0013458 | -0.0053692 | -0.0013457
149 | 147 | 1.7853 | 1.1426 | 2.998e-09 | 0 | 0 | 0 | 0 | 0 | 1 | -90 | 90 | -0.0563 | -0.014182 | 0.056363 | 0.014222
183 | 184 | 0.98842 | 0.63259 | 1.6598e-09 | 0 | 0 | 0 | 0 | 0 | 1 | -90 | 90 | 0.042439 | 0.010681 | -0.042419 | -0.010668
184 | 185 | 0.0025826 | 0.0016529 | 4.3368e-12 | 0 | 0 | 0 | 0 | 0 | 1 | -90 | 90 | 0.042419 | 0.010668 | -0.042419 | -0.010668
185 | 187 | 1.0904 | 0.69788 | 1.8311e-09 | 0 | 0 | 0 | 0 | 0 | 1 | -90 | 90 | 0.041079 | 0.010333 | -0.041059 | -0.01032
187 | 188 | 0.7088 | 0.45363 | 1.1903e-09 | 0 | 0 | 0 | 0 | 0 | 1 | -90 | 90 | 0.039717 | 0.0099832 | -0.039704 | -0.0099753