## bus_data
BUS_I | BUS_TYPE | Pd | Qd | Gs | Bs | area | Vm | Va | baseKV | zone | Vmax | Vmin
1 | 1 | 0.002915 | 0.00073056 | 0 | 0 | 1 | 0.99262 | -0.14174 | 0.4 | 1 | 1.1 | 0.9
2 | 1 | 0 | 0 | 0 | 0 | 1 | 0.99275 | -0.13923 | 0.4 | 1 | 1.1 | 0.9
3 | 1 | 0 | 0 | 0 | 0 | 1 | 0.99278 | -0.13858 | 0.4 | 1 | 1.1 | 0.9
4 | 1 | 0.0025646 | 0.00064274 | 0 | 0 | 1 | 0.99267 | -0.14081 | 0.4 | 1 | 1.1 | 0.9
64 | 1 | 0 | 0 | 0 | 0 | 1 | 0.99379 | -0.11914 | 0.4 | 1 | 1.1 | 0.9
65 | 1 | 0.0020257 | 0.00050768 | 0 | 0 | 1 | 0.99412 | -0.11274 | 0.4 | 1 | 1.1 | 0.9
5 | 1 | 0.0034235 | 0.000858 | 0 | 0 | 1 | 0.9927 | -0.1403 | 0.4 | 1 | 1.1 | 0.9
29 | 1 | 0.0009457 | 0.00023702 | 0 | 0 | 1 | 0.99265 | -0.14116 | 0.4 | 1 | 1.1 | 0.9
6 | 1 | 0.0024846 | 0.00062271 | 0 | 0 | 1 | 0.98748 | -0.24103 | 0.4 | 1 | 1.1 | 0.9
7 | 1 | 0.0038784 | 0.00097202 | 0 | 0 | 1 | 0.98771 | -0.23657 | 0.4 | 1 | 1.1 | 0.9
8 | 1 | 0 | 0 | 0 | 0 | 1 | 0.98731 | -0.24436 | 0.4 | 1 | 1.1 | 0.9
9 | 1 | 0.0023747 | 0.00059515 | 0 | 0 | 1 | 0.98812 | -0.22866 | 0.4 | 1 | 1.1 | 0.9
10 | 1 | 0.0019532 | 0.00048951 | 0 | 0 | 1 | 0.98714 | -0.24768 | 0.4 | 1 | 1.1 | 0.9
11 | 1 | 0.0033516 | 0.00083998 | 0 | 0 | 1 | 0.98721 | -0.24629 | 0.4 | 1 | 1.1 | 0.9
47 | 1 | 0.0039022 | 0.00097799 | 0 | 0 | 1 | 0.98911 | -0.20938 | 0.4 | 1 | 1.1 | 0.9
20 | 1 | 0.003954 | 0.00099097 | 0 | 0 | 1 | 0.98691 | -0.25216 | 0.4 | 1 | 1.1 | 0.9
61 | 1 | 0.0024011 | 0.00060178 | 0 | 0 | 1 | 0.98717 | -0.24717 | 0.4 | 1 | 1.1 | 0.9
48 | 1 | 0 | 0 | 0 | 0 | 1 | 0.98967 | -0.19848 | 0.4 | 1 | 1.1 | 0.9
21 | 1 | 0.0025703 | 0.00064418 | 0 | 0 | 1 | 0.98687 | -0.25299 | 0.4 | 1 | 1.1 | 0.9
62 | 1 | 0.00077598 | 0.00019448 | 0 | 0 | 1 | 0.98714 | -0.24769 | 0.4 | 1 | 1.1 | 0.9
12 | 1 | 0.0089406 | 0.0022407 | 0 | 0 | 1 | 0.9945 | -0.10567 | 0.4 | 1 | 1.1 | 0.9
13 | 1 | 0.0028793 | 0.00072162 | 0 | 0 | 1 | 0.99466 | -0.1027 | 0.4 | 1 | 1.1 | 0.9
14 | 1 | 0.0021795 | 0.00054623 | 0 | 0 | 1 | 0.99406 | -0.11429 | 0.4 | 1 | 1.1 | 0.9
15 | 1 | 0.0031 | 0.00077694 | 0 | 0 | 1 | 0.99545 | -0.087354 | 0.4 | 1 | 1.1 | 0.9
16 | 1 | 0.0057933 | 0.0014519 | 0 | 0 | 1 | 0.99377 | -0.11975 | 0.4 | 1 | 1.1 | 0.9
50 | 1 | 0.0029193 | 0.00073164 | 0 | 0 | 1 | 0.99594 | -0.077951 | 0.4 | 1 | 1.1 | 0.9
17 | 1 | 0.0019578 | 0.00049067 | 0 | 0 | 1 | 0.99257 | -0.1431 | 0.4 | 1 | 1.1 | 0.9
49 | 1 | 0.010951 | 0.0027445 | 0 | 0 | 1 | 0.99594 | -0.077889 | 0.4 | 1 | 1.1 | 0.9
18 | 1 | 0.00086749 | 0.00021741 | 0 | 0 | 1 | 0.99148 | -0.16427 | 0.4 | 1 | 1.1 | 0.9
19 | 1 | 0.00072635 | 0.00018204 | 0 | 0 | 1 | 0.99146 | -0.16463 | 0.4 | 1 | 1.1 | 0.9
37 | 1 | 0.0011445 | 0.00028684 | 0 | 0 | 1 | 0.99141 | -0.16551 | 0.4 | 1 | 1.1 | 0.9
38 | 1 | 0.0046966 | 0.0011771 | 0 | 0 | 1 | 0.9914 | -0.16566 | 0.4 | 1 | 1.1 | 0.9
22 | 1 | 0.0022151 | 0.00055514 | 0 | 0 | 1 | 0.98683 | -0.25379 | 0.4 | 1 | 1.1 | 0.9
23 | 1 | 0.0049789 | 0.0012478 | 0 | 0 | 1 | 0.99279 | -0.13827 | 0.4 | 1 | 1.1 | 0.9
24 | 1 | 0.0058708 | 0.0014714 | 0 | 0 | 1 | 0.99433 | -0.10857 | 0.4 | 1 | 1.1 | 0.9
25 | 1 | 0 | 0 | 0 | 0 | 1 | 0.99126 | -0.1678 | 0.4 | 1 | 1.1 | 0.9
26 | 1 | 0 | 0 | 0 | 0 | 1 | 0.99562 | -0.083842 | 0.4 | 1 | 1.1 | 0.9
27 | 1 | 0.0039198 | 0.00098239 | 0 | 0 | 1 | 0.99086 | -0.17564 | 0.4 | 1 | 1.1 | 0.9
28 | 1 | 0 | 0 | 0 | 0 | 1 | 0.99108 | -0.17121 | 0.4 | 1 | 1.1 | 0.9
45 | 1 | 0 | 0 | 0 | 0 | 1 | 0.99472 | -0.10119 | 0.4 | 1 | 1.1 | 0.9
46 | 3 | 0.0010914 | 0.00027354 | 0 | 0 | 1 | 1 | 0 | 0.4 | 1 | 1.1 | 0.9
39 | 1 | 0.0039365 | 0.00098657 | 0 | 0 | 1 | 0.99083 | -0.17622 | 0.4 | 1 | 1.1 | 0.9
53 | 1 | 0.0019592 | 0.00049102 | 0 | 0 | 1 | 0.99089 | -0.17503 | 0.4 | 1 | 1.1 | 0.9
66 | 1 | 0 | 0 | 0 | 0 | 1 | 0.99442 | -0.10695 | 0.4 | 1 | 1.1 | 0.9
43 | 1 | 0.0020699 | 0.00051876 | 0 | 0 | 1 | 0.99461 | -0.10332 | 0.4 | 1 | 1.1 | 0.9
36 | 1 | 0.0018282 | 0.00045819 | 0 | 0 | 1 | 0.99945 | -0.010534 | 0.4 | 1 | 1.1 | 0.9
40 | 1 | 0.0021527 | 0.00053951 | 0 | 0 | 1 | 0.99081 | -0.17647 | 0.4 | 1 | 1.1 | 0.9
60 | 1 | 0 | 0 | 0 | 0 | 1 | 0.98956 | -0.20072 | 0.4 | 1 | 1.1 | 0.9
54 | 1 | 0.0010153 | 0.00025446 | 0 | 0 | 1 | 0.99061 | -0.18041 | 0.4 | 1 | 1.1 | 0.9
30 | 1 | 0.001261 | 0.00031604 | 0 | 0 | 1 | 0.99399 | -0.11522 | 0.4 | 1 | 1.1 | 0.9
31 | 1 | 0.00126 | 0.00031579 | 0 | 0 | 1 | 0.994 | -0.11514 | 0.4 | 1 | 1.1 | 0.9
52 | 1 | 0.0010982 | 0.00027524 | 0 | 0 | 1 | 0.99413 | -0.11256 | 0.4 | 1 | 1.1 | 0.9
51 | 1 | 0.0016161 | 0.00040503 | 0 | 0 | 1 | 0.99418 | -0.11167 | 0.4 | 1 | 1.1 | 0.9
32 | 1 | 0.010684 | 0.0026777 | 0 | 0 | 1 | 0.99782 | -0.041776 | 0.4 | 1 | 1.1 | 0.9
33 | 1 | 0.0016104 | 0.0004036 | 0 | 0 | 1 | 0.99659 | -0.065472 | 0.4 | 1 | 1.1 | 0.9
34 | 1 | 0.0019879 | 0.00049822 | 0 | 0 | 1 | 0.99872 | -0.024552 | 0.4 | 1 | 1.1 | 0.9
35 | 1 | 0 | 0 | 0 | 0 | 1 | 0.99599 | -0.077043 | 0.4 | 1 | 1.1 | 0.9
41 | 1 | 0.00085795 | 0.00021502 | 0 | 0 | 1 | 0.99428 | -0.1096 | 0.4 | 1 | 1.1 | 0.9
42 | 1 | 0.0013706 | 0.00034351 | 0 | 0 | 1 | 0.99428 | -0.10967 | 0.4 | 1 | 1.1 | 0.9
44 | 1 | 0.00054498 | 0.00013659 | 0 | 0 | 1 | 0.99424 | -0.11049 | 0.4 | 1 | 1.1 | 0.9
69 | 1 | 0.012606 | 0.0031593 | 0 | 0 | 1 | 0.99398 | -0.11543 | 0.4 | 1 | 1.1 | 0.9
58 | 1 | 0 | 0 | 0 | 0 | 1 | 0.9893 | -0.20583 | 0.4 | 1 | 1.1 | 0.9
55 | 1 | 0.0018718 | 0.00046911 | 0 | 0 | 1 | 0.9904 | -0.18437 | 0.4 | 1 | 1.1 | 0.9
67 | 1 | 0.0010017 | 0.00025106 | 0 | 0 | 1 | 0.99038 | -0.18492 | 0.4 | 1 | 1.1 | 0.9
68 | 1 | 0.00087478 | 0.00021924 | 0 | 0 | 1 | 0.99025 | -0.18731 | 0.4 | 1 | 1.1 | 0.9
56 | 1 | 0.0019758 | 0.00049519 | 0 | 0 | 1 | 0.98913 | -0.20904 | 0.4 | 1 | 1.1 | 0.9
57 | 1 | 0.002387 | 0.00059824 | 0 | 0 | 1 | 0.98917 | -0.20826 | 0.4 | 1 | 1.1 | 0.9
59 | 1 | 0.0062325 | 0.001562 | 0 | 0 | 1 | 0.98905 | -0.21069 | 0.4 | 1 | 1.1 | 0.9
70 | 1 | 0.0051857 | 0.0012997 | 0 | 0 | 1 | 0.99019 | -0.18861 | 0.4 | 1 | 1.1 | 0.9

## generator_data
GEN_BUS | PG | QG | QMAX | QMIN | VG | MBASE | GEN_STATUS | PMAX | PMIN
46 | 0.17232 | 0.043624 | 10 | -10 | 1 | 100 | 1 | 10 | 0

## branch_data
F_BUS | T_BUS | BR_R | BR_X | BR_B | RATE_A | RATE_B | RATE_C | TAP | SHIFT | BR_STATUS | ANGMIN | ANGMAX | P_in | Q_in | P_out | Q_out
1 | 2 | 3.798 | 2.4307 | 6.3778e-09 | 0 | 0 | 0 | 0 | 0 | 1 | -90 | 90 | -0.002915 | -0.00073056 | 0.0029153 | 0.00073016
2 | 3 | 0.44562 | 0.2852 | 7.4832e-10 | 0 | 0 | 0 | 0 | 0 | 1 | -90 | 90 | -0.0064259 | -0.0016095 | 0.0064261 | 0.0016096
2 | 4 | 1.9916 | 1.2746 | 3.3445e-09 | 0 | 0 | 0 | 0 | 0 | 1 | -90 | 90 | 0.0035105 | 0.00087934 | -0.0035103 | -0.0008795
3 | 5 | 2.2119 | 1.4156 | 3.7144e-09 | 0 | 0 | 0 | 0 | 0 | 1 | -90 | 90 | 0.0034237 | 0.00085781 | -0.0034235 | -0.000858
3 | 64 | 8.7246 | 5.5838 | 1.4651e-08 | 0 | 0 | 0 | 0 | 0 | 1 | -90 | 90 | -0.0098498 | -0.0024674 | 0.0098589 | 0.0024718
4 | 29 | 1.6069 | 1.0284 | 2.6984e-09 | 0 | 0 | 0 | 0 | 0 | 1 | -90 | 90 | 0.00094572 | 0.00023676 | -0.0009457 | -0.00023702
64 | 65 | 2.8752 | 1.8401 | 4.8282e-09 | 0 | 0 | 0 | 0 | 0 | 1 | -90 | 90 | -0.0098589 | -0.0024718 | 0.0098619 | 0.0024732
65 | 66 | 2.1585 | 1.3814 | 3.6247e-09 | 0 | 0 | 0 | 0 | 0 | 1 | -90 | 90 | -0.011888 | -0.0029809 | 0.011891 | 0.0029826
6 | 7 | 0.98726 | 0.63185 | 1.6579e-09 | 0 | 0 | 0 | 0 | 0 | 1 | -90 | 90 | -0.019713 | -0.0049415 | 0.019717 | 0.004944
6 | 8 | 0.84613 | 0.54152 | 1.4209e-09 | 0 | 0 | 0 | 0 | 0 | 1 | -90 | 90 | 0.017228 | 0.0043187 | -0.017226 | -0.0043171
7 | 9 | 1.4677 | 0.93934 | 2.4647e-09 | 0 | 0 | 0 | 0 | 0 | 1 | -90 | 90 | -0.023596 | -0.005916 | 0.023605 | 0.0059215
8 | 10 | 1.3552 | 0.86731 | 2.2757e-09 | 0 | 0 | 0 | 0 | 0 | 1 | -90 | 90 | 0.010696 | 0.0026813 | -0.010695 | -0.0026804
8 | 11 | 1.292 | 0.82689 | 2.1697e-09 | 0 | 0 | 0 | 0 | 0 | 1 | -90 | 90 | 0.0065294 | 0.0016358 | -0.0065288 | -0.0016357
9 | 47 | 3.2522 | 2.0814 | 5.4613e-09 | 0 | 0 | 0 | 0 | 0 | 1 | -90 | 90 | -0.025979 | -0.0065166 | 0.026003 | 0.0065314
10 | 20 | 2.2411 | 1.4343 | 3.7634e-09 | 0 | 0 | 0 | 0 | 0 | 1 | -90 | 90 | 0.0087415 | 0.0021909 | -0.0087396 | -0.0021901
11 | 61 | 1.2085 | 0.77347 | 2.0295e-09 | 0 | 0 | 0 | 0 | 0 | 1 | -90 | 90 | 0.0031772 | 0.00079569 | -0.0031771 | -0.0007958
47 | 48 | 1.6013 | 1.0249 | 2.6891e-09 | 0 | 0 | 0 | 0 | 0 | 1 | -90 | 90 | -0.029905 | -0.0075093 | 0.029921 | 0.007519
20 | 21 | 0.74979 | 0.47986 | 1.2591e-09 | 0 | 0 | 0 | 0 | 0 | 1 | -90 | 90 | 0.0047856 | 0.0011991 | -0.0047854 | -0.0011991
61 | 62 | 2.8872 | 1.8478 | 4.8484e-09 | 0 | 0 | 0 | 0 | 0 | 1 | -90 | 90 | 0.00077599 | 0.00019402 | -0.00077597 | -0.00019448
48 | 60 | 0.92453 | 0.5917 | 1.5525e-09 | 0 | 0 | 0 | 0 | 0 | 1 | -90 | 90 | 0.010601 | 0.0026574 | -0.0106 | -0.0026568
48 | 28 | 2.963 | 1.8963 | 4.9756e-09 | 0 | 0 | 0 | 0 | 0 | 1 | -90 | 90 | -0.040522 | -0.010176 | 0.040575 | 0.01021
21 | 22 | 1.5831 | 1.0132 | 2.6585e-09 | 0 | 0 | 0 | 0 | 0 | 1 | -90 | 90 | 0.0022151 | 0.00055494 | -0.002215 | -0.00055515
12 | 13 | 0.49989 | 0.31993 | 8.3944e-10 | 0 | 0 | 0 | 0 | 0 | 1 | -90 | 90 | -0.026336 | -0.0066071 | 0.026339 | 0.0066094
12 | 14 | 2.1986 | 1.4071 | 3.692e-09 | 0 | 0 | 0 | 0 | 0 | 1 | -90 | 90 | 0.017395 | 0.0043664 | -0.017388 | -0.0043622
13 | 15 | 2.3323 | 1.4926 | 3.9165e-09 | 0 | 0 | 0 | 0 | 0 | 1 | -90 | 90 | -0.029219 | -0.007331 | 0.02924 | 0.0073443
14 | 16 | 1.5926 | 1.0192 | 2.6743e-09 | 0 | 0 | 0 | 0 | 0 | 1 | -90 | 90 | 0.015208 | 0.0038159 | -0.015204 | -0.0038137
15 | 50 | 1.2937 | 0.82799 | 2.1725e-09 | 0 | 0 | 0 | 0 | 0 | 1 | -90 | 90 | -0.03234 | -0.0081213 | 0.032355 | 0.0081303
16 | 17 | 10.9786 | 7.0263 | 1.8436e-08 | 0 | 0 | 0 | 0 | 0 | 1 | -90 | 90 | 0.0094111 | 0.0023617 | -0.0094007 | -0.0023569
50 | 49 | 0.0079001 | 0.0050561 | 1.3266e-11 | 0 | 0 | 0 | 0 | 0 | 1 | -90 | 90 | -0.035274 | -0.008862 | 0.035274 | 0.008862
17 | 18 | 12.5586 | 8.0375 | 2.1089e-08 | 0 | 0 | 0 | 0 | 0 | 1 | -90 | 90 | 0.0074429 | 0.0018662 | -0.0074354 | -0.0018635
49 | 35 | 0.081435 | 0.052119 | 1.3675e-10 | 0 | 0 | 0 | 0 | 0 | 1 | -90 | 90 | -0.046225 | -0.011607 | 0.046227 | 0.011608
18 | 19 | 0.24141 | 0.1545 | 4.0539e-10 | 0 | 0 | 0 | 0 | 0 | 1 | -90 | 90 | 0.0065679 | 0.001646 | -0.0065678 | -0.001646
19 | 37 | 0.66436 | 0.42519 | 1.1156e-09 | 0 | 0 | 0 | 0 | 0 | 1 | -90 | 90 | 0.0058414 | 0.001464 | -0.0058412 | -0.0014639
37 | 38 | 0.14207 | 0.090927 | 2.3858e-10 | 0 | 0 | 0 | 0 | 0 | 1 | -90 | 90 | 0.0046967 | 0.0011771 | -0.0046966 | -0.0011771
23 | 24 | 1.9508 | 1.2485 | 3.2759e-09 | 0 | 0 | 0 | 0 | 0 | 1 | -90 | 90 | -0.06758 | -0.017017 | 0.067676 | 0.017079
23 | 25 | 2.0876 | 1.3361 | 3.5057e-09 | 0 | 0 | 0 | 0 | 0 | 1 | -90 | 90 | 0.062601 | 0.01577 | -0.062512 | -0.015713
24 | 26 | 1.4978 | 0.95861 | 2.5153e-09 | 0 | 0 | 0 | 0 | 0 | 1 | -90 | 90 | -0.073546 | -0.01855 | 0.073634 | 0.018605
25 | 27 | 3.4509 | 2.2086 | 5.795e-09 | 0 | 0 | 0 | 0 | 0 | 1 | -90 | 90 | 0.010013 | 0.0025103 | -0.010009 | -0.0025085
25 | 28 | 0.28687 | 0.1836 | 4.8174e-10 | 0 | 0 | 0 | 0 | 0 | 1 | -90 | 90 | 0.0525 | 0.013203 | -0.052491 | -0.013198
26 | 45 | 2.2271 | 1.4253 | 3.7399e-09 | 0 | 0 | 0 | 0 | 0 | 1 | -90 | 90 | 0.03462 | 0.0086936 | -0.034592 | -0.0086757
26 | 46 | 3.4701 | 2.2209 | 5.8273e-09 | 0 | 0 | 0 | 0 | 0 | 1 | -90 | 90 | -0.10825 | -0.027299 | 0.10869 | 0.027578
27 | 39 | 0.41632 | 0.26644 | 6.9911e-10 | 0 | 0 | 0 | 0 | 0 | 1 | -90 | 90 | 0.0060893 | 0.0015261 | -0.0060892 | -0.001526
28 | 53 | 1.4129 | 0.90425 | 2.3726e-09 | 0 | 0 | 0 | 0 | 0 | 1 | -90 | 90 | 0.011916 | 0.002988 | -0.011914 | -0.0029868
45 | 66 | 1.043 | 0.66755 | 1.7516e-09 | 0 | 0 | 0 | 0 | 0 | 1 | -90 | 90 | 0.024508 | 0.0061488 | -0.024502 | -0.0061447
45 | 43 | 0.93929 | 0.60114 | 1.5773e-09 | 0 | 0 | 0 | 0 | 0 | 1 | -90 | 90 | 0.010083 | 0.0025268 | -0.010082 | -0.0025263
46 | 36 | 0.75767 | 0.48491 | 1.2723e-09 | 0 | 0 | 0 | 0 | 0 | 1 | -90 | 90 | 0.062537 | 0.015772 | -0.062506 | -0.015752
39 | 40 | 0.51888 | 0.33208 | 8.7134e-10 | 0 | 0 | 0 | 0 | 0 | 1 | -90 | 90 | 0.0021527 | 0.00053945 | -0.0021527 | -0.00053951
53 | 54 | 2.3749 | 1.52 | 3.9882e-09 | 0 | 0 | 0 | 0 | 0 | 1 | -90 | 90 | 0.0099547 | 0.0024958 | -0.0099522 | -0.0024945
66 | 69 | 2.9799 | 1.9071 | 5.0041e-09 | 0 | 0 | 0 | 0 | 0 | 1 | -90 | 90 | 0.012611 | 0.0031621 | -0.012606 | -0.0031593
43 | 41 | 3.4713 | 2.2216 | 5.8292e-09 | 0 | 0 | 0 | 0 | 0 | 1 | -90 | 90 | 0.0080123 | 0.0020076 | -0.0080099 | -0.0020066
36 | 34 | 1.0375 | 0.66397 | 1.7422e-09 | 0 | 0 | 0 | 0 | 0 | 1 | -90 | 90 | 0.060678 | 0.015294 | -0.060637 | -0.015268
60 | 58 | 2.1155 | 1.3539 | 3.5524e-09 | 0 | 0 | 0 | 0 | 0 | 1 | -90 | 90 | 0.0106 | 0.0026568 | -0.010597 | -0.0026555
54 | 55 | 1.9512 | 1.2488 | 3.2766e-09 | 0 | 0 | 0 | 0 | 0 | 1 | -90 | 90 | 0.0089369 | 0.0022401 | -0.0089352 | -0.0022393
30 | 31 | 0.26396 | 0.16894 | 4.4327e-10 | 0 | 0 | 0 | 0 | 0 | 1 | -90 | 90 | -0.001261 | -0.00031604 | 0.001261 | 0.000316
31 | 52 | 4.5327 | 2.9009 | 7.6116e-09 | 0 | 0 | 0 | 0 | 0 | 1 | -90 | 90 | -0.002521 | -0.00063179 | 0.0025214 | 0.00063124
52 | 51 | 1.0927 | 0.6993 | 1.8349e-09 | 0 | 0 | 0 | 0 | 0 | 1 | -90 | 90 | -0.0036196 | -0.00090647 | 0.0036197 | 0.00090639
51 | 44 | 0.99388 | 0.63608 | 1.669e-09 | 0 | 0 | 0 | 0 | 0 | 1 | -90 | 90 | -0.0052358 | -0.0013114 | 0.0052361 | 0.0013114
32 | 33 | 2.2106 | 1.4148 | 3.7122e-09 | 0 | 0 | 0 | 0 | 0 | 1 | -90 | 90 | 0.047917 | 0.012062 | -0.047862 | -0.012027
32 | 34 | 1.3159 | 0.8422 | 2.2098e-09 | 0 | 0 | 0 | 0 | 0 | 1 | -90 | 90 | -0.058601 | -0.01474 | 0.058649 | 0.01477
33 | 35 | 1.115 | 0.71363 | 1.8725e-09 | 0 | 0 | 0 | 0 | 0 | 1 | -90 | 90 | 0.046252 | 0.011624 | -0.046227 | -0.011608
41 | 42 | 0.041909 | 0.026822 | 7.0377e-11 | 0 | 0 | 0 | 0 | 0 | 1 | -90 | 90 | 0.0071519 | 0.0017916 | -0.0071519 | -0.0017916
42 | 44 | 0.6323 | 0.40467 | 1.0618e-09 | 0 | 0 | 0 | 0 | 0 | 1 | -90 | 90 | 0.0057813 | 0.0014481 | -0.0057811 | -0.001448
58 | 59 | 3.4255 | 2.1923 | 5.7523e-09 | 0 | 0 | 0 | 0 | 0 | 1 | -90 | 90 | 0.006234 | 0.0015624 | -0.0062325 | -0.001562
58 | 57 | 2.4506 | 1.5684 | 4.1151e-09 | 0 | 0 | 0 | 0 | 0 | 1 | -90 | 90 | 0.0043634 | 0.0010931 | -0.0043629 | -0.0010932
55 | 67 | 0.34307 | 0.21956 | 5.761e-10 | 0 | 0 | 0 | 0 | 0 | 1 | -90 | 90 | 0.0070634 | 0.0017702 | -0.0070632 | -0.0017701
67 | 68 | 1.7331 | 1.1092 | 2.9103e-09 | 0 | 0 | 0 | 0 | 0 | 1 | -90 | 90 | 0.0060615 | 0.0015191 | -0.0060608 | -0.0015189
68 | 70 | 1.1036 | 0.70627 | 1.8532e-09 | 0 | 0 | 0 | 0 | 0 | 1 | -90 | 90 | 0.005186 | 0.0012997 | -0.0051857 | -0.0012997
56 | 57 | 1.7284 | 1.1061 | 2.9024e-09 | 0 | 0 | 0 | 0 | 0 | 1 | -90 | 90 | -0.0019758 | -0.00049519 | 0.0019759 | 0.00049496