## bus_data
BUS_I | BUS_TYPE | Pd | Qd | Gs | Bs | area | Vm | Va | baseKV | zone | Vmax | Vmin
1 | 1 | 0.0013665 | 0.00034248 | 0 | 0 | 1 | 0.98229 | -0.34052 | 0.4 | 1 | 1.1 | 0.9
2 | 1 | 0.0013239 | 0.00033179 | 0 | 0 | 1 | 0.98187 | -0.34878 | 0.4 | 1 | 1.1 | 0.9
3 | 1 | 0.0011922 | 0.00029879 | 0 | 0 | 1 | 0.98273 | -0.33187 | 0.4 | 1 | 1.1 | 0.9
4 | 1 | 0.0034378 | 0.00086158 | 0 | 0 | 1 | 0.98172 | -0.35179 | 0.4 | 1 | 1.1 | 0.9
5 | 1 | 0.0026497 | 0.00066408 | 0 | 0 | 1 | 0.98302 | -0.32632 | 0.4 | 1 | 1.1 | 0.9
6 | 1 | 0 | 0 | 0 | 0 | 1 | 0.98158 | -0.35444 | 0.4 | 1 | 1.1 | 0.9
7 | 1 | 0.0028289 | 0.00070899 | 0 | 0 | 1 | 0.98329 | -0.32111 | 0.4 | 1 | 1.1 | 0.9
15 | 1 | 0.0033159 | 0.00083105 | 0 | 0 | 1 | 0.98141 | -0.35784 | 0.4 | 1 | 1.1 | 0.9
16 | 1 | 0 | 0 | 0 | 0 | 1 | 0.98114 | -0.36302 | 0.4 | 1 | 1.1 | 0.9
8 | 1 | 0.0017825 | 0.00044675 | 0 | 0 | 1 | 0.98393 | -0.30858 | 0.4 | 1 | 1.1 | 0.9
17 | 1 | 0.0057712 | 0.0014464 | 0 | 0 | 1 | 0.98081 | -0.36952 | 0.4 | 1 | 1.1 | 0.9
13 | 1 | 0.0012644 | 0.00031689 | 0 | 0 | 1 | 0.98093 | -0.36724 | 0.4 | 1 | 1.1 | 0.9
9 | 1 | 0.0019107 | 0.00047888 | 0 | 0 | 1 | 0.98401 | -0.30687 | 0.4 | 1 | 1.1 | 0.9
10 | 1 | 0 | 0 | 0 | 0 | 1 | 0.98465 | -0.29448 | 0.4 | 1 | 1.1 | 0.9
93 | 1 | 0.0016925 | 0.00042418 | 0 | 0 | 1 | 0.98335 | -0.31984 | 0.4 | 1 | 1.1 | 0.9
69 | 1 | 0 | 0 | 0 | 0 | 1 | 0.98589 | -0.27042 | 0.4 | 1 | 1.1 | 0.9
91 | 1 | 0.0034212 | 0.00085744 | 0 | 0 | 1 | 0.9824 | -0.3384 | 0.4 | 1 | 1.1 | 0.9
70 | 1 | 0 | 0 | 0 | 0 | 1 | 0.98797 | -0.23007 | 0.4 | 1 | 1.1 | 0.9
76 | 1 | 0.00075368 | 0.00018889 | 0 | 0 | 1 | 0.98831 | -0.22363 | 0.4 | 1 | 1.1 | 0.9
21 | 1 | 0.0030101 | 0.0007544 | 0 | 0 | 1 | 0.98584 | -0.27147 | 0.4 | 1 | 1.1 | 0.9
11 | 1 | 0.0013479 | 0.00033782 | 0 | 0 | 1 | 0.98084 | -0.36888 | 0.4 | 1 | 1.1 | 0.9
12 | 1 | 0 | 0 | 0 | 0 | 1 | 0.98088 | -0.36826 | 0.4 | 1 | 1.1 | 0.9
14 | 1 | 0.0022743 | 0.00057 | 0 | 0 | 1 | 0.98083 | -0.36915 | 0.4 | 1 | 1.1 | 0.9
18 | 1 | 0.0066914 | 0.001677 | 0 | 0 | 1 | 0.97924 | -0.3983 | 0.4 | 1 | 1.1 | 0.9
19 | 1 | 0.0027475 | 0.00068858 | 0 | 0 | 1 | 0.97914 | -0.40029 | 0.4 | 1 | 1.1 | 0.9
62 | 1 | 0.0030009 | 0.00075209 | 0 | 0 | 1 | 0.98259 | -0.33281 | 0.4 | 1 | 1.1 | 0.9
42 | 1 | 0.0077439 | 0.0019408 | 0 | 0 | 1 | 0.98305 | -0.32376 | 0.4 | 1 | 1.1 | 0.9
20 | 1 | 0.0049813 | 0.0012484 | 0 | 0 | 1 | 0.98578 | -0.27247 | 0.4 | 1 | 1.1 | 0.9
22 | 1 | 0.0031078 | 0.00077889 | 0 | 0 | 1 | 0.98892 | -0.21022 | 0.4 | 1 | 1.1 | 0.9
23 | 1 | 0.0021461 | 0.00053787 | 0 | 0 | 1 | 0.99127 | -0.1653 | 0.4 | 1 | 1.1 | 0.9
24 | 1 | 0.0025503 | 0.00063916 | 0 | 0 | 1 | 0.98738 | -0.23975 | 0.4 | 1 | 1.1 | 0.9
25 | 1 | 0.0015011 | 0.00037621 | 0 | 0 | 1 | 0.99328 | -0.127 | 0.4 | 1 | 1.1 | 0.9
61 | 1 | 0.0053853 | 0.0013497 | 0 | 0 | 1 | 0.99105 | -0.16945 | 0.4 | 1 | 1.1 | 0.9
26 | 1 | 0.0033314 | 0.00083493 | 0 | 0 | 1 | 0.98656 | -0.25561 | 0.4 | 1 | 1.1 | 0.9
28 | 1 | 0.0032801 | 0.00082208 | 0 | 0 | 1 | 0.99843 | -0.029435 | 0.4 | 1 | 1.1 | 0.9
27 | 3 | 0.0039646 | 0.00099363 | 0 | 0 | 1 | 1 | 0 | 0.4 | 1 | 1.1 | 0.9
60 | 1 | 0.002389 | 0.00059873 | 0 | 0 | 1 | 0.99103 | -0.17 | 0.4 | 1 | 1.1 | 0.9
53 | 1 | 0 | 0 | 0 | 0 | 1 | 0.9851 | -0.28382 | 0.4 | 1 | 1.1 | 0.9
55 | 1 | 0.0087008 | 0.0021806 | 0 | 0 | 1 | 0.98215 | -0.34089 | 0.4 | 1 | 1.1 | 0.9
51 | 1 | 0.0014453 | 0.00036222 | 0 | 0 | 1 | 0.98494 | -0.28693 | 0.4 | 1 | 1.1 | 0.9
29 | 1 | 0 | 0 | 0 | 0 | 1 | 0.99877 | -0.023259 | 0.4 | 1 | 1.1 | 0.9
30 | 1 | 0 | 0 | 0 | 0 | 1 | 0.99874 | -0.023918 | 0.4 | 1 | 1.1 | 0.9
31 | 1 | 0 | 0 | 0 | 0 | 1 | 0.99569 | -0.081898 | 0.4 | 1 | 1.1 | 0.9
32 | 1 | 0.00079421 | 0.00019905 | 0 | 0 | 1 | 0.97228 | -0.53452 | 0.4 | 1 | 1.1 | 0.9
33 | 1 | 0.0046819 | 0.0011734 | 0 | 0 | 1 | 0.9723 | -0.5341 | 0.4 | 1 | 1.1 | 0.9
34 | 1 | 0 | 0 | 0 | 0 | 1 | 0.97237 | -0.53257 | 0.4 | 1 | 1.1 | 0.9
41 | 1 | 0.0045529 | 0.0011411 | 0 | 0 | 1 | 0.97269 | -0.52628 | 0.4 | 1 | 1.1 | 0.9
47 | 1 | 0 | 0 | 0 | 0 | 1 | 0.97225 | -0.53498 | 0.4 | 1 | 1.1 | 0.9
35 | 1 | 0.004382 | 0.0010982 | 0 | 0 | 1 | 0.97272 | -0.52566 | 0.4 | 1 | 1.1 | 0.9
36 | 1 | 0 | 0 | 0 | 0 | 1 | 0.97261 | -0.52779 | 0.4 | 1 | 1.1 | 0.9
37 | 1 | 0 | 0 | 0 | 0 | 1 | 0.97307 | -0.51883 | 0.4 | 1 | 1.1 | 0.9
38 | 1 | 0.0045516 | 0.0011407 | 0 | 0 | 1 | 0.97252 | -0.52965 | 0.4 | 1 | 1.1 | 0.9
39 | 1 | 0.0039841 | 0.00099852 | 0 | 0 | 1 | 0.97258 | -0.52849 | 0.4 | 1 | 1.1 | 0.9
43 | 1 | 0.0032153 | 0.00080583 | 0 | 0 | 1 | 0.98317 | -0.32148 | 0.4 | 1 | 1.1 | 0.9
44 | 1 | 0.0022327 | 0.00055956 | 0 | 0 | 1 | 0.98376 | -0.3099 | 0.4 | 1 | 1.1 | 0.9
54 | 1 | 0.0023931 | 0.00059976 | 0 | 0 | 1 | 0.98386 | -0.30796 | 0.4 | 1 | 1.1 | 0.9
45 | 1 | 0.00024571 | 6.158e-05 | 0 | 0 | 1 | 0.97219 | -0.53621 | 0.4 | 1 | 1.1 | 0.9
46 | 1 | 0.0003662 | 9.1777e-05 | 0 | 0 | 1 | 0.97219 | -0.53624 | 0.4 | 1 | 1.1 | 0.9
48 | 1 | 0.0018366 | 0.00046029 | 0 | 0 | 1 | 0.97217 | -0.53657 | 0.4 | 1 | 1.1 | 0.9
52 | 1 | 0.0032418 | 0.00081248 | 0 | 0 | 1 | 0.98448 | -0.2959 | 0.4 | 1 | 1.1 | 0.9
71 | 1 | 0.021307 | 0.0053401 | 0 | 0 | 1 | 0.97995 | -0.38383 | 0.4 | 1 | 1.1 | 0.9
107 | 1 | 0.010252 | 0.0025693 | 0 | 0 | 1 | 0.99858 | -0.02707 | 0.4 | 1 | 1.1 | 0.9
66 | 1 | 0.0063071 | 0.0015807 | 0 | 0 | 1 | 0.99397 | -0.11497 | 0.4 | 1 | 1.1 | 0.9
75 | 1 | 0.0020846 | 0.00052246 | 0 | 0 | 1 | 0.99471 | -0.1007 | 0.4 | 1 | 1.1 | 0.9
65 | 1 | 0 | 0 | 0 | 0 | 1 | 0.99284 | -0.13678 | 0.4 | 1 | 1.1 | 0.9
73 | 1 | 0.0022959 | 0.0005754 | 0 | 0 | 1 | 0.99239 | -0.14496 | 0.4 | 1 | 1.1 | 0.9
40 | 1 | 0.0033089 | 0.0008293 | 0 | 0 | 1 | 0.97339 | -0.51243 | 0.4 | 1 | 1.1 | 0.9
49 | 1 | 0.016956 | 0.0042495 | 0 | 0 | 1 | 0.97422 | -0.49609 | 0.4 | 1 | 1.1 | 0.9
64 | 1 | 0.0054024 | 0.001354 | 0 | 0 | 1 | 0.9923 | -0.14715 | 0.4 | 1 | 1.1 | 0.9
63 | 1 | 0.0079573 | 0.0019943 | 0 | 0 | 1 | 0.99248 | -0.14362 | 0.4 | 1 | 1.1 | 0.9
50 | 1 | 0 | 0 | 0 | 0 | 1 | 0.97544 | -0.472 | 0.4 | 1 | 1.1 | 0.9
59 | 1 | 0 | 0 | 0 | 0 | 1 | 0.97714 | -0.43877 | 0.4 | 1 | 1.1 | 0.9
67 | 1 | 0 | 0 | 0 | 0 | 1 | 0.97654 | -0.45041 | 0.4 | 1 | 1.1 | 0.9
56 | 1 | 0.0033524 | 0.0008402 | 0 | 0 | 1 | 0.9911 | -0.17036 | 0.4 | 1 | 1.1 | 0.9
57 | 1 | 0 | 0 | 0 | 0 | 1 | 0.99125 | -0.1673 | 0.4 | 1 | 1.1 | 0.9
58 | 1 | 0 | 0 | 0 | 0 | 1 | 0.99145 | -0.16354 | 0.4 | 1 | 1.1 | 0.9
95 | 1 | 0.0034028 | 0.00085281 | 0 | 0 | 1 | 0.99067 | -0.17852 | 0.4 | 1 | 1.1 | 0.9
94 | 1 | 0.0041112 | 0.0010304 | 0 | 0 | 1 | 0.9893 | -0.20499 | 0.4 | 1 | 1.1 | 0.9
68 | 1 | 0.08056 | 0.02019 | 0 | 0 | 1 | 0.97469 | -0.48686 | 0.4 | 1 | 1.1 | 0.9
74 | 1 | 0.0028191 | 0.00070652 | 0 | 0 | 1 | 0.99011 | -0.18875 | 0.4 | 1 | 1.1 | 0.9
72 | 1 | 0.0080279 | 0.002012 | 0 | 0 | 1 | 0.99016 | -0.18787 | 0.4 | 1 | 1.1 | 0.9
77 | 1 | 0.0052837 | 0.0013242 | 0 | 0 | 1 | 0.98546 | -0.27963 | 0.4 | 1 | 1.1 | 0.9
79 | 1 | 0 | 0 | 0 | 0 | 1 | 0.98558 | -0.27731 | 0.4 | 1 | 1.1 | 0.9
81 | 1 | 0.0035212 | 0.0008825 | 0 | 0 | 1 | 0.98569 | -0.27513 | 0.4 | 1 | 1.1 | 0.9
82 | 1 | 0.001331 | 0.00033358 | 0 | 0 | 1 | 0.98516 | -0.28548 | 0.4 | 1 | 1.1 | 0.9
83 | 1 | 0.0013497 | 0.00033827 | 0 | 0 | 1 | 0.98518 | -0.28515 | 0.4 | 1 | 1.1 | 0.9
84 | 1 | 0 | 0 | 0 | 0 | 1 | 0.98506 | -0.28758 | 0.4 | 1 | 1.1 | 0.9
85 | 1 | 0.0025549 | 0.00064033 | 0 | 0 | 1 | 0.98531 | -0.28273 | 0.4 | 1 | 1.1 | 0.9
86 | 1 | 0 | 0 | 0 | 0 | 1 | 0.98496 | -0.28947 | 0.4 | 1 | 1.1 | 0.9
87 | 1 | 0.0017751 | 0.00044489 | 0 | 0 | 1 | 0.98494 | -0.28977 | 0.4 | 1 | 1.1 | 0.9
80 | 1 | 0.0062624 | 0.0015695 | 0 | 0 | 1 | 0.9796 | -0.39306 | 0.4 | 1 | 1.1 | 0.9
98 | 1 | 0.0035436 | 0.00088811 | 0 | 0 | 1 | 0.97969 | -0.39138 | 0.4 | 1 | 1.1 | 0.9
99 | 1 | 0.0022978 | 0.00057588 | 0 | 0 | 1 | 0.9862 | -0.26519 | 0.4 | 1 | 1.1 | 0.9
92 | 1 | 0 | 0 | 0 | 0 | 1 | 0.97978 | -0.38969 | 0.4 | 1 | 1.1 | 0.9
97 | 1 | 0 | 0 | 0 | 0 | 1 | 0.98688 | -0.2521 | 0.4 | 1 | 1.1 | 0.9
88 | 1 | 0.0053373 | 0.0013377 | 0 | 0 | 1 | 0.98133 | -0.35923 | 0.4 | 1 | 1.1 | 0.9
89 | 1 | 0.0054105 | 0.001356 | 0 | 0 | 1 | 0.98143 | -0.35735 | 0.4 | 1 | 1.1 | 0.9
90 | 1 | 0.0037614 | 0.00094269 | 0 | 0 | 1 | 0.98016 | -0.3821 | 0.4 | 1 | 1.1 | 0.9
105 | 1 | 0.0023172 | 0.00058075 | 0 | 0 | 1 | 0.97966 | -0.392 | 0.4 | 1 | 1.1 | 0.9
106 | 1 | 0.0071533 | 0.0017928 | 0 | 0 | 1 | 0.97953 | -0.39447 | 0.4 | 1 | 1.1 | 0.9
96 | 1 | 0.0055298 | 0.0013859 | 0 | 0 | 1 | 0.98772 | -0.23564 | 0.4 | 1 | 1.1 | 0.9
100 | 1 | 0.004622 | 0.0011584 | 0 | 0 | 1 | 0.98648 | -0.25977 | 0.4 | 1 | 1.1 | 0.9
102 | 1 | 0.002944 | 0.00073784 | 0 | 0 | 1 | 0.9859 | -0.27117 | 0.4 | 1 | 1.1 | 0.9
101 | 1 | 0.0037162 | 0.00093136 | 0 | 0 | 1 | 0.98572 | -0.27464 | 0.4 | 1 | 1.1 | 0.9
103 | 1 | 0.0026008 | 0.00065183 | 0 | 0 | 1 | 0.98555 | -0.27786 | 0.4 | 1 | 1.1 | 0.9
104 | 1 | 0.01175 | 0.0029448 | 0 | 0 | 1 | 0.98547 | -0.27958 | 0.4 | 1 | 1.1 | 0.9

## generator_data
GEN_BUS | PG | QG | QMAX | QMIN | VG | MBASE | GEN_STATUS | PMAX | PMIN
27 | 0.40668 | 0.10449 | 10 | -10 | 1 | 100 | 1 | 10 | 0

## branch_data
F_BUS | T_BUS | BR_R | BR_X | BR_B | RATE_A | RATE_B | RATE_C | TAP | SHIFT | BR_STATUS | ANGMIN | ANGMAX | P_in | Q_in | P_out | Q_out
1 | 2 | 1.9063 | 1.22 | 3.2011e-09 | 0 | 0 | 0 | 0 | 0 | 1 | -90 | 90 | 0.018755 | 0.0047041 | -0.018748 | -0.0046997
1 | 3 | 1.8597 | 1.1902 | 3.1229e-09 | 0 | 0 | 0 | 0 | 0 | 1 | -90 | 90 | -0.020122 | -0.0050466 | 0.02013 | 0.0050516
2 | 4 | 0.74627 | 0.47761 | 1.2532e-09 | 0 | 0 | 0 | 0 | 0 | 1 | -90 | 90 | 0.017424 | 0.0043679 | -0.017421 | -0.0043664
3 | 5 | 1.128 | 0.72193 | 1.8943e-09 | 0 | 0 | 0 | 0 | 0 | 1 | -90 | 90 | -0.021322 | -0.0053503 | 0.021328 | 0.0053538
4 | 6 | 0.8187 | 0.52397 | 1.3748e-09 | 0 | 0 | 0 | 0 | 0 | 1 | -90 | 90 | 0.013983 | 0.0035048 | -0.013982 | -0.0035038
5 | 7 | 0.94365 | 0.60394 | 1.5846e-09 | 0 | 0 | 0 | 0 | 0 | 1 | -90 | 90 | -0.023977 | -0.0060179 | 0.023983 | 0.0060215
6 | 15 | 4.4244 | 2.8316 | 7.4297e-09 | 0 | 0 | 0 | 0 | 0 | 1 | -90 | 90 | 0.0033164 | 0.00083067 | -0.0033159 | -0.00083105
6 | 16 | 3.4709 | 2.2214 | 5.8286e-09 | 0 | 0 | 0 | 0 | 0 | 1 | -90 | 90 | 0.010665 | 0.0026731 | -0.010661 | -0.0026709
7 | 8 | 2.0272 | 1.2974 | 3.4042e-09 | 0 | 0 | 0 | 0 | 0 | 1 | -90 | 90 | -0.026812 | -0.0067305 | 0.026828 | 0.0067404
16 | 17 | 4.8619 | 3.1116 | 8.1645e-09 | 0 | 0 | 0 | 0 | 0 | 1 | -90 | 90 | 0.0057729 | 0.0014467 | -0.0057712 | -0.0014464
16 | 13 | 3.7234 | 2.3829 | 6.2525e-09 | 0 | 0 | 0 | 0 | 0 | 1 | -90 | 90 | 0.004888 | 0.0012242 | -0.004887 | -0.0012241
8 | 9 | 0.26034 | 0.16662 | 4.3718e-10 | 0 | 0 | 0 | 0 | 0 | 1 | -90 | 90 | -0.028611 | -0.0071872 | 0.028613 | 0.0071886
13 | 12 | 1.2229 | 0.78268 | 2.0536e-09 | 0 | 0 | 0 | 0 | 0 | 1 | -90 | 90 | 0.0036226 | 0.00090723 | -0.0036224 | -0.00090732
9 | 10 | 1.7663 | 1.1304 | 2.9661e-09 | 0 | 0 | 0 | 0 | 0 | 1 | -90 | 90 | -0.030524 | -0.0076675 | 0.030542 | 0.0076788
10 | 93 | 2.8295 | 1.8109 | 4.7515e-09 | 0 | 0 | 0 | 0 | 0 | 1 | -90 | 90 | 0.039048 | 0.0098414 | -0.039001 | -0.0098116
10 | 69 | 1.5084 | 0.96537 | 2.533e-09 | 0 | 0 | 0 | 0 | 0 | 1 | -90 | 90 | -0.06959 | -0.01752 | 0.06967 | 0.017571
93 | 91 | 2.1602 | 1.3825 | 3.6275e-09 | 0 | 0 | 0 | 0 | 0 | 1 | -90 | 90 | 0.037308 | 0.0093874 | -0.037275 | -0.0093666
69 | 21 | 0.56956 | 0.36452 | 9.5644e-10 | 0 | 0 | 0 | 0 | 0 | 1 | -90 | 90 | 0.0079921 | 0.002003 | -0.0079917 | -0.0020029
69 | 70 | 2.2767 | 1.4571 | 3.8233e-09 | 0 | 0 | 0 | 0 | 0 | 1 | -90 | 90 | -0.077662 | -0.019574 | 0.077813 | 0.01967
91 | 89 | 2.4235 | 1.5511 | 4.0697e-09 | 0 | 0 | 0 | 0 | 0 | 1 | -90 | 90 | 0.033854 | 0.0085092 | -0.033824 | -0.00849
70 | 76 | 0.36449 | 0.23328 | 6.1208e-10 | 0 | 0 | 0 | 0 | 0 | 1 | -90 | 90 | -0.077813 | -0.01967 | 0.077837 | 0.019685
76 | 74 | 1.9576 | 1.2529 | 3.2874e-09 | 0 | 0 | 0 | 0 | 0 | 1 | -90 | 90 | -0.07859 | -0.019874 | 0.078722 | 0.019958
21 | 20 | 0.87948 | 0.56287 | 1.4769e-09 | 0 | 0 | 0 | 0 | 0 | 1 | -90 | 90 | 0.0049816 | 0.0012485 | -0.0049813 | -0.0012484
11 | 12 | 1.972 | 1.2621 | 3.3115e-09 | 0 | 0 | 0 | 0 | 0 | 1 | -90 | 90 | -0.0013479 | -0.00033782 | 0.001348 | 0.00033753
12 | 14 | 1.6817 | 1.0763 | 2.8241e-09 | 0 | 0 | 0 | 0 | 0 | 1 | -90 | 90 | 0.0022744 | 0.00056979 | -0.0022743 | -0.00057
18 | 19 | 3.1072 | 1.9886 | 5.2178e-09 | 0 | 0 | 0 | 0 | 0 | 1 | -90 | 90 | 0.0027477 | 0.00068825 | -0.0027475 | -0.00068858
18 | 62 | 29.8986 | 19.1351 | 5.0208e-08 | 0 | 0 | 0 | 0 | 0 | 1 | -90 | 90 | -0.0094391 | -0.0023653 | 0.0094686 | 0.0023793
62 | 42 | 3.1492 | 2.0155 | 5.2883e-09 | 0 | 0 | 0 | 0 | 0 | 1 | -90 | 90 | -0.012469 | -0.0031314 | 0.012475 | 0.0031343
42 | 43 | 0.48726 | 0.31184 | 8.1823e-10 | 0 | 0 | 0 | 0 | 0 | 1 | -90 | 90 | -0.020219 | -0.0050752 | 0.020221 | 0.0050765
22 | 23 | 0.99695 | 0.63805 | 3.3483e-09 | 0 | 0 | 0 | 0 | 0 | 1 | -90 | 90 | -0.20013 | -0.050999 | 0.20056 | 0.051277
22 | 24 | 0.66337 | 0.42456 | 2.228e-09 | 0 | 0 | 0 | 0 | 0 | 1 | -90 | 90 | 0.19702 | 0.05022 | -0.19674 | -0.050041
23 | 25 | 0.81312 | 0.52039 | 2.7309e-09 | 0 | 0 | 0 | 0 | 0 | 1 | -90 | 90 | -0.21049 | -0.053764 | 0.21088 | 0.054014
23 | 61 | 2.3494 | 1.5036 | 3.9453e-09 | 0 | 0 | 0 | 0 | 0 | 1 | -90 | 90 | 0.0077759 | 0.0019489 | -0.0077743 | -0.0019483
24 | 26 | 0.36008 | 0.23045 | 1.2093e-09 | 0 | 0 | 0 | 0 | 0 | 1 | -90 | 90 | 0.19419 | 0.049402 | -0.19404 | -0.049307
25 | 28 | 2.0713 | 1.3256 | 6.9566e-09 | 0 | 0 | 0 | 0 | 0 | 1 | -90 | 90 | -0.21238 | -0.05439 | 0.21339 | 0.055035
61 | 60 | 1.0174 | 0.65112 | 1.7084e-09 | 0 | 0 | 0 | 0 | 0 | 1 | -90 | 90 | 0.002389 | 0.0005986 | -0.002389 | -0.00059873
26 | 53 | 0.65036 | 0.41623 | 2.1843e-09 | 0 | 0 | 0 | 0 | 0 | 1 | -90 | 90 | 0.19071 | 0.048472 | -0.19045 | -0.048307
28 | 27 | 0.61941 | 0.39642 | 2.0803e-09 | 0 | 0 | 0 | 0 | 0 | 1 | -90 | 90 | -0.21667 | -0.055857 | 0.21698 | 0.056056
27 | 29 | 0.56759 | 0.36325 | 1.9063e-09 | 0 | 0 | 0 | 0 | 0 | 1 | -90 | 90 | 0.18574 | 0.047442 | -0.18553 | -0.047308
53 | 55 | 1.5838 | 1.0137 | 5.3194e-09 | 0 | 0 | 0 | 0 | 0 | 1 | -90 | 90 | 0.15765 | 0.04006 | -0.15722 | -0.039784
53 | 51 | 0.41318 | 0.26444 | 6.9384e-10 | 0 | 0 | 0 | 0 | 0 | 1 | -90 | 90 | 0.032799 | 0.0082472 | -0.032794 | -0.0082442
55 | 71 | 1.2557 | 0.80364 | 4.2173e-09 | 0 | 0 | 0 | 0 | 0 | 1 | -90 | 90 | 0.14852 | 0.037603 | -0.14821 | -0.037408
51 | 52 | 1.2461 | 0.79748 | 2.0925e-09 | 0 | 0 | 0 | 0 | 0 | 1 | -90 | 90 | 0.031349 | 0.007882 | -0.031335 | -0.0078736
29 | 30 | 0.28742 | 0.18395 | 4.8266e-10 | 0 | 0 | 0 | 0 | 0 | 1 | -90 | 90 | 0.010254 | 0.0025702 | -0.010253 | -0.0025701
29 | 31 | 1.5092 | 0.96587 | 5.0686e-09 | 0 | 0 | 0 | 0 | 0 | 1 | -90 | 90 | 0.17528 | 0.044738 | -0.17478 | -0.044422
30 | 107 | 1.3745 | 0.8797 | 2.3082e-09 | 0 | 0 | 0 | 0 | 0 | 1 | -90 | 90 | 0.010253 | 0.0025701 | -0.010252 | -0.0025693
31 | 66 | 1.8378 | 1.1762 | 3.0861e-09 | 0 | 0 | 0 | 0 | 0 | 1 | -90 | 90 | 0.080364 | 0.020347 | -0.080236 | -0.020266
31 | 75 | 0.89381 | 0.57204 | 1.5009e-09 | 0 | 0 | 0 | 0 | 0 | 1 | -90 | 90 | 0.09442 | 0.024075 | -0.094334 | -0.02402
32 | 33 | 2.2293 | 1.4267 | 3.7435e-09 | 0 | 0 | 0 | 0 | 0 | 1 | -90 | 90 | -0.00079421 | -0.00019905 | 0.00079423 | 0.0001987
33 | 34 | 1.1875 | 0.75998 | 1.9941e-09 | 0 | 0 | 0 | 0 | 0 | 1 | -90 | 90 | -0.0054761 | -0.0013721 | 0.0054765 | 0.0013722
34 | 41 | 3.3623 | 2.1519 | 5.6463e-09 | 0 | 0 | 0 | 0 | 0 | 1 | -90 | 90 | -0.0079255 | -0.001985 | 0.0079278 | 0.001986
34 | 47 | 4.1682 | 2.6676 | 6.9995e-09 | 0 | 0 | 0 | 0 | 0 | 1 | -90 | 90 | 0.0024489 | 0.00061281 | -0.0024487 | -0.00061329
41 | 37 | 2.5298 | 1.6191 | 4.2482e-09 | 0 | 0 | 0 | 0 | 0 | 1 | -90 | 90 | -0.012481 | -0.003127 | 0.012485 | 0.0031295
47 | 45 | 2.1272 | 1.3614 | 3.5721e-09 | 0 | 0 | 0 | 0 | 0 | 1 | -90 | 90 | 0.0024487 | 0.00061329 | -0.0024485 | -0.00061354
35 | 36 | 1.0623 | 0.67986 | 1.7839e-09 | 0 | 0 | 0 | 0 | 0 | 1 | -90 | 90 | 0.0085371 | 0.0021396 | -0.0085362 | -0.0021392
35 | 37 | 2.2401 | 1.4337 | 3.7617e-09 | 0 | 0 | 0 | 0 | 0 | 1 | -90 | 90 | -0.012919 | -0.0032378 | 0.012923 | 0.0032401
36 | 38 | 1.7268 | 1.1052 | 2.8998e-09 | 0 | 0 | 0 | 0 | 0 | 1 | -90 | 90 | 0.004552 | 0.0011407 | -0.0045516 | -0.0011407
36 | 39 | 0.73937 | 0.4732 | 1.2416e-09 | 0 | 0 | 0 | 0 | 0 | 1 | -90 | 90 | 0.0039843 | 0.00099849 | -0.0039841 | -0.00099852
37 | 40 | 1.0697 | 0.68462 | 1.7964e-09 | 0 | 0 | 0 | 0 | 0 | 1 | -90 | 90 | -0.025408 | -0.0063696 | 0.025416 | 0.0063744
43 | 44 | 2.1452 | 1.3729 | 3.6023e-09 | 0 | 0 | 0 | 0 | 0 | 1 | -90 | 90 | -0.023436 | -0.0058823 | 0.023449 | 0.0058903
44 | 54 | 0.32771 | 0.20974 | 5.5032e-10 | 0 | 0 | 0 | 0 | 0 | 1 | -90 | 90 | -0.025682 | -0.0064498 | 0.025684 | 0.0064513
54 | 52 | 1.8668 | 1.1948 | 3.1349e-09 | 0 | 0 | 0 | 0 | 0 | 1 | -90 | 90 | -0.028077 | -0.007051 | 0.028094 | 0.0070611
45 | 46 | 0.059707 | 0.038212 | 1.0026e-10 | 0 | 0 | 0 | 0 | 0 | 1 | -90 | 90 | 0.0022028 | 0.00055196 | -0.0022028 | -0.00055196
46 | 48 | 0.76128 | 0.48722 | 1.2784e-09 | 0 | 0 | 0 | 0 | 0 | 1 | -90 | 90 | 0.0018366 | 0.00046019 | -0.0018366 | -0.00046029
71 | 59 | 1.8679 | 1.1954 | 3.1366e-09 | 0 | 0 | 0 | 0 | 0 | 1 | -90 | 90 | 0.12691 | 0.032068 | -0.12657 | -0.031855
66 | 65 | 1.3119 | 0.83958 | 2.203e-09 | 0 | 0 | 0 | 0 | 0 | 1 | -90 | 90 | 0.073929 | 0.018685 | -0.073852 | -0.018636
75 | 73 | 2.1457 | 1.3733 | 3.6033e-09 | 0 | 0 | 0 | 0 | 0 | 1 | -90 | 90 | 0.09225 | 0.023498 | -0.092053 | -0.023372
65 | 63 | 2.262 | 1.4477 | 3.7985e-09 | 0 | 0 | 0 | 0 | 0 | 1 | -90 | 90 | 0.013365 | 0.0033508 | -0.013361 | -0.0033484
65 | 58 | 1.9629 | 1.2563 | 3.2962e-09 | 0 | 0 | 0 | 0 | 0 | 1 | -90 | 90 | 0.060487 | 0.015285 | -0.06041 | -0.015236
73 | 72 | 2.1239 | 1.3593 | 3.5666e-09 | 0 | 0 | 0 | 0 | 0 | 1 | -90 | 90 | 0.089757 | 0.022797 | -0.089573 | -0.022679
40 | 49 | 2.4192 | 1.5483 | 4.0625e-09 | 0 | 0 | 0 | 0 | 0 | 1 | -90 | 90 | -0.028725 | -0.0072037 | 0.028748 | 0.0072176
49 | 50 | 2.2472 | 1.4382 | 3.7736e-09 | 0 | 0 | 0 | 0 | 0 | 1 | -90 | 90 | -0.045703 | -0.011467 | 0.045756 | 0.0115
64 | 63 | 2.8815 | 1.8441 | 4.8387e-09 | 0 | 0 | 0 | 0 | 0 | 1 | -90 | 90 | -0.0054024 | -0.001354 | 0.0054033 | 0.0013541
50 | 59 | 3.1084 | 1.9894 | 5.2199e-09 | 0 | 0 | 0 | 0 | 0 | 1 | -90 | 90 | -0.045756 | -0.0115 | 0.045829 | 0.011547
59 | 67 | 0.61789 | 0.39545 | 1.0376e-09 | 0 | 0 | 0 | 0 | 0 | 1 | -90 | 90 | 0.080745 | 0.020308 | -0.080701 | -0.02028
67 | 68 | 1.9305 | 1.2355 | 3.2419e-09 | 0 | 0 | 0 | 0 | 0 | 1 | -90 | 90 | 0.080701 | 0.02028 | -0.08056 | -0.02019
56 | 57 | 4.0243 | 2.5756 | 6.758e-09 | 0 | 0 | 0 | 0 | 0 | 1 | -90 | 90 | -0.0033524 | -0.0008402 | 0.0033529 | 0.00083985
57 | 58 | 4.9266 | 3.153 | 8.2731e-09 | 0 | 0 | 0 | 0 | 0 | 1 | -90 | 90 | -0.0033529 | -0.00083985 | 0.0033535 | 0.00083942
58 | 95 | 1.161 | 0.74304 | 1.9496e-09 | 0 | 0 | 0 | 0 | 0 | 1 | -90 | 90 | 0.057056 | 0.014396 | -0.057015 | -0.01437
95 | 94 | 2.1773 | 1.3935 | 3.6563e-09 | 0 | 0 | 0 | 0 | 0 | 1 | -90 | 90 | 0.053612 | 0.013518 | -0.053545 | -0.013474
94 | 96 | 2.7231 | 1.7428 | 4.5728e-09 | 0 | 0 | 0 | 0 | 0 | 1 | -90 | 90 | 0.049433 | 0.012444 | -0.049361 | -0.012398
74 | 72 | 0.048053 | 0.030754 | 8.0694e-11 | 0 | 0 | 0 | 0 | 0 | 1 | -90 | 90 | -0.081541 | -0.020665 | 0.081545 | 0.020667
77 | 79 | 1.9056 | 1.2196 | 3.1999e-09 | 0 | 0 | 0 | 0 | 0 | 1 | -90 | 90 | -0.0052837 | -0.0013242 | 0.0052843 | 0.0013243
79 | 81 | 1.7989 | 1.1513 | 3.0209e-09 | 0 | 0 | 0 | 0 | 0 | 1 | -90 | 90 | -0.0052843 | -0.0013243 | 0.0052848 | 0.0013243
81 | 99 | 2.7364 | 1.7513 | 4.5951e-09 | 0 | 0 | 0 | 0 | 0 | 1 | -90 | 90 | -0.01582 | -0.0039632 | 0.015828 | 0.0039675
81 | 85 | 4.7131 | 3.0164 | 7.9145e-09 | 0 | 0 | 0 | 0 | 0 | 1 | -90 | 90 | 0.0070143 | 0.0017563 | -0.0070117 | -0.0017555
82 | 83 | 0.45561 | 0.29159 | 7.6509e-10 | 0 | 0 | 0 | 0 | 0 | 1 | -90 | 90 | -0.0031065 | -0.00077699 | 0.0031065 | 0.00077695
82 | 84 | 5.156 | 3.2998 | 8.6582e-09 | 0 | 0 | 0 | 0 | 0 | 1 | -90 | 90 | 0.0017755 | 0.00044341 | -0.0017753 | -0.00044413
83 | 85 | 2.3632 | 1.5125 | 3.9685e-09 | 0 | 0 | 0 | 0 | 0 | 1 | -90 | 90 | -0.0044563 | -0.0011152 | 0.0044568 | 0.0011152
84 | 86 | 4.6171 | 2.9549 | 7.7533e-09 | 0 | 0 | 0 | 0 | 0 | 1 | -90 | 90 | 0.0017753 | 0.00044413 | -0.0017751 | -0.00044478
86 | 87 | 0.7319 | 0.46842 | 1.2291e-09 | 0 | 0 | 0 | 0 | 0 | 1 | -90 | 90 | 0.0017751 | 0.00044478 | -0.0017751 | -0.00044489
80 | 98 | 1.1542 | 0.73871 | 1.9383e-09 | 0 | 0 | 0 | 0 | 0 | 1 | -90 | 90 | -0.0062624 | -0.0015695 | 0.0062629 | 0.0015696
98 | 92 | 0.73943 | 0.47324 | 1.2417e-09 | 0 | 0 | 0 | 0 | 0 | 1 | -90 | 90 | -0.0098065 | -0.0024577 | 0.0098072 | 0.0024581
99 | 97 | 3.151 | 2.0166 | 5.2913e-09 | 0 | 0 | 0 | 0 | 0 | 1 | -90 | 90 | -0.018126 | -0.0045434 | 0.018137 | 0.0045501
92 | 105 | 1.0499 | 0.67194 | 1.7631e-09 | 0 | 0 | 0 | 0 | 0 | 1 | -90 | 90 | 0.0094724 | 0.0023743 | -0.0094714 | -0.0023738
92 | 90 | 1.6944 | 1.0844 | 2.8453e-09 | 0 | 0 | 0 | 0 | 0 | 1 | -90 | 90 | -0.01928 | -0.0048325 | 0.019287 | 0.0048366
97 | 100 | 1.3046 | 0.83497 | 2.1909e-09 | 0 | 0 | 0 | 0 | 0 | 1 | -90 | 90 | 0.02566 | 0.0064405 | -0.02565 | -0.0064347
97 | 96 | 1.6439 | 1.0521 | 2.7605e-09 | 0 | 0 | 0 | 0 | 0 | 1 | -90 | 90 | -0.043797 | -0.010991 | 0.043831 | 0.011012
88 | 89 | 0.28543 | 0.18268 | 4.7931e-10 | 0 | 0 | 0 | 0 | 0 | 1 | -90 | 90 | -0.028411 | -0.0071324 | 0.028413 | 0.007134
88 | 90 | 4.2801 | 2.7393 | 7.1875e-09 | 0 | 0 | 0 | 0 | 0 | 1 | -90 | 90 | 0.023073 | 0.0057947 | -0.023048 | -0.0057793
105 | 106 | 1.4813 | 0.94805 | 2.4876e-09 | 0 | 0 | 0 | 0 | 0 | 1 | -90 | 90 | 0.0071542 | 0.0017931 | -0.0071533 | -0.0017928
100 | 102 | 2.365 | 1.5136 | 3.9715e-09 | 0 | 0 | 0 | 0 | 0 | 1 | -90 | 90 | 0.021028 | 0.0052763 | -0.021017 | -0.0052694
102 | 101 | 0.83888 | 0.53688 | 1.4087e-09 | 0 | 0 | 0 | 0 | 0 | 1 | -90 | 90 | 0.018073 | 0.0045315 | -0.01807 | -0.0045297
101 | 103 | 0.97696 | 0.62526 | 1.6406e-09 | 0 | 0 | 0 | 0 | 0 | 1 | -90 | 90 | 0.014354 | 0.0035984 | -0.014352 | -0.0035971
103 | 104 | 0.63555 | 0.40675 | 1.0673e-09 | 0 | 0 | 0 | 0 | 0 | 1 | -90 | 90 | 0.011751 | 0.0029453 | -0.01175 | -0.0029448