## bus_data
BUS_I | BUS_TYPE | Pd | Qd | Gs | Bs | area | Vm | Va | baseKV | zone | Vmax | Vmin
1 | 1 | 0.0027613 | 0.00069205 | 0 | 0 | 1 | 0.9855 | -0.2788 | 0.4 | 1 | 1.1 | 0.9
3 | 1 | 0 | 0 | 0 | 0 | 1 | 0.98555 | -0.27767 | 0.4 | 1 | 1.1 | 0.9
6 | 1 | 0.0039774 | 0.00099684 | 0 | 0 | 1 | 0.98562 | -0.27629 | 0.4 | 1 | 1.1 | 0.9
7 | 1 | 0.0010802 | 0.00027072 | 0 | 0 | 1 | 0.98555 | -0.27777 | 0.4 | 1 | 1.1 | 0.9
4 | 1 | 0 | 0 | 0 | 0 | 1 | 0.98556 | -0.27758 | 0.4 | 1 | 1.1 | 0.9
10 | 1 | 0 | 0 | 0 | 0 | 1 | 0.98628 | -0.26351 | 0.4 | 1 | 1.1 | 0.9
51 | 1 | 0.023427 | 0.0058714 | 0 | 0 | 1 | 0.9848 | -0.29241 | 0.4 | 1 | 1.1 | 0.9
8 | 1 | 0.0048114 | 0.0012059 | 0 | 0 | 1 | 0.98565 | -0.27586 | 0.4 | 1 | 1.1 | 0.9
11 | 1 | 0.002624 | 0.00065763 | 0 | 0 | 1 | 0.98637 | -0.26169 | 0.4 | 1 | 1.1 | 0.9
9 | 1 | 0.0023892 | 0.00059878 | 0 | 0 | 1 | 0.98584 | -0.272 | 0.4 | 1 | 1.1 | 0.9
22 | 1 | 0 | 0 | 0 | 0 | 1 | 0.98719 | -0.24579 | 0.4 | 1 | 1.1 | 0.9
23 | 1 | 0.01589 | 0.0039824 | 0 | 0 | 1 | 0.9882 | -0.22622 | 0.4 | 1 | 1.1 | 0.9
12 | 1 | 0.0030104 | 0.00075447 | 0 | 0 | 1 | 0.98179 | -0.35089 | 0.4 | 1 | 1.1 | 0.9
13 | 1 | 0.0023502 | 0.00058902 | 0 | 0 | 1 | 0.98159 | -0.35472 | 0.4 | 1 | 1.1 | 0.9
14 | 1 | 0 | 0 | 0 | 0 | 1 | 0.98217 | -0.34353 | 0.4 | 1 | 1.1 | 0.9
15 | 1 | 0.0012079 | 0.00030274 | 0 | 0 | 1 | 0.98156 | -0.35542 | 0.4 | 1 | 1.1 | 0.9
16 | 1 | 0.002698 | 0.00067619 | 0 | 0 | 1 | 0.98329 | -0.32151 | 0.4 | 1 | 1.1 | 0.9
17 | 1 | 0.0028354 | 0.00071063 | 0 | 0 | 1 | 0.98153 | -0.35602 | 0.4 | 1 | 1.1 | 0.9
28 | 1 | 0 | 0 | 0 | 0 | 1 | 0.98401 | -0.30758 | 0.4 | 1 | 1.1 | 0.9
18 | 1 | 0.0030346 | 0.00076055 | 0 | 0 | 1 | 0.9815 | -0.35657 | 0.4 | 1 | 1.1 | 0.9
24 | 1 | 0 | 0 | 0 | 0 | 1 | 0.98425 | -0.30277 | 0.4 | 1 | 1.1 | 0.9
21 | 1 | 0.0015793 | 0.0003958 | 0 | 0 | 1 | 0.98147 | -0.35716 | 0.4 | 1 | 1.1 | 0.9
19 | 1 | 0.0011843 | 0.00029682 | 0 | 0 | 1 | 0.98141 | -0.35824 | 0.4 | 1 | 1.1 | 0.9
20 | 1 | 0.001036 | 0.00025964 | 0 | 0 | 1 | 0.98141 | -0.35839 | 0.4 | 1 | 1.1 | 0.9
29 | 1 | 0 | 0 | 0 | 0 | 1 | 0.99006 | -0.19009 | 0.4 | 1 | 1.1 | 0.9
25 | 1 | 0 | 0 | 0 | 0 | 1 | 0.98504 | -0.28748 | 0.4 | 1 | 1.1 | 0.9
27 | 1 | 0.0088309 | 0.0022132 | 0 | 0 | 1 | 0.98405 | -0.30669 | 0.4 | 1 | 1.1 | 0.9
26 | 1 | 0 | 0 | 0 | 0 | 1 | 0.98438 | -0.30034 | 0.4 | 1 | 1.1 | 0.9
38 | 1 | 0.0024249 | 0.00060775 | 0 | 0 | 1 | 0.98603 | -0.26822 | 0.4 | 1 | 1.1 | 0.9
34 | 1 | 0 | 0 | 0 | 0 | 1 | 0.98422 | -0.30353 | 0.4 | 1 | 1.1 | 0.9
33 | 1 | 0.0097405 | 0.0024412 | 0 | 0 | 1 | 0.98424 | -0.30306 | 0.4 | 1 | 1.1 | 0.9
30 | 1 | 0 | 0 | 0 | 0 | 1 | 0.99093 | -0.17341 | 0.4 | 1 | 1.1 | 0.9
31 | 1 | 0 | 0 | 0 | 0 | 1 | 0.98669 | -0.25529 | 0.4 | 1 | 1.1 | 0.9
35 | 1 | 0.0072317 | 0.0018124 | 0 | 0 | 1 | 0.98542 | -0.28006 | 0.4 | 1 | 1.1 | 0.9
32 | 1 | 0 | 0 | 0 | 0 | 1 | 0.9951 | -0.093345 | 0.4 | 1 | 1.1 | 0.9
42 | 1 | 0 | 0 | 0 | 0 | 1 | 0.99377 | -0.11891 | 0.4 | 1 | 1.1 | 0.9
39 | 1 | 0.049598 | 0.01243 | 0 | 0 | 1 | 0.996 | -0.076249 | 0.4 | 1 | 1.1 | 0.9
49 | 1 | 0 | 0 | 0 | 0 | 1 | 0.98403 | -0.30726 | 0.4 | 1 | 1.1 | 0.9
50 | 1 | 0.0040573 | 0.0010168 | 0 | 0 | 1 | 0.98416 | -0.30464 | 0.4 | 1 | 1.1 | 0.9
43 | 1 | 0.030272 | 0.0075869 | 0 | 0 | 1 | 0.99265 | -0.14025 | 0.4 | 1 | 1.1 | 0.9
36 | 1 | 0.029272 | 0.0073362 | 0 | 0 | 1 | 0.98321 | -0.32322 | 0.4 | 1 | 1.1 | 0.9
40 | 1 | 0.013102 | 0.0032837 | 0 | 0 | 1 | 0.99855 | -0.027513 | 0.4 | 1 | 1.1 | 0.9
47 | 1 | 0.00050068 | 0.00012548 | 0 | 0 | 1 | 0.98383 | -0.31111 | 0.4 | 1 | 1.1 | 0.9
37 | 1 | 0.03403 | 0.0085287 | 0 | 0 | 1 | 0.9832 | -0.32332 | 0.4 | 1 | 1.1 | 0.9
41 | 3 | 0 | 0 | 0 | 0 | 1 | 1 | 0 | 0.4 | 1 | 1.1 | 0.9
45 | 1 | 0 | 0 | 0 | 0 | 1 | 0.99979 | -0.0040985 | 0.4 | 1 | 1.1 | 0.9
52 | 1 | 0 | 0 | 0 | 0 | 1 | 0.99443 | -0.10667 | 0.4 | 1 | 1.1 | 0.9
76 | 1 | 0.0029294 | 0.00073418 | 0 | 0 | 1 | 0.9995 | -0.0096097 | 0.4 | 1 | 1.1 | 0.9
81 | 1 | 0.040587 | 0.010172 | 0 | 0 | 1 | 0.99425 | -0.11014 | 0.4 | 1 | 1.1 | 0.9
79 | 1 | 0.033315 | 0.0083496 | 0 | 0 | 1 | 0.99353 | -0.12403 | 0.4 | 1 | 1.1 | 0.9
77 | 1 | 0.0024584 | 0.00061613 | 0 | 0 | 1 | 0.99941 | -0.011345 | 0.4 | 1 | 1.1 | 0.9
46 | 1 | 0.0061427 | 0.0015395 | 0 | 0 | 1 | 0.98374 | -0.31277 | 0.4 | 1 | 1.1 | 0.9
48 | 1 | 0.0016312 | 0.00040882 | 0 | 0 | 1 | 0.98373 | -0.31294 | 0.4 | 1 | 1.1 | 0.9
83 | 1 | 0.041942 | 0.010512 | 0 | 0 | 1 | 0.99162 | -0.16078 | 0.4 | 1 | 1.1 | 0.9
80 | 1 | 0.067948 | 0.017029 | 0 | 0 | 1 | 0.99194 | -0.15477 | 0.4 | 1 | 1.1 | 0.9
53 | 1 | 0.0087191 | 0.0021852 | 0 | 0 | 1 | 0.98764 | -0.23776 | 0.4 | 1 | 1.1 | 0.9
54 | 1 | 0.0020265 | 0.0005079 | 0 | 0 | 1 | 0.98781 | -0.23449 | 0.4 | 1 | 1.1 | 0.9
55 | 1 | 0.0015937 | 0.00039941 | 0 | 0 | 1 | 0.98714 | -0.24752 | 0.4 | 1 | 1.1 | 0.9
56 | 1 | 0.0014271 | 0.00035766 | 0 | 0 | 1 | 0.98825 | -0.22594 | 0.4 | 1 | 1.1 | 0.9
57 | 1 | 0.0021239 | 0.0005323 | 0 | 0 | 1 | 0.98709 | -0.24845 | 0.4 | 1 | 1.1 | 0.9
73 | 1 | 0.0046472 | 0.0011647 | 0 | 0 | 1 | 0.98933 | -0.20506 | 0.4 | 1 | 1.1 | 0.9
84 | 1 | 0.0022236 | 0.00055729 | 0 | 0 | 1 | 0.987 | -0.25025 | 0.4 | 1 | 1.1 | 0.9
72 | 1 | 0.0018068 | 0.00045283 | 0 | 0 | 1 | 0.9898 | -0.19589 | 0.4 | 1 | 1.1 | 0.9
65 | 1 | 0.0021753 | 0.00054518 | 0 | 0 | 1 | 0.98654 | -0.25904 | 0.4 | 1 | 1.1 | 0.9
58 | 1 | 0.0039849 | 0.0009987 | 0 | 0 | 1 | 0.99139 | -0.16552 | 0.4 | 1 | 1.1 | 0.9
59 | 1 | 0 | 0 | 0 | 0 | 1 | 0.99141 | -0.16507 | 0.4 | 1 | 1.1 | 0.9
60 | 1 | 0.0013544 | 0.00033943 | 0 | 0 | 1 | 0.99152 | -0.16286 | 0.4 | 1 | 1.1 | 0.9
71 | 1 | 0.0044049 | 0.001104 | 0 | 0 | 1 | 0.99155 | -0.16237 | 0.4 | 1 | 1.1 | 0.9
61 | 1 | 0.0011876 | 0.00029764 | 0 | 0 | 1 | 0.98593 | -0.27106 | 0.4 | 1 | 1.1 | 0.9
62 | 1 | 0.0012225 | 0.00030637 | 0 | 0 | 1 | 0.98582 | -0.27314 | 0.4 | 1 | 1.1 | 0.9
63 | 1 | 0.0016539 | 0.00041451 | 0 | 0 | 1 | 0.98641 | -0.26164 | 0.4 | 1 | 1.1 | 0.9
64 | 1 | 0 | 0 | 0 | 0 | 1 | 0.98533 | -0.2827 | 0.4 | 1 | 1.1 | 0.9
86 | 1 | 0.00058003 | 0.00014537 | 0 | 0 | 1 | 0.98429 | -0.30299 | 0.4 | 1 | 1.1 | 0.9
85 | 1 | 0.0025102 | 0.0006291 | 0 | 0 | 1 | 0.9839 | -0.31047 | 0.4 | 1 | 1.1 | 0.9
66 | 1 | 0.0023741 | 0.00059501 | 0 | 0 | 1 | 0.98314 | -0.32532 | 0.4 | 1 | 1.1 | 0.9
67 | 1 | 0.0029945 | 0.00075049 | 0 | 0 | 1 | 0.98306 | -0.32694 | 0.4 | 1 | 1.1 | 0.9
68 | 1 | 0 | 0 | 0 | 0 | 1 | 0.98326 | -0.32294 | 0.4 | 1 | 1.1 | 0.9
69 | 1 | 0.0032554 | 0.00081588 | 0 | 0 | 1 | 0.98251 | -0.33773 | 0.4 | 1 | 1.1 | 0.9
70 | 1 | 0.0043878 | 0.0010997 | 0 | 0 | 1 | 0.98358 | -0.3167 | 0.4 | 1 | 1.1 | 0.9
82 | 1 | 0.0078077 | 0.0019568 | 0 | 0 | 1 | 0.98218 | -0.34408 | 0.4 | 1 | 1.1 | 0.9
74 | 1 | 0.0021648 | 0.00054256 | 0 | 0 | 1 | 0.99082 | -0.17624 | 0.4 | 1 | 1.1 | 0.9
75 | 1 | 0.0021861 | 0.00054788 | 0 | 0 | 1 | 0.99109 | -0.17096 | 0.4 | 1 | 1.1 | 0.9
78 | 1 | 0.0043014 | 0.001078 | 0 | 0 | 1 | 0.99937 | -0.012118 | 0.4 | 1 | 1.1 | 0.9

## generator_data
GEN_BUS | PG | QG | QMAX | QMIN | VG | MBASE | GEN_STATUS | PMAX | PMIN
41 | 0.54016 | 0.13736 | 10 | -10 | 1 | 100 | 1 | 10 | 0

## branch_data
F_BUS | T_BUS | BR_R | BR_X | BR_B | RATE_A | RATE_B | RATE_C | TAP | SHIFT | BR_STATUS | ANGMIN | ANGMAX | P_in | Q_in | P_out | Q_out
1 | 3 | 1.7743 | 1.1355 | 2.9795e-09 | 0 | 0 | 0 | 0 | 0 | 1 | -90 | 90 | -0.0027613 | -0.00069205 | 0.0027614 | 0.00069186
3 | 6 | 1.566 | 1.0022 | 2.6297e-09 | 0 | 0 | 0 | 0 | 0 | 1 | -90 | 90 | -0.0038416 | -0.00096252 | 0.0038419 | 0.00096243
3 | 7 | 0.39327 | 0.25169 | 6.604e-10 | 0 | 0 | 0 | 0 | 0 | 1 | -90 | 90 | 0.0010802 | 0.00027066 | -0.0010802 | -0.00027072
6 | 8 | 0.24014 | 0.15369 | 4.0326e-10 | 0 | 0 | 0 | 0 | 0 | 1 | -90 | 90 | -0.0078193 | -0.0019593 | 0.0078195 | 0.0019593
4 | 10 | 2.6155 | 1.674 | 4.3922e-09 | 0 | 0 | 0 | 0 | 0 | 1 | -90 | 90 | -0.023444 | -0.0058816 | 0.023459 | 0.0058913
4 | 51 | 2.7554 | 1.7635 | 4.6271e-09 | 0 | 0 | 0 | 0 | 0 | 1 | -90 | 90 | 0.023444 | 0.0058816 | -0.023427 | -0.0058715
10 | 11 | 0.20666 | 0.13226 | 3.4704e-10 | 0 | 0 | 0 | 0 | 0 | 1 | -90 | 90 | -0.038488 | -0.00966 | 0.038491 | 0.0096621
10 | 9 | 2.4614 | 1.5753 | 4.1333e-09 | 0 | 0 | 0 | 0 | 0 | 1 | -90 | 90 | 0.015028 | 0.0037687 | -0.015022 | -0.0037653
8 | 9 | 1.3318 | 0.85234 | 2.2364e-09 | 0 | 0 | 0 | 0 | 0 | 1 | -90 | 90 | -0.012631 | -0.0031652 | 0.012633 | 0.0031665
11 | 22 | 1.689 | 1.0809 | 2.8362e-09 | 0 | 0 | 0 | 0 | 0 | 1 | -90 | 90 | -0.041115 | -0.01032 | 0.041146 | 0.010339
22 | 23 | 2.0842 | 1.3339 | 3.4999e-09 | 0 | 0 | 0 | 0 | 0 | 1 | -90 | 90 | -0.041146 | -0.010339 | 0.041185 | 0.010364
23 | 29 | 2.7807 | 1.7796 | 4.6695e-09 | 0 | 0 | 0 | 0 | 0 | 1 | -90 | 90 | -0.057075 | -0.014346 | 0.057173 | 0.014409
12 | 13 | 1.2527 | 0.80175 | 2.1037e-09 | 0 | 0 | 0 | 0 | 0 | 1 | -90 | 90 | 0.013231 | 0.0033166 | -0.013229 | -0.0033152
12 | 14 | 1.9588 | 1.2536 | 3.2893e-09 | 0 | 0 | 0 | 0 | 0 | 1 | -90 | 90 | -0.016242 | -0.004071 | 0.016247 | 0.0040744
13 | 15 | 0.27916 | 0.17866 | 4.6878e-10 | 0 | 0 | 0 | 0 | 0 | 1 | -90 | 90 | 0.010879 | 0.0027262 | -0.010878 | -0.002726
14 | 16 | 5.8682 | 3.7557 | 9.8543e-09 | 0 | 0 | 0 | 0 | 0 | 1 | -90 | 90 | -0.016247 | -0.0040744 | 0.016264 | 0.0040843
15 | 17 | 0.26546 | 0.16989 | 4.4578e-10 | 0 | 0 | 0 | 0 | 0 | 1 | -90 | 90 | 0.0096703 | 0.0024233 | -0.00967 | -0.0024231
16 | 28 | 3.1883 | 2.0405 | 5.354e-09 | 0 | 0 | 0 | 0 | 0 | 1 | -90 | 90 | -0.018962 | -0.0047605 | 0.018975 | 0.0047681
17 | 18 | 0.34937 | 0.2236 | 5.8668e-10 | 0 | 0 | 0 | 0 | 0 | 1 | -90 | 90 | 0.0068346 | 0.0017125 | -0.0068344 | -0.0017124
28 | 24 | 1.102 | 0.70525 | 1.8505e-09 | 0 | 0 | 0 | 0 | 0 | 1 | -90 | 90 | -0.018975 | -0.0047681 | 0.018979 | 0.0047707
18 | 21 | 0.66904 | 0.42818 | 1.1235e-09 | 0 | 0 | 0 | 0 | 0 | 1 | -90 | 90 | 0.0037998 | 0.00095188 | -0.0037997 | -0.00095192
24 | 25 | 2.3924 | 1.5312 | 4.0175e-09 | 0 | 0 | 0 | 0 | 0 | 1 | -90 | 90 | -0.027812 | -0.0069847 | 0.027832 | 0.0069973
24 | 27 | 1.9262 | 1.2328 | 3.2346e-09 | 0 | 0 | 0 | 0 | 0 | 1 | -90 | 90 | 0.0088325 | 0.002214 | -0.0088309 | -0.0022133
21 | 19 | 2.0954 | 1.3411 | 3.5188e-09 | 0 | 0 | 0 | 0 | 0 | 1 | -90 | 90 | 0.0022204 | 0.00055611 | -0.0022203 | -0.00055638
19 | 20 | 0.61556 | 0.39396 | 1.0337e-09 | 0 | 0 | 0 | 0 | 0 | 1 | -90 | 90 | 0.001036 | 0.00025955 | -0.001036 | -0.00025965
29 | 30 | 0.40809 | 0.26117 | 1.3706e-09 | 0 | 0 | 0 | 0 | 0 | 1 | -90 | 90 | -0.18073 | -0.045666 | 0.18088 | 0.045759
29 | 31 | 2.3246 | 1.4877 | 3.9036e-09 | 0 | 0 | 0 | 0 | 0 | 1 | -90 | 90 | 0.12356 | 0.031258 | -0.12318 | -0.031012
25 | 26 | 2.5306 | 1.6196 | 4.2495e-09 | 0 | 0 | 0 | 0 | 0 | 1 | -90 | 90 | 0.022093 | 0.0055432 | -0.022079 | -0.0055349
25 | 38 | 1.6826 | 1.0768 | 2.8255e-09 | 0 | 0 | 0 | 0 | 0 | 1 | -90 | 90 | -0.049925 | -0.01254 | 0.049971 | 0.01257
26 | 34 | 1.1252 | 0.72015 | 1.8896e-09 | 0 | 0 | 0 | 0 | 0 | 1 | -90 | 90 | 0.012337 | 0.0030931 | -0.012336 | -0.0030921
26 | 33 | 1.216 | 0.77822 | 2.0419e-09 | 0 | 0 | 0 | 0 | 0 | 1 | -90 | 90 | 0.0097417 | 0.0024418 | -0.0097405 | -0.0024412
38 | 31 | 1.078 | 0.6899 | 1.8102e-09 | 0 | 0 | 0 | 0 | 0 | 1 | -90 | 90 | -0.052396 | -0.013177 | 0.052428 | 0.013198
34 | 49 | 1.953 | 1.2499 | 3.2796e-09 | 0 | 0 | 0 | 0 | 0 | 1 | -90 | 90 | 0.0082781 | 0.0020753 | -0.0082767 | -0.0020746
34 | 50 | 1.1844 | 0.75802 | 1.9889e-09 | 0 | 0 | 0 | 0 | 0 | 1 | -90 | 90 | 0.0040575 | 0.0010168 | -0.0040573 | -0.0010169
30 | 43 | 0.81336 | 0.52055 | 2.7317e-09 | 0 | 0 | 0 | 0 | 0 | 1 | -90 | 90 | -0.18088 | -0.045759 | 0.18117 | 0.045943
31 | 35 | 1.53 | 0.9792 | 2.5693e-09 | 0 | 0 | 0 | 0 | 0 | 1 | -90 | 90 | 0.070747 | 0.017814 | -0.070664 | -0.017761
35 | 36 | 2.9613 | 1.8952 | 4.9728e-09 | 0 | 0 | 0 | 0 | 0 | 1 | -90 | 90 | 0.063432 | 0.015948 | -0.063302 | -0.015865
32 | 42 | 0.53941 | 0.34522 | 1.8116e-09 | 0 | 0 | 0 | 0 | 0 | 1 | -90 | 90 | 0.21192 | 0.053835 | -0.21166 | -0.053668
32 | 39 | 0.36156 | 0.2314 | 1.2143e-09 | 0 | 0 | 0 | 0 | 0 | 1 | -90 | 90 | -0.21192 | -0.053835 | 0.21209 | 0.053946
42 | 43 | 0.44916 | 0.28746 | 1.5085e-09 | 0 | 0 | 0 | 0 | 0 | 1 | -90 | 90 | 0.21166 | 0.053668 | -0.21144 | -0.05353
39 | 40 | 0.83674 | 0.53551 | 2.8102e-09 | 0 | 0 | 0 | 0 | 0 | 1 | -90 | 90 | -0.26169 | -0.066377 | 0.2623 | 0.06677
49 | 47 | 2.0208 | 1.2933 | 3.3935e-09 | 0 | 0 | 0 | 0 | 0 | 1 | -90 | 90 | 0.0082767 | 0.0020746 | -0.0082751 | -0.002074
36 | 37 | 0.012941 | 0.0082824 | 2.1732e-11 | 0 | 0 | 0 | 0 | 0 | 1 | -90 | 90 | 0.03403 | 0.0085289 | -0.03403 | -0.0085288
40 | 41 | 0.45147 | 0.28894 | 1.5163e-09 | 0 | 0 | 0 | 0 | 0 | 1 | -90 | 90 | -0.27541 | -0.070054 | 0.27577 | 0.070287
47 | 46 | 0.92454 | 0.5917 | 1.5525e-09 | 0 | 0 | 0 | 0 | 0 | 1 | -90 | 90 | 0.0077745 | 0.0019485 | -0.0077739 | -0.0019483
41 | 45 | 1.8952 | 1.2129 | 3.1825e-09 | 0 | 0 | 0 | 0 | 0 | 1 | -90 | 90 | 0.0096944 | 0.0024306 | -0.0096925 | -0.0024297
41 | 52 | 1.8821 | 1.2046 | 6.3211e-09 | 0 | 0 | 0 | 0 | 0 | 1 | -90 | 90 | 0.25469 | 0.064637 | -0.25339 | -0.063806
45 | 76 | 2.5474 | 1.6303 | 4.2777e-09 | 0 | 0 | 0 | 0 | 0 | 1 | -90 | 90 | 0.0096925 | 0.0024297 | -0.0096899 | -0.0024285
52 | 81 | 0.1087 | 0.069566 | 3.6506e-10 | 0 | 0 | 0 | 0 | 0 | 1 | -90 | 90 | 0.14217 | 0.035852 | -0.14215 | -0.035837
52 | 79 | 0.69249 | 0.4432 | 1.1629e-09 | 0 | 0 | 0 | 0 | 0 | 1 | -90 | 90 | 0.11122 | 0.027954 | -0.11113 | -0.027895
76 | 77 | 1.1493 | 0.73553 | 1.9299e-09 | 0 | 0 | 0 | 0 | 0 | 1 | -90 | 90 | 0.0067605 | 0.0016943 | -0.00676 | -0.0016941
81 | 83 | 2.2154 | 1.4179 | 3.7203e-09 | 0 | 0 | 0 | 0 | 0 | 1 | -90 | 90 | 0.10156 | 0.025665 | -0.10132 | -0.025508
79 | 80 | 1.7482 | 1.1188 | 2.9356e-09 | 0 | 0 | 0 | 0 | 0 | 1 | -90 | 90 | 0.07781 | 0.019546 | -0.077696 | -0.019473
77 | 78 | 0.80441 | 0.51482 | 1.3508e-09 | 0 | 0 | 0 | 0 | 0 | 1 | -90 | 90 | 0.0043016 | 0.001078 | -0.0043014 | -0.001078
46 | 48 | 0.45144 | 0.28892 | 7.5808e-10 | 0 | 0 | 0 | 0 | 0 | 1 | -90 | 90 | 0.0016312 | 0.00040876 | -0.0016312 | -0.00040882
83 | 75 | 0.7585 | 0.48544 | 1.2737e-09 | 0 | 0 | 0 | 0 | 0 | 1 | -90 | 90 | 0.059377 | 0.014997 | -0.059348 | -0.014978
80 | 71 | 3.4342 | 2.1979 | 5.767e-09 | 0 | 0 | 0 | 0 | 0 | 1 | -90 | 90 | 0.0097483 | 0.0024437 | -0.0097448 | -0.002442
53 | 54 | 0.31897 | 0.20414 | 5.3563e-10 | 0 | 0 | 0 | 0 | 0 | 1 | -90 | 90 | -0.044925 | -0.011301 | 0.044932 | 0.011305
53 | 55 | 1.1818 | 0.75635 | 1.9845e-09 | 0 | 0 | 0 | 0 | 0 | 1 | -90 | 90 | 0.036206 | 0.0091157 | -0.036189 | -0.009105
54 | 56 | 0.79852 | 0.51105 | 1.3409e-09 | 0 | 0 | 0 | 0 | 0 | 1 | -90 | 90 | -0.046959 | -0.011813 | 0.046978 | 0.011825
55 | 57 | 0.11761 | 0.075269 | 1.975e-10 | 0 | 0 | 0 | 0 | 0 | 1 | -90 | 90 | 0.034596 | 0.0087056 | -0.034594 | -0.0087047
56 | 73 | 1.8953 | 1.213 | 3.1827e-09 | 0 | 0 | 0 | 0 | 0 | 1 | -90 | 90 | -0.048405 | -0.012183 | 0.048454 | 0.012214
57 | 84 | 0.24317 | 0.15563 | 4.0835e-10 | 0 | 0 | 0 | 0 | 0 | 1 | -90 | 90 | 0.03247 | 0.0081724 | -0.032468 | -0.0081706
73 | 72 | 0.76055 | 0.48675 | 1.2772e-09 | 0 | 0 | 0 | 0 | 0 | 1 | -90 | 90 | -0.053101 | -0.013378 | 0.053124 | 0.013393
84 | 65 | 1.2716 | 0.81383 | 2.1354e-09 | 0 | 0 | 0 | 0 | 0 | 1 | -90 | 90 | 0.030244 | 0.0076133 | -0.030231 | -0.0076054
72 | 74 | 1.5781 | 1.01 | 2.6501e-09 | 0 | 0 | 0 | 0 | 0 | 1 | -90 | 90 | -0.054931 | -0.013846 | 0.054983 | 0.013879
65 | 63 | 0.40597 | 0.25982 | 6.8174e-10 | 0 | 0 | 0 | 0 | 0 | 1 | -90 | 90 | 0.028056 | 0.0070602 | -0.028052 | -0.0070581
58 | 59 | 0.49968 | 0.31979 | 8.391e-10 | 0 | 0 | 0 | 0 | 0 | 1 | -90 | 90 | -0.0039849 | -0.0009987 | 0.0039849 | 0.00099867
59 | 60 | 2.4505 | 1.5683 | 4.115e-09 | 0 | 0 | 0 | 0 | 0 | 1 | -90 | 90 | -0.0039849 | -0.00099867 | 0.0039854 | 0.00099854
60 | 71 | 0.40435 | 0.25878 | 6.7901e-10 | 0 | 0 | 0 | 0 | 0 | 1 | -90 | 90 | -0.0053397 | -0.001338 | 0.0053398 | 0.001338
61 | 62 | 0.36108 | 0.23109 | 6.0636e-10 | 0 | 0 | 0 | 0 | 0 | 1 | -90 | 90 | 0.025199 | 0.0063386 | -0.025197 | -0.006337
61 | 63 | 1.5593 | 0.99797 | 2.6185e-09 | 0 | 0 | 0 | 0 | 0 | 1 | -90 | 90 | -0.026387 | -0.0066362 | 0.026399 | 0.0066435
62 | 64 | 1.7395 | 1.1132 | 2.921e-09 | 0 | 0 | 0 | 0 | 0 | 1 | -90 | 90 | 0.023974 | 0.0060306 | -0.023963 | -0.0060239
64 | 86 | 3.6894 | 2.3612 | 6.1955e-09 | 0 | 0 | 0 | 0 | 0 | 1 | -90 | 90 | 0.023963 | 0.0060239 | -0.02394 | -0.0060097
86 | 85 | 1.3898 | 0.88944 | 2.3338e-09 | 0 | 0 | 0 | 0 | 0 | 1 | -90 | 90 | 0.02336 | 0.0058643 | -0.023352 | -0.0058592
85 | 70 | 1.2995 | 0.83166 | 2.1822e-09 | 0 | 0 | 0 | 0 | 0 | 1 | -90 | 90 | 0.020842 | 0.0052301 | -0.020835 | -0.0052264
66 | 67 | 0.49828 | 0.3189 | 8.3674e-10 | 0 | 0 | 0 | 0 | 0 | 1 | -90 | 90 | 0.014067 | 0.0035277 | -0.014066 | -0.0035271
66 | 68 | 0.62774 | 0.40176 | 1.0541e-09 | 0 | 0 | 0 | 0 | 0 | 1 | -90 | 90 | -0.016441 | -0.0041227 | 0.016443 | 0.0041238
67 | 69 | 4.2223 | 2.7023 | 7.0904e-09 | 0 | 0 | 0 | 0 | 0 | 1 | -90 | 90 | 0.011071 | 0.0027766 | -0.011065 | -0.0027736
68 | 70 | 1.6453 | 1.053 | 2.763e-09 | 0 | 0 | 0 | 0 | 0 | 1 | -90 | 90 | -0.016443 | -0.0041238 | 0.016447 | 0.0041267
69 | 82 | 3.5173 | 2.2511 | 5.9065e-09 | 0 | 0 | 0 | 0 | 0 | 1 | -90 | 90 | 0.00781 | 0.0019578 | -0.0078076 | -0.0019568
74 | 75 | 0.40901 | 0.26177 | 6.8685e-10 | 0 | 0 | 0 | 0 | 0 | 1 | -90 | 90 | -0.057147 | -0.014421 | 0.057162 | 0.01443