## bus_data
BUS_I | BUS_TYPE | Pd | Qd | Gs | Bs | area | Vm | Va | baseKV | zone | Vmax | Vmin
1 | 1 | 0.0016113 | 0.00040382 | 0 | 0 | 1 | 0.98024 | -0.38165 | 0.4 | 1 | 1.1 | 0.9
2 | 1 | 0.0016749 | 0.00041978 | 0 | 0 | 1 | 0.98026 | -0.38126 | 0.4 | 1 | 1.1 | 0.9
3 | 1 | 0 | 0 | 0 | 0 | 1 | 0.98042 | -0.37825 | 0.4 | 1 | 1.1 | 0.9
232 | 1 | 0.0018408 | 0.00046135 | 0 | 0 | 1 | 0.98115 | -0.36388 | 0.4 | 1 | 1.1 | 0.9
14 | 1 | 0.0014875 | 0.00037281 | 0 | 0 | 1 | 0.99129 | -0.16657 | 0.4 | 1 | 1.1 | 0.9
204 | 1 | 0 | 0 | 0 | 0 | 1 | 0.99192 | -0.15441 | 0.4 | 1 | 1.1 | 0.9
153 | 1 | 0 | 0 | 0 | 0 | 1 | 0.98183 | -0.35067 | 0.4 | 1 | 1.1 | 0.9
154 | 1 | 0 | 0 | 0 | 0 | 1 | 0.98187 | -0.34985 | 0.4 | 1 | 1.1 | 0.9
155 | 1 | 0.00082648 | 0.00020714 | 0 | 0 | 1 | 0.98182 | -0.35069 | 0.4 | 1 | 1.1 | 0.9
197 | 1 | 0.00015917 | 3.9892e-05 | 0 | 0 | 1 | 0.98197 | -0.34784 | 0.4 | 1 | 1.1 | 0.9
219 | 1 | 0.00026225 | 6.5727e-05 | 0 | 0 | 1 | 0.98182 | -0.35074 | 0.4 | 1 | 1.1 | 0.9
163 | 1 | 0.0088832 | 0.0022263 | 0 | 0 | 1 | 0.98246 | -0.33739 | 0.4 | 1 | 1.1 | 0.9
164 | 1 | 0 | 0 | 0 | 0 | 1 | 0.98213 | -0.34388 | 0.4 | 1 | 1.1 | 0.9
165 | 1 | 0 | 0 | 0 | 0 | 1 | 0.98318 | -0.32326 | 0.4 | 1 | 1.1 | 0.9
191 | 1 | 0.00043049 | 0.00010789 | 0 | 0 | 1 | 0.98044 | -0.37706 | 0.4 | 1 | 1.1 | 0.9
166 | 1 | 0.002554 | 0.00064009 | 0 | 0 | 1 | 0.98254 | -0.33585 | 0.4 | 1 | 1.1 | 0.9
211 | 1 | 0.0029361 | 0.00073585 | 0 | 0 | 1 | 0.98724 | -0.24445 | 0.4 | 1 | 1.1 | 0.9
182 | 1 | 0.016014 | 0.0040134 | 0 | 0 | 1 | 0.98202 | -0.34607 | 0.4 | 1 | 1.1 | 0.9
169 | 1 | 0.0035207 | 0.00088236 | 0 | 0 | 1 | 0.987 | -0.24967 | 0.4 | 1 | 1.1 | 0.9
170 | 1 | 0.0038677 | 0.00096935 | 0 | 0 | 1 | 0.98716 | -0.2464 | 0.4 | 1 | 1.1 | 0.9
171 | 1 | 0 | 0 | 0 | 0 | 1 | 0.98724 | -0.24501 | 0.4 | 1 | 1.1 | 0.9
186 | 1 | 0 | 0 | 0 | 0 | 1 | 0.98739 | -0.24198 | 0.4 | 1 | 1.1 | 0.9
172 | 1 | 0.0022367 | 0.00056057 | 0 | 0 | 1 | 0.99012 | -0.18882 | 0.4 | 1 | 1.1 | 0.9
173 | 1 | 0 | 0 | 0 | 0 | 1 | 0.99029 | -0.18542 | 0.4 | 1 | 1.1 | 0.9
174 | 1 | 0.001087 | 0.00027242 | 0 | 0 | 1 | 0.9898 | -0.19495 | 0.4 | 1 | 1.1 | 0.9
175 | 1 | 0.0016251 | 0.00040729 | 0 | 0 | 1 | 0.9927 | -0.13926 | 0.4 | 1 | 1.1 | 0.9
210 | 1 | 0.00088278 | 0.00022124 | 0 | 0 | 1 | 0.9874 | -0.24129 | 0.4 | 1 | 1.1 | 0.9
224 | 1 | 0 | 0 | 0 | 0 | 1 | 0.99407 | -0.11302 | 0.4 | 1 | 1.1 | 0.9
176 | 1 | 0.0019385 | 0.00048584 | 0 | 0 | 1 | 0.98532 | -0.28219 | 0.4 | 1 | 1.1 | 0.9
177 | 1 | 0 | 0 | 0 | 0 | 1 | 0.9857 | -0.27492 | 0.4 | 1 | 1.1 | 0.9
179 | 1 | 0.001181 | 0.00029598 | 0 | 0 | 1 | 0.98363 | -0.31518 | 0.4 | 1 | 1.1 | 0.9
178 | 1 | 0.00054769 | 0.00013726 | 0 | 0 | 1 | 0.98592 | -0.27055 | 0.4 | 1 | 1.1 | 0.9
185 | 1 | 0 | 0 | 0 | 0 | 1 | 0.98695 | -0.25063 | 0.4 | 1 | 1.1 | 0.9
180 | 1 | 0.0002241 | 5.6165e-05 | 0 | 0 | 1 | 0.98311 | -0.32537 | 0.4 | 1 | 1.1 | 0.9
181 | 1 | 0.00081046 | 0.00020312 | 0 | 0 | 1 | 0.98294 | -0.32873 | 0.4 | 1 | 1.1 | 0.9
223 | 1 | 0 | 0 | 0 | 0 | 1 | 0.98241 | -0.33922 | 0.4 | 1 | 1.1 | 0.9
184 | 1 | 0.003128 | 0.00078396 | 0 | 0 | 1 | 0.98712 | -0.24724 | 0.4 | 1 | 1.1 | 0.9
187 | 1 | 0.00038139 | 9.5585e-05 | 0 | 0 | 1 | 0.98769 | -0.23626 | 0.4 | 1 | 1.1 | 0.9
199 | 1 | 0.00051752 | 0.0001297 | 0 | 0 | 1 | 0.98808 | -0.2286 | 0.4 | 1 | 1.1 | 0.9
188 | 1 | 0.0042589 | 0.0010674 | 0 | 0 | 1 | 0.98007 | -0.38415 | 0.4 | 1 | 1.1 | 0.9
189 | 1 | 0.0028956 | 0.00072572 | 0 | 0 | 1 | 0.98006 | -0.38444 | 0.4 | 1 | 1.1 | 0.9
190 | 1 | 0.00032037 | 8.0293e-05 | 0 | 0 | 1 | 0.98026 | -0.38045 | 0.4 | 1 | 1.1 | 0.9
228 | 1 | 0.0035397 | 0.00088713 | 0 | 0 | 1 | 0.97928 | -0.39973 | 0.4 | 1 | 1.1 | 0.9
192 | 1 | 0.0020023 | 0.00050182 | 0 | 0 | 1 | 0.98203 | -0.34669 | 0.4 | 1 | 1.1 | 0.9
193 | 1 | 0.00023903 | 5.9907e-05 | 0 | 0 | 1 | 0.98202 | -0.34678 | 0.4 | 1 | 1.1 | 0.9
194 | 1 | 0 | 0 | 0 | 0 | 1 | 0.98211 | -0.34516 | 0.4 | 1 | 1.1 | 0.9
195 | 1 | 0.00032541 | 8.1556e-05 | 0 | 0 | 1 | 0.98214 | -0.34447 | 0.4 | 1 | 1.1 | 0.9
196 | 1 | 0 | 0 | 0 | 0 | 1 | 0.98204 | -0.34636 | 0.4 | 1 | 1.1 | 0.9
198 | 1 | 0.0007681 | 0.0001925 | 0 | 0 | 1 | 0.98204 | -0.34648 | 0.4 | 1 | 1.1 | 0.9
200 | 1 | 0.00063811 | 0.00015992 | 0 | 0 | 1 | 0.9885 | -0.2204 | 0.4 | 1 | 1.1 | 0.9
201 | 1 | 0.0011464 | 0.00028731 | 0 | 0 | 1 | 0.98885 | -0.21369 | 0.4 | 1 | 1.1 | 0.9
214 | 1 | 0.0012416 | 0.00031118 | 0 | 0 | 1 | 0.98979 | -0.19546 | 0.4 | 1 | 1.1 | 0.9
202 | 1 | 0.00071875 | 0.00018013 | 0 | 0 | 1 | 0.99192 | -0.15429 | 0.4 | 1 | 1.1 | 0.9
203 | 1 | 0 | 0 | 0 | 0 | 1 | 0.992 | -0.15283 | 0.4 | 1 | 1.1 | 0.9
205 | 1 | 0.00093407 | 0.0002341 | 0 | 0 | 1 | 0.99117 | -0.16878 | 0.4 | 1 | 1.1 | 0.9
206 | 1 | 0.0030635 | 0.00076778 | 0 | 0 | 1 | 0.99233 | -0.14649 | 0.4 | 1 | 1.1 | 0.9
215 | 1 | 0.0011887 | 0.00029791 | 0 | 0 | 1 | 0.99108 | -0.17062 | 0.4 | 1 | 1.1 | 0.9
207 | 1 | 0.0016433 | 0.00041186 | 0 | 0 | 1 | 0.99934 | -0.012787 | 0.4 | 1 | 1.1 | 0.9
208 | 1 | 0.0003949 | 9.8972e-05 | 0 | 0 | 1 | 0.99934 | -0.012762 | 0.4 | 1 | 1.1 | 0.9
209 | 1 | 0.00049039 | 0.0001229 | 0 | 0 | 1 | 0.99936 | -0.012307 | 0.4 | 1 | 1.1 | 0.9
216 | 1 | 0.0024231 | 0.00060729 | 0 | 0 | 1 | 0.99939 | -0.011746 | 0.4 | 1 | 1.1 | 0.9
212 | 1 | 0.0012869 | 0.00032253 | 0 | 0 | 1 | 0.99 | -0.19134 | 0.4 | 1 | 1.1 | 0.9
213 | 1 | 0.0014385 | 0.00036053 | 0 | 0 | 1 | 0.99075 | -0.17695 | 0.4 | 1 | 1.1 | 0.9
217 | 1 | 0.0021838 | 0.00054731 | 0 | 0 | 1 | 0.99946 | -0.010385 | 0.4 | 1 | 1.1 | 0.9
218 | 1 | 0.0033834 | 0.00084797 | 0 | 0 | 1 | 0.99971 | -0.0056246 | 0.4 | 1 | 1.1 | 0.9
220 | 3 | 0.0020543 | 0.00051485 | 0 | 0 | 1 | 1 | 0 | 0.4 | 1 | 1.1 | 0.9
221 | 1 | 0.0020047 | 0.00050243 | 0 | 0 | 1 | 0.99712 | -0.054745 | 0.4 | 1 | 1.1 | 0.9
222 | 1 | 0.0016271 | 0.0004078 | 0 | 0 | 1 | 0.99595 | -0.07692 | 0.4 | 1 | 1.1 | 0.9
229 | 1 | 0.0020811 | 0.00052157 | 0 | 0 | 1 | 0.98005 | -0.38548 | 0.4 | 1 | 1.1 | 0.9
231 | 1 | 0.0025542 | 0.00064015 | 0 | 0 | 1 | 0.98053 | -0.37608 | 0.4 | 1 | 1.1 | 0.9

## generator_data
GEN_BUS | PG | QG | QMAX | QMIN | VG | MBASE | GEN_STATUS | PMAX | PMIN
220 | 0.10882 | 0.027747 | 10 | -10 | 1 | 100 | 1 | 10 | 0

## branch_data
F_BUS | T_BUS | BR_R | BR_X | BR_B | RATE_A | RATE_B | RATE_C | TAP | SHIFT | BR_STATUS | ANGMIN | ANGMAX | P_in | Q_in | P_out | Q_out
1 | 2 | 1.0521 | 0.67334 | 1.7667e-09 | 0 | 0 | 0 | 0 | 0 | 1 | -90 | 90 | -0.0016113 | -0.00040383 | 0.0016113 | 0.00040368
2 | 3 | 3.9499 | 2.5279 | 6.6329e-09 | 0 | 0 | 0 | 0 | 0 | 1 | -90 | 90 | -0.0032862 | -0.00082346 | 0.0032867 | 0.00082313
3 | 232 | 18.8135 | 12.0406 | 3.1593e-08 | 0 | 0 | 0 | 0 | 0 | 1 | -90 | 90 | -0.0032867 | -0.00082313 | 0.0032889 | 0.00082152
232 | 181 | 15.5263 | 9.9368 | 2.6073e-08 | 0 | 0 | 0 | 0 | 0 | 1 | -90 | 90 | -0.0097686 | -0.002442 | 0.0097849 | 0.0024499
232 | 231 | 11.3255 | 7.2483 | 1.9019e-08 | 0 | 0 | 0 | 0 | 0 | 1 | -90 | 90 | 0.0046389 | 0.0011591 | -0.0046362 | -0.0011592
14 | 204 | 35.8688 | 22.956 | 6.0233e-08 | 0 | 0 | 0 | 0 | 0 | 1 | -90 | 90 | -0.0014875 | -0.00037281 | 0.0014884 | 0.00036743
204 | 202 | 0.34726 | 0.22225 | 5.8315e-10 | 0 | 0 | 0 | 0 | 0 | 1 | -90 | 90 | -0.0014884 | -0.00036743 | 0.0014884 | 0.00036738
153 | 154 | 3.2776 | 2.0976 | 5.5039e-09 | 0 | 0 | 0 | 0 | 0 | 1 | -90 | 90 | -0.0010887 | -0.00027272 | 0.0010888 | 0.00027222
153 | 155 | 0.075419 | 0.048268 | 1.2665e-10 | 0 | 0 | 0 | 0 | 0 | 1 | -90 | 90 | 0.0010887 | 0.00027272 | -0.0010887 | -0.00027273
154 | 197 | 7.9432 | 5.0837 | 1.3339e-08 | 0 | 0 | 0 | 0 | 0 | 1 | -90 | 90 | -0.0010888 | -0.00027222 | 0.0010889 | 0.000271
155 | 219 | 0.83963 | 0.53736 | 1.41e-09 | 0 | 0 | 0 | 0 | 0 | 1 | -90 | 90 | 0.00026225 | 6.5593e-05 | -0.00026225 | -6.5728e-05
197 | 196 | 5.1082 | 3.2693 | 8.5781e-09 | 0 | 0 | 0 | 0 | 0 | 1 | -90 | 90 | -0.001248 | -0.00031089 | 0.0012481 | 0.00031012
163 | 164 | 2.447 | 1.566 | 4.1091e-09 | 0 | 0 | 0 | 0 | 0 | 1 | -90 | 90 | 0.011473 | 0.0028787 | -0.011469 | -0.0028769
163 | 165 | 3.0072 | 1.9246 | 5.0499e-09 | 0 | 0 | 0 | 0 | 0 | 1 | -90 | 90 | -0.020356 | -0.0051051 | 0.02037 | 0.0051134
164 | 191 | 12.4955 | 7.9971 | 2.0983e-08 | 0 | 0 | 0 | 0 | 0 | 1 | -90 | 90 | 0.011469 | 0.0028769 | -0.011451 | -0.0028673
165 | 166 | 2.9355 | 1.8788 | 4.9296e-09 | 0 | 0 | 0 | 0 | 0 | 1 | -90 | 90 | 0.018586 | 0.0046647 | -0.018575 | -0.0046581
165 | 211 | 8.8101 | 5.6384 | 1.4794e-08 | 0 | 0 | 0 | 0 | 0 | 1 | -90 | 90 | -0.038956 | -0.009778 | 0.039103 | 0.0098707
191 | 228 | 27.5248 | 17.6159 | 4.6222e-08 | 0 | 0 | 0 | 0 | 0 | 1 | -90 | 90 | 0.0035435 | 0.00088515 | -0.0035396 | -0.00088714
191 | 190 | 1.9543 | 1.2507 | 3.2818e-09 | 0 | 0 | 0 | 0 | 0 | 1 | -90 | 90 | 0.0074773 | 0.0018743 | -0.0074761 | -0.0018738
166 | 182 | 2.7602 | 1.7666 | 4.6352e-09 | 0 | 0 | 0 | 0 | 0 | 1 | -90 | 90 | 0.016021 | 0.004018 | -0.016013 | -0.0040134
211 | 210 | 0.33026 | 0.21137 | 5.546e-10 | 0 | 0 | 0 | 0 | 0 | 1 | -90 | 90 | -0.042039 | -0.010607 | 0.042046 | 0.010611
169 | 170 | 4.0566 | 2.5962 | 6.8121e-09 | 0 | 0 | 0 | 0 | 0 | 1 | -90 | 90 | -0.0035207 | -0.00088237 | 0.0035212 | 0.00088206
170 | 171 | 0.82329 | 0.52691 | 1.3825e-09 | 0 | 0 | 0 | 0 | 0 | 1 | -90 | 90 | -0.0073889 | -0.0018514 | 0.0073894 | 0.0018516
171 | 186 | 1.7877 | 1.1442 | 3.0021e-09 | 0 | 0 | 0 | 0 | 0 | 1 | -90 | 90 | -0.0073894 | -0.0018516 | 0.0073905 | 0.001852
186 | 187 | 0.8447 | 0.54061 | 1.4185e-09 | 0 | 0 | 0 | 0 | 0 | 1 | -90 | 90 | -0.029665 | -0.0074521 | 0.029673 | 0.0074572
186 | 184 | 1.0338 | 0.66161 | 1.736e-09 | 0 | 0 | 0 | 0 | 0 | 1 | -90 | 90 | 0.022275 | 0.0056001 | -0.022269 | -0.0055967
172 | 173 | 6.6714 | 4.2697 | 1.1203e-08 | 0 | 0 | 0 | 0 | 0 | 1 | -90 | 90 | -0.0022367 | -0.00056057 | 0.002237 | 0.0005597
173 | 174 | 0.95539 | 0.61145 | 1.6044e-09 | 0 | 0 | 0 | 0 | 0 | 1 | -90 | 90 | 0.044131 | 0.011177 | -0.044111 | -0.011164
173 | 175 | 4.4152 | 2.8257 | 7.4143e-09 | 0 | 0 | 0 | 0 | 0 | 1 | -90 | 90 | -0.046368 | -0.011737 | 0.046471 | 0.011802
174 | 210 | 4.7491 | 3.0394 | 7.975e-09 | 0 | 0 | 0 | 0 | 0 | 1 | -90 | 90 | 0.043024 | 0.010892 | -0.042928 | -0.010832
175 | 224 | 2.4331 | 1.5572 | 4.0859e-09 | 0 | 0 | 0 | 0 | 0 | 1 | -90 | 90 | -0.048096 | -0.012209 | 0.048157 | 0.012248
224 | 206 | 3.3881 | 2.1684 | 5.6895e-09 | 0 | 0 | 0 | 0 | 0 | 1 | -90 | 90 | 0.043936 | 0.011108 | -0.043865 | -0.011064
224 | 222 | 1.7529 | 1.1219 | 2.9436e-09 | 0 | 0 | 0 | 0 | 0 | 1 | -90 | 90 | -0.092093 | -0.023356 | 0.092253 | 0.023458
176 | 177 | 1.7058 | 1.0917 | 2.8645e-09 | 0 | 0 | 0 | 0 | 0 | 1 | -90 | 90 | -0.018562 | -0.0046566 | 0.018568 | 0.0046605
176 | 179 | 8.6276 | 5.5217 | 1.4488e-08 | 0 | 0 | 0 | 0 | 0 | 1 | -90 | 90 | 0.016623 | 0.0041708 | -0.016597 | -0.0041555
177 | 178 | 1.0269 | 0.65721 | 1.7244e-09 | 0 | 0 | 0 | 0 | 0 | 1 | -90 | 90 | -0.018568 | -0.0046604 | 0.018572 | 0.0046628
179 | 180 | 2.8635 | 1.8326 | 4.8085e-09 | 0 | 0 | 0 | 0 | 0 | 1 | -90 | 90 | 0.015416 | 0.0038595 | -0.015409 | -0.0038552
178 | 185 | 4.5483 | 2.9109 | 7.6378e-09 | 0 | 0 | 0 | 0 | 0 | 1 | -90 | 90 | -0.01912 | -0.0048 | 0.019138 | 0.0048109
185 | 184 | 0.77488 | 0.49592 | 1.3012e-09 | 0 | 0 | 0 | 0 | 0 | 1 | -90 | 90 | -0.019138 | -0.0048109 | 0.019141 | 0.0048128
180 | 181 | 0.95727 | 0.61265 | 1.6075e-09 | 0 | 0 | 0 | 0 | 0 | 1 | -90 | 90 | 0.015185 | 0.003799 | -0.015182 | -0.0037976
181 | 223 | 9.8808 | 6.3237 | 1.6593e-08 | 0 | 0 | 0 | 0 | 0 | 1 | -90 | 90 | 0.0045868 | 0.0011446 | -0.0045845 | -0.0011447
223 | 195 | 4.9426 | 3.1633 | 8.3e-09 | 0 | 0 | 0 | 0 | 0 | 1 | -90 | 90 | 0.0045845 | 0.0011447 | -0.0045833 | -0.0011448
187 | 199 | 1.1162 | 0.7144 | 1.8745e-09 | 0 | 0 | 0 | 0 | 0 | 1 | -90 | 90 | -0.030055 | -0.0075527 | 0.030066 | 0.0075596
199 | 200 | 1.177 | 0.75325 | 1.9764e-09 | 0 | 0 | 0 | 0 | 0 | 1 | -90 | 90 | -0.030583 | -0.0076893 | 0.030595 | 0.0076968
188 | 189 | 0.43378 | 0.27762 | 7.2843e-10 | 0 | 0 | 0 | 0 | 0 | 1 | -90 | 90 | 0.0028957 | 0.00072569 | -0.0028956 | -0.00072573
188 | 190 | 2.2267 | 1.4251 | 3.7392e-09 | 0 | 0 | 0 | 0 | 0 | 1 | -90 | 90 | -0.0071545 | -0.0017931 | 0.0071557 | 0.0017935
192 | 193 | 1.5333 | 0.98133 | 2.5749e-09 | 0 | 0 | 0 | 0 | 0 | 1 | -90 | 90 | 0.00023903 | 5.966e-05 | -0.00023903 | -5.9908e-05
192 | 194 | 2.9601 | 1.8945 | 4.9708e-09 | 0 | 0 | 0 | 0 | 0 | 1 | -90 | 90 | -0.0022413 | -0.00056148 | 0.0022414 | 0.00056111
194 | 195 | 0.6922 | 0.44301 | 1.1624e-09 | 0 | 0 | 0 | 0 | 0 | 1 | -90 | 90 | -0.0042578 | -0.0010633 | 0.0042579 | 0.0010633
194 | 196 | 2.565 | 1.6416 | 4.3074e-09 | 0 | 0 | 0 | 0 | 0 | 1 | -90 | 90 | 0.0020163 | 0.00050217 | -0.0020162 | -0.00050251
196 | 198 | 0.69691 | 0.44602 | 1.1703e-09 | 0 | 0 | 0 | 0 | 0 | 1 | -90 | 90 | 0.0007681 | 0.0001924 | -0.00076809 | -0.00019251
200 | 201 | 0.94388 | 0.60408 | 1.585e-09 | 0 | 0 | 0 | 0 | 0 | 1 | -90 | 90 | -0.031233 | -0.0078567 | 0.031243 | 0.0078629
201 | 214 | 2.4748 | 1.5839 | 4.1559e-09 | 0 | 0 | 0 | 0 | 0 | 1 | -90 | 90 | -0.03239 | -0.0081502 | 0.032418 | 0.0081679
214 | 212 | 0.5396 | 0.34535 | 9.0614e-10 | 0 | 0 | 0 | 0 | 0 | 1 | -90 | 90 | -0.033659 | -0.0084791 | 0.033666 | 0.0084832
202 | 203 | 2.8951 | 1.8529 | 4.8617e-09 | 0 | 0 | 0 | 0 | 0 | 1 | -90 | 90 | -0.0022071 | -0.00054752 | 0.0022073 | 0.00054714
203 | 205 | 1.8314 | 1.1721 | 3.0754e-09 | 0 | 0 | 0 | 0 | 0 | 1 | -90 | 90 | 0.038582 | 0.009741 | -0.038553 | -0.0097224
203 | 206 | 0.68826 | 0.44048 | 1.1558e-09 | 0 | 0 | 0 | 0 | 0 | 1 | -90 | 90 | -0.040789 | -0.010288 | 0.040802 | 0.010296
205 | 215 | 0.21617 | 0.13835 | 3.6301e-10 | 0 | 0 | 0 | 0 | 0 | 1 | -90 | 90 | 0.037619 | 0.0094883 | -0.037615 | -0.0094862
215 | 213 | 0.76713 | 0.49096 | 1.2882e-09 | 0 | 0 | 0 | 0 | 0 | 1 | -90 | 90 | 0.036427 | 0.0091883 | -0.036416 | -0.0091814
207 | 208 | 0.067319 | 0.043084 | 1.1305e-10 | 0 | 0 | 0 | 0 | 0 | 1 | -90 | 90 | -0.0016433 | -0.00041186 | 0.0016433 | 0.00041185
208 | 209 | 0.99946 | 0.63965 | 1.6784e-09 | 0 | 0 | 0 | 0 | 0 | 1 | -90 | 90 | -0.0020383 | -0.00051082 | 0.0020383 | 0.00051068
209 | 216 | 0.99238 | 0.63512 | 1.6665e-09 | 0 | 0 | 0 | 0 | 0 | 1 | -90 | 90 | -0.0025287 | -0.00063359 | 0.0025288 | 0.00063346
216 | 217 | 1.2309 | 0.78777 | 2.067e-09 | 0 | 0 | 0 | 0 | 0 | 1 | -90 | 90 | -0.0049519 | -0.0012408 | 0.0049522 | 0.0012408
212 | 213 | 1.8164 | 1.1625 | 3.0503e-09 | 0 | 0 | 0 | 0 | 0 | 1 | -90 | 90 | -0.034953 | -0.0088058 | 0.034977 | 0.0088209
217 | 218 | 2.9869 | 1.9116 | 5.0158e-09 | 0 | 0 | 0 | 0 | 0 | 1 | -90 | 90 | -0.007136 | -0.0017881 | 0.0071376 | 0.0017886
218 | 220 | 2.3953 | 1.533 | 4.0224e-09 | 0 | 0 | 0 | 0 | 0 | 1 | -90 | 90 | -0.010521 | -0.0026366 | 0.010524 | 0.002638
220 | 221 | 2.5751 | 1.648 | 4.3242e-09 | 0 | 0 | 0 | 0 | 0 | 1 | -90 | 90 | 0.096239 | 0.024595 | -0.095985 | -0.024432
221 | 222 | 1.0612 | 0.67919 | 1.7821e-09 | 0 | 0 | 0 | 0 | 0 | 1 | -90 | 90 | 0.09398 | 0.02393 | -0.09388 | -0.023866
229 | 231 | 19.4194 | 12.4284 | 3.261e-08 | 0 | 0 | 0 | 0 | 0 | 1 | -90 | 90 | -0.0020811 | -0.00052158 | 0.002082 | 0.00051904