## bus_data
BUS_I | BUS_TYPE | Pd | Qd | Gs | Bs | area | Vm | Va | baseKV | zone | Vmax | Vmin
1 | 3 | 0.048025 | 0.012036 | 0 | 0 | 1 | 1 | 0 | 0.4 | 1 | 1.1 | 0.9
298 | 1 | 0.00016442 | 4.1208e-05 | 0 | 0 | 1 | 0.99939 | -0.012347 | 0.4 | 1 | 1.1 | 0.9
297 | 1 | 0.00035882 | 8.9928e-05 | 0 | 0 | 1 | 0.99938 | -0.012572 | 0.4 | 1 | 1.1 | 0.9

## generator_data
GEN_BUS | PG | QG | QMAX | QMIN | VG | MBASE | GEN_STATUS | PMAX | PMIN
1 | 0.048548 | 0.01215 | 10 | -10 | 1 | 100 | 1 | 10 | 0

## branch_data
F_BUS | T_BUS | BR_R | BR_X | BR_B | RATE_A | RATE_B | RATE_C | TAP | SHIFT | BR_STATUS | ANGMIN | ANGMAX | P_in | Q_in | P_out | Q_out
1 | 298 | 101.3171 | 64.8429 | 1.7014e-07 | 0 | 0 | 0 | 0 | 0 | 1 | -90 | 90 | 0.0005232 | 0.00011377 | -0.0005229 | -0.00013058
298 | 297 | 2.7956 | 1.7892 | 4.6945e-09 | 0 | 0 | 0 | 0 | 0 | 1 | -90 | 90 | 0.00035856 | 8.9467e-05 | -0.00035856 | -8.9933e-05