## bus_data
BUS_I | BUS_TYPE | Pd | Qd | Gs | Bs | area | Vm | Va | baseKV | zone | Vmax | Vmin
1 | 1 | 0.0018948 | 0.00047489 | 0 | 0 | 1 | 0.9701 | -0.57986 | 0.4 | 1 | 1.1 | 0.9
2 | 1 | 0.00018984 | 4.7579e-05 | 0 | 0 | 1 | 0.97011 | -0.57973 | 0.4 | 1 | 1.1 | 0.9
3 | 1 | 0 | 0 | 0 | 0 | 1 | 0.97009 | -0.57998 | 0.4 | 1 | 1.1 | 0.9
4 | 1 | 0 | 0 | 0 | 0 | 1 | 0.97016 | -0.57868 | 0.4 | 1 | 1.1 | 0.9
5 | 1 | 0.00040878 | 0.00010245 | 0 | 0 | 1 | 0.97007 | -0.58044 | 0.4 | 1 | 1.1 | 0.9
7 | 1 | 0 | 0 | 0 | 0 | 1 | 0.97015 | -0.57888 | 0.4 | 1 | 1.1 | 0.9
204 | 1 | 0.0011223 | 0.00028127 | 0 | 0 | 1 | 0.97124 | -0.55722 | 0.4 | 1 | 1.1 | 0.9
6 | 1 | 0.00032083 | 8.0407e-05 | 0 | 0 | 1 | 0.97015 | -0.57894 | 0.4 | 1 | 1.1 | 0.9
203 | 1 | 0.00060713 | 0.00015216 | 0 | 0 | 1 | 0.97251 | -0.53191 | 0.4 | 1 | 1.1 | 0.9
9 | 1 | 0.0034396 | 0.00086205 | 0 | 0 | 1 | 0.98825 | -0.22448 | 0.4 | 1 | 1.1 | 0.9
10 | 1 | 0 | 0 | 0 | 0 | 1 | 0.98833 | -0.22309 | 0.4 | 1 | 1.1 | 0.9
11 | 1 | 0.0030023 | 0.00075244 | 0 | 0 | 1 | 0.98818 | -0.22598 | 0.4 | 1 | 1.1 | 0.9
12 | 1 | 0 | 0 | 0 | 0 | 1 | 0.98856 | -0.21846 | 0.4 | 1 | 1.1 | 0.9
61 | 1 | 0.003064 | 0.00076792 | 0 | 0 | 1 | 0.98854 | -0.21897 | 0.4 | 1 | 1.1 | 0.9
56 | 1 | 0.012246 | 0.003069 | 0 | 0 | 1 | 0.98873 | -0.21532 | 0.4 | 1 | 1.1 | 0.9
193 | 1 | 0.0016239 | 0.00040699 | 0 | 0 | 1 | 0.98283 | -0.33034 | 0.4 | 1 | 1.1 | 0.9
194 | 1 | 0.0025739 | 0.00064507 | 0 | 0 | 1 | 0.9828 | -0.33103 | 0.4 | 1 | 1.1 | 0.9
195 | 1 | 0.0027133 | 0.00068003 | 0 | 0 | 1 | 0.98331 | -0.32089 | 0.4 | 1 | 1.1 | 0.9
51 | 1 | 0.0017145 | 0.0004297 | 0 | 0 | 1 | 0.98729 | -0.24308 | 0.4 | 1 | 1.1 | 0.9
53 | 1 | 0 | 0 | 0 | 0 | 1 | 0.9892 | -0.20619 | 0.4 | 1 | 1.1 | 0.9
13 | 1 | 0.0029198 | 0.00073177 | 0 | 0 | 1 | 0.99471 | -0.10039 | 0.4 | 1 | 1.1 | 0.9
14 | 1 | 0.0012299 | 0.00030824 | 0 | 0 | 1 | 0.99302 | -0.13284 | 0.4 | 1 | 1.1 | 0.9
15 | 1 | 0 | 0 | 0 | 0 | 1 | 0.9949 | -0.096915 | 0.4 | 1 | 1.1 | 0.9
16 | 1 | 0.0083429 | 0.0020909 | 0 | 0 | 1 | 0.99232 | -0.14617 | 0.4 | 1 | 1.1 | 0.9
17 | 1 | 0 | 0 | 0 | 0 | 1 | 0.99632 | -0.069773 | 0.4 | 1 | 1.1 | 0.9
18 | 1 | 0.0015335 | 0.00038434 | 0 | 0 | 1 | 0.99482 | -0.098457 | 0.4 | 1 | 1.1 | 0.9
60 | 1 | 0 | 0 | 0 | 0 | 1 | 0.99067 | -0.17776 | 0.4 | 1 | 1.1 | 0.9
96 | 3 | 0.003877 | 0.00097166 | 0 | 0 | 1 | 1 | 0 | 0.4 | 1 | 1.1 | 0.9
93 | 1 | 0.0004197 | 0.00010519 | 0 | 0 | 1 | 0.99595 | -0.077009 | 0.4 | 1 | 1.1 | 0.9
137 | 1 | 0.0026071 | 0.00065341 | 0 | 0 | 1 | 0.99477 | -0.099428 | 0.4 | 1 | 1.1 | 0.9
28 | 1 | 0.01258 | 0.0031528 | 0 | 0 | 1 | 0.98904 | -0.20915 | 0.4 | 1 | 1.1 | 0.9
59 | 1 | 0.0053098 | 0.0013308 | 0 | 0 | 1 | 0.99029 | -0.18505 | 0.4 | 1 | 1.1 | 0.9
92 | 1 | 0.00043239 | 0.00010837 | 0 | 0 | 1 | 0.99517 | -0.091894 | 0.4 | 1 | 1.1 | 0.9
138 | 1 | 0.0017601 | 0.00044113 | 0 | 0 | 1 | 0.99468 | -0.10106 | 0.4 | 1 | 1.1 | 0.9
19 | 1 | 0.0018137 | 0.00045455 | 0 | 0 | 1 | 0.98352 | -0.31591 | 0.4 | 1 | 1.1 | 0.9
20 | 1 | 0.0051471 | 0.00129 | 0 | 0 | 1 | 0.98362 | -0.31378 | 0.4 | 1 | 1.1 | 0.9
21 | 1 | 0.0019024 | 0.00047678 | 0 | 0 | 1 | 0.98301 | -0.32573 | 0.4 | 1 | 1.1 | 0.9
22 | 1 | 0.0042202 | 0.0010577 | 0 | 0 | 1 | 0.98495 | -0.28801 | 0.4 | 1 | 1.1 | 0.9
23 | 1 | 0.0040403 | 0.0010126 | 0 | 0 | 1 | 0.98288 | -0.32828 | 0.4 | 1 | 1.1 | 0.9
151 | 1 | 0 | 0 | 0 | 0 | 1 | 0.98561 | -0.27527 | 0.4 | 1 | 1.1 | 0.9
154 | 1 | 0.0028269 | 0.00070849 | 0 | 0 | 1 | 0.98238 | -0.33797 | 0.4 | 1 | 1.1 | 0.9
27 | 1 | 0 | 0 | 0 | 0 | 1 | 0.98554 | -0.27664 | 0.4 | 1 | 1.1 | 0.9
29 | 1 | 0 | 0 | 0 | 0 | 1 | 0.98652 | -0.25769 | 0.4 | 1 | 1.1 | 0.9
152 | 1 | 0.0025092 | 0.00062886 | 0 | 0 | 1 | 0.98227 | -0.34021 | 0.4 | 1 | 1.1 | 0.9
24 | 1 | 0.0019811 | 0.0004965 | 0 | 0 | 1 | 0.98538 | -0.27979 | 0.4 | 1 | 1.1 | 0.9
25 | 1 | 0.0032226 | 0.00080767 | 0 | 0 | 1 | 0.98542 | -0.27907 | 0.4 | 1 | 1.1 | 0.9
26 | 1 | 0 | 0 | 0 | 0 | 1 | 0.98731 | -0.24254 | 0.4 | 1 | 1.1 | 0.9
150 | 1 | 0.0028983 | 0.00072638 | 0 | 0 | 1 | 0.9854 | -0.27941 | 0.4 | 1 | 1.1 | 0.9
189 | 1 | 0.0021037 | 0.00052723 | 0 | 0 | 1 | 0.98579 | -0.27187 | 0.4 | 1 | 1.1 | 0.9
188 | 1 | 0.012946 | 0.0032446 | 0 | 0 | 1 | 0.98466 | -0.29401 | 0.4 | 1 | 1.1 | 0.9
30 | 1 | 0.0050993 | 0.001278 | 0 | 0 | 1 | 0.97951 | -0.39483 | 0.4 | 1 | 1.1 | 0.9
31 | 1 | 0.0044502 | 0.0011153 | 0 | 0 | 1 | 0.97943 | -0.39624 | 0.4 | 1 | 1.1 | 0.9
32 | 1 | 0.0036228 | 0.00090795 | 0 | 0 | 1 | 0.97963 | -0.3924 | 0.4 | 1 | 1.1 | 0.9
34 | 1 | 0.0029528 | 0.00074004 | 0 | 0 | 1 | 0.97987 | -0.38757 | 0.4 | 1 | 1.1 | 0.9
38 | 1 | 0.0039533 | 0.0009908 | 0 | 0 | 1 | 0.98013 | -0.38254 | 0.4 | 1 | 1.1 | 0.9
39 | 1 | 0.0014727 | 0.0003691 | 0 | 0 | 1 | 0.98053 | -0.37478 | 0.4 | 1 | 1.1 | 0.9
35 | 1 | 0.0055862 | 0.0014 | 0 | 0 | 1 | 0.97984 | -0.38837 | 0.4 | 1 | 1.1 | 0.9
36 | 1 | 0.0021491 | 0.00053863 | 0 | 0 | 1 | 0.98001 | -0.385 | 0.4 | 1 | 1.1 | 0.9
37 | 1 | 0.0046664 | 0.0011695 | 0 | 0 | 1 | 0.98021 | -0.38109 | 0.4 | 1 | 1.1 | 0.9
40 | 1 | 0.0061273 | 0.0015357 | 0 | 0 | 1 | 0.98034 | -0.37842 | 0.4 | 1 | 1.1 | 0.9
41 | 1 | 0.0122 | 0.0030577 | 0 | 0 | 1 | 0.98063 | -0.37279 | 0.4 | 1 | 1.1 | 0.9
42 | 1 | 0 | 0 | 0 | 0 | 1 | 0.981 | -0.36554 | 0.4 | 1 | 1.1 | 0.9
43 | 1 | 0.0012804 | 0.00032089 | 0 | 0 | 1 | 0.9819 | -0.34796 | 0.4 | 1 | 1.1 | 0.9
44 | 1 | 0.0021283 | 0.00053341 | 0 | 0 | 1 | 0.98213 | -0.34351 | 0.4 | 1 | 1.1 | 0.9
45 | 1 | 0.0038918 | 0.00097537 | 0 | 0 | 1 | 0.98286 | -0.32917 | 0.4 | 1 | 1.1 | 0.9
46 | 1 | 0.003869 | 0.00096966 | 0 | 0 | 1 | 0.98365 | -0.31387 | 0.4 | 1 | 1.1 | 0.9
47 | 1 | 0 | 0 | 0 | 0 | 1 | 0.98433 | -0.30052 | 0.4 | 1 | 1.1 | 0.9
48 | 1 | 0.0011673 | 0.00029256 | 0 | 0 | 1 | 0.98576 | -0.27266 | 0.4 | 1 | 1.1 | 0.9
49 | 1 | 0.0013619 | 0.00034133 | 0 | 0 | 1 | 0.98416 | -0.30388 | 0.4 | 1 | 1.1 | 0.9
50 | 1 | 0.011343 | 0.0028428 | 0 | 0 | 1 | 0.98625 | -0.26328 | 0.4 | 1 | 1.1 | 0.9
89 | 1 | 0 | 0 | 0 | 0 | 1 | 0.98399 | -0.30715 | 0.4 | 1 | 1.1 | 0.9
90 | 1 | 0.001879 | 0.00047092 | 0 | 0 | 1 | 0.9838 | -0.31088 | 0.4 | 1 | 1.1 | 0.9
52 | 1 | 0.0040649 | 0.0010188 | 0 | 0 | 1 | 0.98905 | -0.20903 | 0.4 | 1 | 1.1 | 0.9
54 | 1 | 0 | 0 | 0 | 0 | 1 | 0.98845 | -0.2207 | 0.4 | 1 | 1.1 | 0.9
55 | 1 | 0.0031463 | 0.00078853 | 0 | 0 | 1 | 0.98991 | -0.19238 | 0.4 | 1 | 1.1 | 0.9
57 | 1 | 0 | 0 | 0 | 0 | 1 | 0.98781 | -0.2331 | 0.4 | 1 | 1.1 | 0.9
139 | 1 | 0.0044912 | 0.0011256 | 0 | 0 | 1 | 0.9876 | -0.23723 | 0.4 | 1 | 1.1 | 0.9
58 | 1 | 0 | 0 | 0 | 0 | 1 | 0.98754 | -0.23844 | 0.4 | 1 | 1.1 | 0.9
140 | 1 | 0.0010657 | 0.00026709 | 0 | 0 | 1 | 0.98722 | -0.24457 | 0.4 | 1 | 1.1 | 0.9
141 | 1 | 0.0042555 | 0.0010665 | 0 | 0 | 1 | 0.98717 | -0.24556 | 0.4 | 1 | 1.1 | 0.9
62 | 1 | 0.00075221 | 0.00018852 | 0 | 0 | 1 | 0.98398 | -0.30796 | 0.4 | 1 | 1.1 | 0.9
63 | 1 | 0.00094941 | 0.00023795 | 0 | 0 | 1 | 0.98372 | -0.31305 | 0.4 | 1 | 1.1 | 0.9
64 | 1 | 0.00046369 | 0.00011621 | 0 | 0 | 1 | 0.98439 | -0.29996 | 0.4 | 1 | 1.1 | 0.9
192 | 1 | 0.0012291 | 0.00030803 | 0 | 0 | 1 | 0.98313 | -0.32466 | 0.4 | 1 | 1.1 | 0.9
65 | 1 | 0.00042152 | 0.00010564 | 0 | 0 | 1 | 0.98445 | -0.29874 | 0.4 | 1 | 1.1 | 0.9
145 | 1 | 0.00049943 | 0.00012517 | 0 | 0 | 1 | 0.98586 | -0.2712 | 0.4 | 1 | 1.1 | 0.9
146 | 1 | 0 | 0 | 0 | 0 | 1 | 0.986 | -0.26833 | 0.4 | 1 | 1.1 | 0.9
147 | 1 | 0.00070979 | 0.00017789 | 0 | 0 | 1 | 0.98449 | -0.29796 | 0.4 | 1 | 1.1 | 0.9
191 | 1 | 0.00039671 | 9.9425e-05 | 0 | 0 | 1 | 0.98311 | -0.32517 | 0.4 | 1 | 1.1 | 0.9
198 | 1 | 0 | 0 | 0 | 0 | 1 | 0.98237 | -0.33976 | 0.4 | 1 | 1.1 | 0.9
197 | 1 | 0.0014585 | 0.00036555 | 0 | 0 | 1 | 0.98232 | -0.34066 | 0.4 | 1 | 1.1 | 0.9
148 | 1 | 0.00057248 | 0.00014348 | 0 | 0 | 1 | 0.98445 | -0.29862 | 0.4 | 1 | 1.1 | 0.9
66 | 1 | 0.0020092 | 0.00050356 | 0 | 0 | 1 | 0.98987 | -0.19429 | 0.4 | 1 | 1.1 | 0.9
67 | 1 | 0.0026081 | 0.00065366 | 0 | 0 | 1 | 0.98953 | -0.20088 | 0.4 | 1 | 1.1 | 0.9
68 | 1 | 0.018351 | 0.0045993 | 0 | 0 | 1 | 0.99024 | -0.18708 | 0.4 | 1 | 1.1 | 0.9
69 | 1 | 0.0023911 | 0.00059926 | 0 | 0 | 1 | 0.9894 | -0.20344 | 0.4 | 1 | 1.1 | 0.9
70 | 1 | 0 | 0 | 0 | 0 | 1 | 0.99079 | -0.1764 | 0.4 | 1 | 1.1 | 0.9
71 | 1 | 0.0024225 | 0.00060712 | 0 | 0 | 1 | 0.98936 | -0.20432 | 0.4 | 1 | 1.1 | 0.9
73 | 1 | 0.0015529 | 0.0003892 | 0 | 0 | 1 | 0.99157 | -0.16145 | 0.4 | 1 | 1.1 | 0.9
74 | 1 | 0.0027598 | 0.00069166 | 0 | 0 | 1 | 0.99075 | -0.17721 | 0.4 | 1 | 1.1 | 0.9
72 | 1 | 0.0018642 | 0.0004672 | 0 | 0 | 1 | 0.98936 | -0.20433 | 0.4 | 1 | 1.1 | 0.9
78 | 1 | 0.0014769 | 0.00037014 | 0 | 0 | 1 | 0.99208 | -0.15148 | 0.4 | 1 | 1.1 | 0.9
76 | 1 | 0 | 0 | 0 | 0 | 1 | 0.99217 | -0.14975 | 0.4 | 1 | 1.1 | 0.9
75 | 1 | 0.0028982 | 0.00072636 | 0 | 0 | 1 | 0.9921 | -0.15121 | 0.4 | 1 | 1.1 | 0.9
77 | 1 | 0.0016801 | 0.00042107 | 0 | 0 | 1 | 0.99226 | -0.14796 | 0.4 | 1 | 1.1 | 0.9
79 | 1 | 0.0017835 | 0.00044699 | 0 | 0 | 1 | 0.99228 | -0.14758 | 0.4 | 1 | 1.1 | 0.9
80 | 1 | 0.0032314 | 0.00080987 | 0 | 0 | 1 | 0.99244 | -0.14461 | 0.4 | 1 | 1.1 | 0.9
81 | 1 | 0.0018249 | 0.00045737 | 0 | 0 | 1 | 0.99249 | -0.14363 | 0.4 | 1 | 1.1 | 0.9
82 | 1 | 0.001978 | 0.00049574 | 0 | 0 | 1 | 0.99249 | -0.14348 | 0.4 | 1 | 1.1 | 0.9
83 | 1 | 0.0015384 | 0.00038557 | 0 | 0 | 1 | 0.99259 | -0.14172 | 0.4 | 1 | 1.1 | 0.9
84 | 1 | 0.00058712 | 0.00014715 | 0 | 0 | 1 | 0.99297 | -0.13436 | 0.4 | 1 | 1.1 | 0.9
91 | 1 | 0 | 0 | 0 | 0 | 1 | 0.99307 | -0.13243 | 0.4 | 1 | 1.1 | 0.9
206 | 1 | 0 | 0 | 0 | 0 | 1 | 0.9931 | -0.13184 | 0.4 | 1 | 1.1 | 0.9
205 | 1 | 0.0072447 | 0.0018157 | 0 | 0 | 1 | 0.99286 | -0.13636 | 0.4 | 1 | 1.1 | 0.9
85 | 1 | 0.0019483 | 0.0004883 | 0 | 0 | 1 | 0.98343 | -0.31812 | 0.4 | 1 | 1.1 | 0.9
86 | 1 | 0.0028228 | 0.00070745 | 0 | 0 | 1 | 0.98355 | -0.31578 | 0.4 | 1 | 1.1 | 0.9
87 | 1 | 0.001746 | 0.00043758 | 0 | 0 | 1 | 0.98343 | -0.31822 | 0.4 | 1 | 1.1 | 0.9
88 | 1 | 0.0024909 | 0.00062429 | 0 | 0 | 1 | 0.98367 | -0.31341 | 0.4 | 1 | 1.1 | 0.9
208 | 1 | 0.00058242 | 0.00014597 | 0 | 0 | 1 | 0.99286 | -0.13652 | 0.4 | 1 | 1.1 | 0.9
207 | 1 | 0.00060985 | 0.00015284 | 0 | 0 | 1 | 0.9933 | -0.12796 | 0.4 | 1 | 1.1 | 0.9
94 | 1 | 0.0014297 | 0.00035832 | 0 | 0 | 1 | 0.99491 | -0.096951 | 0.4 | 1 | 1.1 | 0.9
95 | 1 | 0 | 0 | 0 | 0 | 1 | 0.99387 | -0.1169 | 0.4 | 1 | 1.1 | 0.9
97 | 1 | 0 | 0 | 0 | 0 | 1 | 0.99367 | -0.12085 | 0.4 | 1 | 1.1 | 0.9
98 | 1 | 0.0010788 | 0.00027036 | 0 | 0 | 1 | 0.99363 | -0.12145 | 0.4 | 1 | 1.1 | 0.9
212 | 1 | 0.0030155 | 0.00075576 | 0 | 0 | 1 | 0.9936 | -0.12204 | 0.4 | 1 | 1.1 | 0.9
209 | 1 | 0.0005822 | 0.00014591 | 0 | 0 | 1 | 0.99324 | -0.12899 | 0.4 | 1 | 1.1 | 0.9
210 | 1 | 0.00062238 | 0.00015598 | 0 | 0 | 1 | 0.99287 | -0.13616 | 0.4 | 1 | 1.1 | 0.9
99 | 1 | 0.0010106 | 0.00025328 | 0 | 0 | 1 | 0.9922 | -0.14901 | 0.4 | 1 | 1.1 | 0.9
100 | 1 | 0 | 0 | 0 | 0 | 1 | 0.99231 | -0.14689 | 0.4 | 1 | 1.1 | 0.9
101 | 1 | 0.0044917 | 0.0011257 | 0 | 0 | 1 | 0.99211 | -0.15085 | 0.4 | 1 | 1.1 | 0.9
102 | 1 | 0.00131 | 0.00032832 | 0 | 0 | 1 | 0.99212 | -0.15055 | 0.4 | 1 | 1.1 | 0.9
103 | 1 | 0.0013619 | 0.00034133 | 0 | 0 | 1 | 0.9924 | -0.14522 | 0.4 | 1 | 1.1 | 0.9
105 | 1 | 0.0017706 | 0.00044375 | 0 | 0 | 1 | 0.99175 | -0.15776 | 0.4 | 1 | 1.1 | 0.9
211 | 1 | 0.0006104 | 0.00015298 | 0 | 0 | 1 | 0.99262 | -0.14092 | 0.4 | 1 | 1.1 | 0.9
104 | 1 | 0.0029794 | 0.0007467 | 0 | 0 | 1 | 0.99162 | -0.16028 | 0.4 | 1 | 1.1 | 0.9
106 | 1 | 0 | 0 | 0 | 0 | 1 | 0.99116 | -0.1691 | 0.4 | 1 | 1.1 | 0.9
107 | 1 | 0.0013593 | 0.00034067 | 0 | 0 | 1 | 0.99088 | -0.17465 | 0.4 | 1 | 1.1 | 0.9
108 | 1 | 0.00716 | 0.0017945 | 0 | 0 | 1 | 0.99031 | -0.18564 | 0.4 | 1 | 1.1 | 0.9
122 | 1 | 0.0020753 | 0.00052011 | 0 | 0 | 1 | 0.99066 | -0.17889 | 0.4 | 1 | 1.1 | 0.9
125 | 1 | 0 | 0 | 0 | 0 | 1 | 0.98975 | -0.19642 | 0.4 | 1 | 1.1 | 0.9
118 | 1 | 0 | 0 | 0 | 0 | 1 | 0.99056 | -0.18073 | 0.4 | 1 | 1.1 | 0.9
123 | 1 | 0.0013413 | 0.00033615 | 0 | 0 | 1 | 0.98917 | -0.20764 | 0.4 | 1 | 1.1 | 0.9
109 | 1 | 0.002471 | 0.00061928 | 0 | 0 | 1 | 0.98994 | -0.19275 | 0.4 | 1 | 1.1 | 0.9
110 | 1 | 0.0026039 | 0.0006526 | 0 | 0 | 1 | 0.98994 | -0.1929 | 0.4 | 1 | 1.1 | 0.9
111 | 1 | 0 | 0 | 0 | 0 | 1 | 0.99005 | -0.1908 | 0.4 | 1 | 1.1 | 0.9
112 | 1 | 0.0085754 | 0.0021492 | 0 | 0 | 1 | 0.98966 | -0.19827 | 0.4 | 1 | 1.1 | 0.9
113 | 1 | 0.0018266 | 0.00045778 | 0 | 0 | 1 | 0.9902 | -0.18777 | 0.4 | 1 | 1.1 | 0.9
116 | 1 | 0.0027534 | 0.00069006 | 0 | 0 | 1 | 0.99036 | -0.18475 | 0.4 | 1 | 1.1 | 0.9
114 | 1 | 0.002945 | 0.00073809 | 0 | 0 | 1 | 0.99029 | -0.18602 | 0.4 | 1 | 1.1 | 0.9
115 | 1 | 0.0018392 | 0.00046095 | 0 | 0 | 1 | 0.99015 | -0.18882 | 0.4 | 1 | 1.1 | 0.9
117 | 1 | 0 | 0 | 0 | 0 | 1 | 0.99008 | -0.19015 | 0.4 | 1 | 1.1 | 0.9
119 | 1 | 0.0026623 | 0.00066722 | 0 | 0 | 1 | 0.99 | -0.19165 | 0.4 | 1 | 1.1 | 0.9
120 | 1 | 0.00055314 | 0.00013863 | 0 | 0 | 1 | 0.98993 | -0.19298 | 0.4 | 1 | 1.1 | 0.9
121 | 1 | 0.0012941 | 0.00032434 | 0 | 0 | 1 | 0.98991 | -0.19337 | 0.4 | 1 | 1.1 | 0.9
124 | 1 | 0.0016859 | 0.00042252 | 0 | 0 | 1 | 0.98905 | -0.20992 | 0.4 | 1 | 1.1 | 0.9
126 | 1 | 0.0015535 | 0.00038934 | 0 | 0 | 1 | 0.98791 | -0.232 | 0.4 | 1 | 1.1 | 0.9
127 | 1 | 0.0054206 | 0.0013585 | 0 | 0 | 1 | 0.98711 | -0.24754 | 0.4 | 1 | 1.1 | 0.9
128 | 1 | 0.0012264 | 0.00030737 | 0 | 0 | 1 | 0.98692 | -0.25136 | 0.4 | 1 | 1.1 | 0.9
129 | 1 | 0.0057082 | 0.0014306 | 0 | 0 | 1 | 0.98582 | -0.27264 | 0.4 | 1 | 1.1 | 0.9
130 | 1 | 0.0075601 | 0.0018947 | 0 | 0 | 1 | 0.9858 | -0.27308 | 0.4 | 1 | 1.1 | 0.9
131 | 1 | 0.00185 | 0.00046364 | 0 | 0 | 1 | 0.98523 | -0.28428 | 0.4 | 1 | 1.1 | 0.9
132 | 1 | 0.0022571 | 0.00056568 | 0 | 0 | 1 | 0.98496 | -0.28951 | 0.4 | 1 | 1.1 | 0.9
133 | 1 | 0.0017886 | 0.00044827 | 0 | 0 | 1 | 0.98489 | -0.29082 | 0.4 | 1 | 1.1 | 0.9
134 | 1 | 0.0050631 | 0.0012689 | 0 | 0 | 1 | 0.98413 | -0.30562 | 0.4 | 1 | 1.1 | 0.9
135 | 1 | 0 | 0 | 0 | 0 | 1 | 0.98421 | -0.30413 | 0.4 | 1 | 1.1 | 0.9
136 | 1 | 0.0058281 | 0.0014607 | 0 | 0 | 1 | 0.98439 | -0.30068 | 0.4 | 1 | 1.1 | 0.9
142 | 1 | 0.0010202 | 0.00025568 | 0 | 0 | 1 | 0.98698 | -0.24932 | 0.4 | 1 | 1.1 | 0.9
143 | 1 | 0.00022942 | 5.7499e-05 | 0 | 0 | 1 | 0.98659 | -0.25692 | 0.4 | 1 | 1.1 | 0.9
144 | 1 | 0.00018538 | 4.6462e-05 | 0 | 0 | 1 | 0.98656 | -0.25749 | 0.4 | 1 | 1.1 | 0.9
149 | 1 | 0.00037302 | 9.3487e-05 | 0 | 0 | 1 | 0.98626 | -0.26337 | 0.4 | 1 | 1.1 | 0.9
196 | 1 | 0.0012641 | 0.00031682 | 0 | 0 | 1 | 0.98369 | -0.31348 | 0.4 | 1 | 1.1 | 0.9
153 | 1 | 0.0003051 | 7.6465e-05 | 0 | 0 | 1 | 0.982 | -0.34533 | 0.4 | 1 | 1.1 | 0.9
155 | 1 | 0.0071901 | 0.001802 | 0 | 0 | 1 | 0.98199 | -0.34565 | 0.4 | 1 | 1.1 | 0.9
156 | 1 | 0.0045625 | 0.0011435 | 0 | 0 | 1 | 0.98137 | -0.35769 | 0.4 | 1 | 1.1 | 0.9
157 | 1 | 0.0040596 | 0.0010174 | 0 | 0 | 1 | 0.98103 | -0.36429 | 0.4 | 1 | 1.1 | 0.9
158 | 1 | 0.0027101 | 0.00067922 | 0 | 0 | 1 | 0.98066 | -0.37147 | 0.4 | 1 | 1.1 | 0.9
187 | 1 | 0.0065968 | 0.0016533 | 0 | 0 | 1 | 0.98005 | -0.38346 | 0.4 | 1 | 1.1 | 0.9
186 | 1 | 0.0036311 | 0.00091003 | 0 | 0 | 1 | 0.97988 | -0.38678 | 0.4 | 1 | 1.1 | 0.9
159 | 1 | 0.0067173 | 0.0016835 | 0 | 0 | 1 | 0.9785 | -0.41371 | 0.4 | 1 | 1.1 | 0.9
160 | 1 | 0.0017395 | 0.00043596 | 0 | 0 | 1 | 0.97804 | -0.4227 | 0.4 | 1 | 1.1 | 0.9
161 | 1 | 0.0066996 | 0.0016791 | 0 | 0 | 1 | 0.97891 | -0.40563 | 0.4 | 1 | 1.1 | 0.9
162 | 1 | 0.0018639 | 0.00046713 | 0 | 0 | 1 | 0.97801 | -0.42329 | 0.4 | 1 | 1.1 | 0.9
220 | 1 | 0 | 0 | 0 | 0 | 1 | 0.97741 | -0.43508 | 0.4 | 1 | 1.1 | 0.9
163 | 1 | 0 | 0 | 0 | 0 | 1 | 0.97942 | -0.39581 | 0.4 | 1 | 1.1 | 0.9
164 | 1 | 0.00087256 | 0.00021869 | 0 | 0 | 1 | 0.97793 | -0.425 | 0.4 | 1 | 1.1 | 0.9
221 | 1 | 0.0010834 | 0.00027151 | 0 | 0 | 1 | 0.9774 | -0.43541 | 0.4 | 1 | 1.1 | 0.9
219 | 1 | 0.012001 | 0.0030078 | 0 | 0 | 1 | 0.97693 | -0.44452 | 0.4 | 1 | 1.1 | 0.9
222 | 1 | 0.011696 | 0.0029313 | 0 | 0 | 1 | 0.97728 | -0.43766 | 0.4 | 1 | 1.1 | 0.9
165 | 1 | 0 | 0 | 0 | 0 | 1 | 0.9797 | -0.39029 | 0.4 | 1 | 1.1 | 0.9
218 | 1 | 0.0012959 | 0.00032479 | 0 | 0 | 1 | 0.97786 | -0.42628 | 0.4 | 1 | 1.1 | 0.9
223 | 1 | 0.00048636 | 0.00012189 | 0 | 0 | 1 | 0.97786 | -0.42629 | 0.4 | 1 | 1.1 | 0.9
166 | 1 | 0.0106 | 0.0026565 | 0 | 0 | 1 | 0.97607 | -0.46149 | 0.4 | 1 | 1.1 | 0.9
167 | 1 | 0.0012303 | 0.00030834 | 0 | 0 | 1 | 0.97612 | -0.46042 | 0.4 | 1 | 1.1 | 0.9
168 | 1 | 0 | 0 | 0 | 0 | 1 | 0.97576 | -0.46748 | 0.4 | 1 | 1.1 | 0.9
169 | 1 | 0.0046436 | 0.0011638 | 0 | 0 | 1 | 0.97563 | -0.47008 | 0.4 | 1 | 1.1 | 0.9
170 | 1 | 0 | 0 | 0 | 0 | 1 | 0.97567 | -0.46929 | 0.4 | 1 | 1.1 | 0.9
171 | 1 | 0.0013626 | 0.0003415 | 0 | 0 | 1 | 0.97559 | -0.47097 | 0.4 | 1 | 1.1 | 0.9
179 | 1 | 0.0062672 | 0.0015707 | 0 | 0 | 1 | 0.97473 | -0.4879 | 0.4 | 1 | 1.1 | 0.9
172 | 1 | 0.00054405 | 0.00013635 | 0 | 0 | 1 | 0.97551 | -0.47245 | 0.4 | 1 | 1.1 | 0.9
180 | 1 | 0.0029686 | 0.000744 | 0 | 0 | 1 | 0.97449 | -0.49257 | 0.4 | 1 | 1.1 | 0.9
173 | 1 | 0.0010484 | 0.00026276 | 0 | 0 | 1 | 0.97528 | -0.47702 | 0.4 | 1 | 1.1 | 0.9
174 | 1 | 0.00029337 | 7.3526e-05 | 0 | 0 | 1 | 0.97515 | -0.47968 | 0.4 | 1 | 1.1 | 0.9
175 | 1 | 0.00036806 | 9.2244e-05 | 0 | 0 | 1 | 0.97494 | -0.48386 | 0.4 | 1 | 1.1 | 0.9
176 | 1 | 0.0003739 | 9.3708e-05 | 0 | 0 | 1 | 0.97492 | -0.48416 | 0.4 | 1 | 1.1 | 0.9
177 | 1 | 0 | 0 | 0 | 0 | 1 | 0.9743 | -0.49645 | 0.4 | 1 | 1.1 | 0.9
178 | 1 | 0.00072562 | 0.00018186 | 0 | 0 | 1 | 0.97426 | -0.49715 | 0.4 | 1 | 1.1 | 0.9
200 | 1 | 0 | 0 | 0 | 0 | 1 | 0.97338 | -0.51462 | 0.4 | 1 | 1.1 | 0.9
199 | 1 | 0.0014672 | 0.00036772 | 0 | 0 | 1 | 0.9732 | -0.51817 | 0.4 | 1 | 1.1 | 0.9
201 | 1 | 0 | 0 | 0 | 0 | 1 | 0.97281 | -0.52606 | 0.4 | 1 | 1.1 | 0.9
202 | 1 | 0.0014308 | 0.00035858 | 0 | 0 | 1 | 0.97274 | -0.52727 | 0.4 | 1 | 1.1 | 0.9
225 | 1 | 0.0011247 | 0.00028187 | 0 | 0 | 1 | 0.97228 | -0.53656 | 0.4 | 1 | 1.1 | 0.9
181 | 1 | 0.003194 | 0.00080049 | 0 | 0 | 1 | 0.97438 | -0.49466 | 0.4 | 1 | 1.1 | 0.9
182 | 1 | 0.002798 | 0.00070124 | 0 | 0 | 1 | 0.97415 | -0.49932 | 0.4 | 1 | 1.1 | 0.9
183 | 1 | 0.0029538 | 0.0007403 | 0 | 0 | 1 | 0.97401 | -0.50204 | 0.4 | 1 | 1.1 | 0.9
184 | 1 | 0.0031293 | 0.00078428 | 0 | 0 | 1 | 0.97389 | -0.50434 | 0.4 | 1 | 1.1 | 0.9
185 | 1 | 0.010184 | 0.0025523 | 0 | 0 | 1 | 0.97378 | -0.50654 | 0.4 | 1 | 1.1 | 0.9
190 | 1 | 0.0078072 | 0.0019567 | 0 | 0 | 1 | 0.98453 | -0.29641 | 0.4 | 1 | 1.1 | 0.9
213 | 1 | 0.0015933 | 0.00039932 | 0 | 0 | 1 | 0.99284 | -0.13689 | 0.4 | 1 | 1.1 | 0.9
214 | 1 | 0.0013199 | 0.0003308 | 0 | 0 | 1 | 0.99272 | -0.13914 | 0.4 | 1 | 1.1 | 0.9
215 | 1 | 0.0012969 | 0.00032503 | 0 | 0 | 1 | 0.99271 | -0.13927 | 0.4 | 1 | 1.1 | 0.9
216 | 1 | 0.0025062 | 0.00062811 | 0 | 0 | 1 | 0.99265 | -0.14059 | 0.4 | 1 | 1.1 | 0.9
217 | 1 | 0.0013149 | 0.00032954 | 0 | 0 | 1 | 0.99263 | -0.14092 | 0.4 | 1 | 1.1 | 0.9
224 | 1 | 0.00048528 | 0.00012162 | 0 | 0 | 1 | 0.97786 | -0.4263 | 0.4 | 1 | 1.1 | 0.9

## generator_data
GEN_BUS | PG | QG | QMAX | QMIN | VG | MBASE | GEN_STATUS | PMAX | PMIN
96 | 0.55066 | 0.14095 | 10 | -10 | 1 | 100 | 1 | 10 | 0

## branch_data
F_BUS | T_BUS | BR_R | BR_X | BR_B | RATE_A | RATE_B | RATE_C | TAP | SHIFT | BR_STATUS | ANGMIN | ANGMAX | P_in | Q_in | P_out | Q_out
1 | 2 | 0.25127 | 0.16081 | 4.2195e-10 | 0 | 0 | 0 | 0 | 0 | 1 | -90 | 90 | -0.0023035 | -0.00057643 | 0.0023036 | 0.0005764
1 | 3 | 1.2026 | 0.76967 | 2.0195e-09 | 0 | 0 | 0 | 0 | 0 | 1 | -90 | 90 | 0.00040878 | 0.00010152 | -0.00040878 | -0.00010171
2 | 4 | 1.766 | 1.1303 | 2.9656e-09 | 0 | 0 | 0 | 0 | 0 | 1 | -90 | 90 | -0.0024934 | -0.00062398 | 0.0024935 | 0.00062378
3 | 5 | 4.751 | 3.0406 | 7.9782e-09 | 0 | 0 | 0 | 0 | 0 | 1 | -90 | 90 | 0.00040878 | 0.00010171 | -0.00040877 | -0.00010246
4 | 7 | 2.638 | 1.6883 | 4.4299e-09 | 0 | 0 | 0 | 0 | 0 | 1 | -90 | 90 | 0.00032082 | 7.9868e-05 | -0.00032082 | -8.0283e-05
4 | 204 | 32.0751 | 20.5281 | 5.3863e-08 | 0 | 0 | 0 | 0 | 0 | 1 | -90 | 90 | -0.0028143 | -0.00070365 | 0.0028172 | 0.00070041
7 | 6 | 0.81251 | 0.52001 | 1.3644e-09 | 0 | 0 | 0 | 0 | 0 | 1 | -90 | 90 | 0.00032082 | 8.0283e-05 | -0.00032082 | -8.0411e-05
204 | 203 | 27.0677 | 17.3233 | 4.5454e-08 | 0 | 0 | 0 | 0 | 0 | 1 | -90 | 90 | -0.0039395 | -0.00098168 | 0.0039442 | 0.00098041
203 | 225 | 17.4725 | 11.1824 | 2.9341e-08 | 0 | 0 | 0 | 0 | 0 | 1 | -90 | 90 | 0.0011249 | 0.00027927 | -0.0011247 | -0.00028188
203 | 202 | 3.4529 | 2.2099 | 5.7983e-09 | 0 | 0 | 0 | 0 | 0 | 1 | -90 | 90 | -0.0056762 | -0.0014118 | 0.0056774 | 0.0014121
9 | 10 | 1.7651 | 1.1296 | 2.964e-09 | 0 | 0 | 0 | 0 | 0 | 1 | -90 | 90 | -0.0034396 | -0.00086205 | 0.0034398 | 0.00086191
10 | 11 | 4.2044 | 2.6908 | 7.0603e-09 | 0 | 0 | 0 | 0 | 0 | 1 | -90 | 90 | 0.0030027 | 0.00075202 | -0.0030023 | -0.00075245
10 | 12 | 3.1438 | 2.012 | 5.2793e-09 | 0 | 0 | 0 | 0 | 0 | 1 | -90 | 90 | -0.0064425 | -0.0016139 | 0.0064439 | 0.0016143
12 | 61 | 0.024009 | 0.015366 | 2.0159e-10 | 0 | 0 | 0 | 0 | 0 | 1 | -90 | 90 | 0.093546 | 0.023656 | -0.093544 | -0.023655
12 | 56 | 0.13841 | 0.08858 | 1.1621e-09 | 0 | 0 | 0 | 0 | 0 | 1 | -90 | 90 | -0.09999 | -0.025271 | 0.1 | 0.02528
61 | 51 | 1.1726 | 0.75046 | 3.9382e-09 | 0 | 0 | 0 | 0 | 0 | 1 | -90 | 90 | 0.09048 | 0.022887 | -0.090375 | -0.02282
56 | 53 | 0.35853 | 0.22946 | 3.0104e-09 | 0 | 0 | 0 | 0 | 0 | 1 | -90 | 90 | -0.11225 | -0.028349 | 0.1123 | 0.02838
193 | 194 | 1.159 | 0.74175 | 1.9463e-09 | 0 | 0 | 0 | 0 | 0 | 1 | -90 | 90 | 0.0025739 | 0.00064494 | -0.0025738 | -0.00064508
193 | 195 | 9.7457 | 6.2372 | 1.6366e-08 | 0 | 0 | 0 | 0 | 0 | 1 | -90 | 90 | -0.0041978 | -0.0010519 | 0.0041997 | 0.0010516
195 | 196 | 4.6463 | 2.9736 | 7.8024e-09 | 0 | 0 | 0 | 0 | 0 | 1 | -90 | 90 | -0.006913 | -0.0017316 | 0.0069155 | 0.0017324
51 | 50 | 0.99928 | 0.63954 | 3.3561e-09 | 0 | 0 | 0 | 0 | 0 | 1 | -90 | 90 | 0.088661 | 0.022391 | -0.088575 | -0.022336
53 | 55 | 0.42378 | 0.27122 | 3.5582e-09 | 0 | 0 | 0 | 0 | 0 | 1 | -90 | 90 | -0.14372 | -0.036276 | 0.14381 | 0.036337
53 | 52 | 0.39797 | 0.2547 | 6.683e-10 | 0 | 0 | 0 | 0 | 0 | 1 | -90 | 90 | 0.031419 | 0.0078958 | -0.031415 | -0.0078931
13 | 14 | 0.39637 | 0.25368 | 3.3281e-09 | 0 | 0 | 0 | 0 | 0 | 1 | -90 | 90 | 0.36663 | 0.093521 | -0.36605 | -0.093154
13 | 15 | 0.04221 | 0.027014 | 3.5441e-10 | 0 | 0 | 0 | 0 | 0 | 1 | -90 | 90 | -0.36955 | -0.094252 | 0.36961 | 0.094292
14 | 16 | 0.16302 | 0.10434 | 1.3688e-09 | 0 | 0 | 0 | 0 | 0 | 1 | -90 | 90 | 0.36482 | 0.092846 | -0.36459 | -0.092696
15 | 17 | 0.32484 | 0.2079 | 2.7275e-09 | 0 | 0 | 0 | 0 | 0 | 1 | -90 | 90 | -0.37551 | -0.09577 | 0.376 | 0.096086
15 | 18 | 1.1584 | 0.7414 | 1.9453e-09 | 0 | 0 | 0 | 0 | 0 | 1 | -90 | 90 | 0.0059016 | 0.0014783 | -0.0059011 | -0.0014783
16 | 60 | 0.39451 | 0.25249 | 3.3124e-09 | 0 | 0 | 0 | 0 | 0 | 1 | -90 | 90 | 0.35624 | 0.090605 | -0.3557 | -0.090259
17 | 96 | 0.57784 | 0.36982 | 4.8518e-09 | 0 | 0 | 0 | 0 | 0 | 1 | -90 | 90 | -0.54495 | -0.1388 | 0.54679 | 0.13998
17 | 93 | 0.1916 | 0.12262 | 1.6087e-09 | 0 | 0 | 0 | 0 | 0 | 1 | -90 | 90 | 0.16895 | 0.042713 | -0.16889 | -0.042676
18 | 137 | 0.98654 | 0.63138 | 1.6567e-09 | 0 | 0 | 0 | 0 | 0 | 1 | -90 | 90 | 0.0043676 | 0.0010939 | -0.0043674 | -0.001094
60 | 28 | 0.68484 | 0.4383 | 5.7501e-09 | 0 | 0 | 0 | 0 | 0 | 1 | -90 | 90 | 0.20333 | 0.051737 | -0.20302 | -0.051541
60 | 59 | 0.2117 | 0.13549 | 1.7775e-09 | 0 | 0 | 0 | 0 | 0 | 1 | -90 | 90 | 0.15237 | 0.038523 | -0.15232 | -0.038489
93 | 92 | 0.39463 | 0.25257 | 3.3135e-09 | 0 | 0 | 0 | 0 | 0 | 1 | -90 | 90 | 0.16847 | 0.042571 | -0.16835 | -0.042494
137 | 138 | 4.1032 | 2.6261 | 6.8904e-09 | 0 | 0 | 0 | 0 | 0 | 1 | -90 | 90 | 0.0017603 | 0.00044054 | -0.0017601 | -0.00044113
28 | 26 | 0.77421 | 0.4955 | 6.5006e-09 | 0 | 0 | 0 | 0 | 0 | 1 | -90 | 90 | 0.19044 | 0.048388 | -0.19014 | -0.048193
59 | 55 | 0.22006 | 0.14084 | 1.8477e-09 | 0 | 0 | 0 | 0 | 0 | 1 | -90 | 90 | 0.14701 | 0.037158 | -0.14696 | -0.037125
92 | 94 | 0.13427 | 0.085931 | 1.1273e-09 | 0 | 0 | 0 | 0 | 0 | 1 | -90 | 90 | 0.16791 | 0.042386 | -0.16787 | -0.04236
19 | 20 | 0.062117 | 0.039755 | 5.2156e-10 | 0 | 0 | 0 | 0 | 0 | 1 | -90 | 90 | -0.14919 | -0.037693 | 0.1492 | 0.037703
19 | 21 | 0.29025 | 0.18576 | 2.4371e-09 | 0 | 0 | 0 | 0 | 0 | 1 | -90 | 90 | 0.14737 | 0.037238 | -0.1473 | -0.037194
20 | 22 | 0.729 | 0.46656 | 6.1209e-09 | 0 | 0 | 0 | 0 | 0 | 1 | -90 | 90 | -0.15435 | -0.038993 | 0.15454 | 0.039114
21 | 23 | 0.076531 | 0.04898 | 6.4258e-10 | 0 | 0 | 0 | 0 | 0 | 1 | -90 | 90 | 0.1454 | 0.036718 | -0.14538 | -0.036706
22 | 151 | 0.35131 | 0.22484 | 2.9497e-09 | 0 | 0 | 0 | 0 | 0 | 1 | -90 | 90 | -0.15876 | -0.040172 | 0.15886 | 0.040234
23 | 154 | 0.29815 | 0.19082 | 2.5034e-09 | 0 | 0 | 0 | 0 | 0 | 1 | -90 | 90 | 0.14134 | 0.035694 | -0.14128 | -0.035652
151 | 27 | 0.73945 | 0.47325 | 1.2417e-09 | 0 | 0 | 0 | 0 | 0 | 1 | -90 | 90 | 0.0081035 | 0.0020302 | -0.008103 | -0.00203
151 | 29 | 0.46178 | 0.29554 | 3.8773e-09 | 0 | 0 | 0 | 0 | 0 | 1 | -90 | 90 | -0.16696 | -0.042264 | 0.1671 | 0.042354
154 | 152 | 0.070102 | 0.044866 | 5.886e-10 | 0 | 0 | 0 | 0 | 0 | 1 | -90 | 90 | 0.13845 | 0.034943 | -0.13844 | -0.034934
27 | 150 | 4.1536 | 2.6583 | 6.975e-09 | 0 | 0 | 0 | 0 | 0 | 1 | -90 | 90 | 0.0028987 | 0.00072595 | -0.0028983 | -0.00072639
27 | 25 | 2.0316 | 1.3002 | 3.4116e-09 | 0 | 0 | 0 | 0 | 0 | 1 | -90 | 90 | 0.0052044 | 0.001304 | -0.0052038 | -0.001304
29 | 189 | 2.7037 | 1.7304 | 4.5402e-09 | 0 | 0 | 0 | 0 | 0 | 1 | -90 | 90 | 0.022895 | 0.0057517 | -0.02288 | -0.0057422
29 | 26 | 0.35047 | 0.2243 | 2.9427e-09 | 0 | 0 | 0 | 0 | 0 | 1 | -90 | 90 | -0.19 | -0.048105 | 0.19014 | 0.048193
152 | 153 | 0.16352 | 0.10465 | 1.373e-09 | 0 | 0 | 0 | 0 | 0 | 1 | -90 | 90 | 0.13593 | 0.034305 | -0.13589 | -0.034284
24 | 25 | 1.5806 | 1.0116 | 2.6542e-09 | 0 | 0 | 0 | 0 | 0 | 1 | -90 | 90 | -0.0019811 | -0.00049651 | 0.0019811 | 0.00049629
189 | 188 | 4.6415 | 2.9706 | 7.7944e-09 | 0 | 0 | 0 | 0 | 0 | 1 | -90 | 90 | 0.020776 | 0.005215 | -0.020754 | -0.0052017
188 | 190 | 1.3365 | 0.85533 | 2.2443e-09 | 0 | 0 | 0 | 0 | 0 | 1 | -90 | 90 | 0.007808 | 0.001957 | -0.0078071 | -0.0019567
30 | 31 | 1.3606 | 0.87077 | 2.2848e-09 | 0 | 0 | 0 | 0 | 0 | 1 | -90 | 90 | 0.0044505 | 0.0011153 | -0.0044502 | -0.0011153
30 | 32 | 1.0924 | 0.69916 | 1.8345e-09 | 0 | 0 | 0 | 0 | 0 | 1 | -90 | 90 | -0.0095497 | -0.0023933 | 0.0095508 | 0.0023939
32 | 34 | 1.5781 | 1.01 | 2.65e-09 | 0 | 0 | 0 | 0 | 0 | 1 | -90 | 90 | -0.013173 | -0.0033018 | 0.013177 | 0.0033035
34 | 38 | 1.3423 | 0.85909 | 2.2541e-09 | 0 | 0 | 0 | 0 | 0 | 1 | -90 | 90 | -0.016129 | -0.0040436 | 0.016133 | 0.0040458
38 | 39 | 1.6663 | 1.0665 | 2.7982e-09 | 0 | 0 | 0 | 0 | 0 | 1 | -90 | 90 | -0.020086 | -0.0050366 | 0.020094 | 0.0050411
39 | 42 | 1.8473 | 1.1823 | 3.1022e-09 | 0 | 0 | 0 | 0 | 0 | 1 | -90 | 90 | -0.021567 | -0.0054102 | 0.021576 | 0.005416
35 | 36 | 2.5917 | 1.6587 | 4.3522e-09 | 0 | 0 | 0 | 0 | 0 | 1 | -90 | 90 | -0.0055862 | -0.0014001 | 0.005587 | 0.0014002
36 | 37 | 2.1767 | 1.3931 | 3.6553e-09 | 0 | 0 | 0 | 0 | 0 | 1 | -90 | 90 | -0.0077362 | -0.0019389 | 0.0077376 | 0.0019394
37 | 40 | 0.92878 | 0.59442 | 1.5597e-09 | 0 | 0 | 0 | 0 | 0 | 1 | -90 | 90 | -0.012404 | -0.0031089 | 0.012406 | 0.0031098
40 | 41 | 1.3081 | 0.83719 | 2.1967e-09 | 0 | 0 | 0 | 0 | 0 | 1 | -90 | 90 | -0.018533 | -0.0046455 | 0.018538 | 0.0046485
41 | 42 | 1.017 | 0.65091 | 1.7079e-09 | 0 | 0 | 0 | 0 | 0 | 1 | -90 | 90 | -0.030738 | -0.0077062 | 0.030749 | 0.0077128
42 | 43 | 1.4519 | 0.92923 | 2.4382e-09 | 0 | 0 | 0 | 0 | 0 | 1 | -90 | 90 | -0.052325 | -0.013129 | 0.052369 | 0.013157
43 | 44 | 0.3586 | 0.2295 | 6.0218e-10 | 0 | 0 | 0 | 0 | 0 | 1 | -90 | 90 | -0.053649 | -0.013478 | 0.05366 | 0.013485
44 | 45 | 1.1148 | 0.71345 | 1.872e-09 | 0 | 0 | 0 | 0 | 0 | 1 | -90 | 90 | -0.055789 | -0.014018 | 0.055827 | 0.014042
45 | 46 | 1.1122 | 0.71178 | 1.8676e-09 | 0 | 0 | 0 | 0 | 0 | 1 | -90 | 90 | -0.059719 | -0.015018 | 0.059762 | 0.015046
46 | 47 | 0.91313 | 0.5844 | 1.5334e-09 | 0 | 0 | 0 | 0 | 0 | 1 | -90 | 90 | -0.063631 | -0.016015 | 0.063672 | 0.016041
47 | 48 | 1.6005 | 1.0243 | 2.6877e-09 | 0 | 0 | 0 | 0 | 0 | 1 | -90 | 90 | -0.075929 | -0.019114 | 0.07603 | 0.019179
47 | 49 | 1.1909 | 0.76218 | 1.9999e-09 | 0 | 0 | 0 | 0 | 0 | 1 | -90 | 90 | 0.012257 | 0.0030733 | -0.012255 | -0.0030723
48 | 50 | 0.53167 | 0.34027 | 8.9282e-10 | 0 | 0 | 0 | 0 | 0 | 1 | -90 | 90 | -0.077197 | -0.019471 | 0.077232 | 0.019494
49 | 89 | 1.3019 | 0.83323 | 2.1863e-09 | 0 | 0 | 0 | 0 | 0 | 1 | -90 | 90 | 0.010893 | 0.0027309 | -0.010891 | -0.0027301
89 | 90 | 1.4886 | 0.95268 | 2.4997e-09 | 0 | 0 | 0 | 0 | 0 | 1 | -90 | 90 | 0.010891 | 0.0027301 | -0.010889 | -0.0027291
90 | 88 | 1.2163 | 0.77841 | 2.0424e-09 | 0 | 0 | 0 | 0 | 0 | 1 | -90 | 90 | 0.0090102 | 0.0022581 | -0.0090091 | -0.0022576
52 | 54 | 1.8726 | 1.1985 | 3.1447e-09 | 0 | 0 | 0 | 0 | 0 | 1 | -90 | 90 | 0.02735 | 0.0068743 | -0.027335 | -0.0068649
54 | 57 | 1.9875 | 1.272 | 3.3375e-09 | 0 | 0 | 0 | 0 | 0 | 1 | -90 | 90 | 0.027335 | 0.0068649 | -0.027319 | -0.0068549
57 | 139 | 0.66227 | 0.42385 | 1.1121e-09 | 0 | 0 | 0 | 0 | 0 | 1 | -90 | 90 | 0.027319 | 0.0068549 | -0.027313 | -0.0068516
139 | 58 | 0.23257 | 0.14885 | 3.9055e-10 | 0 | 0 | 0 | 0 | 0 | 1 | -90 | 90 | 0.022822 | 0.005726 | -0.022821 | -0.0057251
58 | 140 | 1.1732 | 0.75085 | 1.9701e-09 | 0 | 0 | 0 | 0 | 0 | 1 | -90 | 90 | 0.022821 | 0.0057251 | -0.022814 | -0.0057211
140 | 141 | 0.19868 | 0.12716 | 3.3364e-10 | 0 | 0 | 0 | 0 | 0 | 1 | -90 | 90 | 0.021748 | 0.005454 | -0.021747 | -0.0054534
141 | 142 | 0.94003 | 0.60162 | 1.5786e-09 | 0 | 0 | 0 | 0 | 0 | 1 | -90 | 90 | 0.017492 | 0.0043868 | -0.017489 | -0.004385
62 | 63 | 5.4396 | 3.4814 | 9.1346e-09 | 0 | 0 | 0 | 0 | 0 | 1 | -90 | 90 | 0.0040375 | 0.0010023 | -0.0040365 | -0.0010025
62 | 64 | 7.2121 | 4.6157 | 1.2111e-08 | 0 | 0 | 0 | 0 | 0 | 1 | -90 | 90 | -0.0047897 | -0.0011908 | 0.0047915 | 0.0011908
63 | 192 | 16.1956 | 10.3652 | 2.7197e-08 | 0 | 0 | 0 | 0 | 0 | 1 | -90 | 90 | 0.0030871 | 0.00076458 | -0.0030854 | -0.00076612
64 | 65 | 1.0019 | 0.64123 | 1.6825e-09 | 0 | 0 | 0 | 0 | 0 | 1 | -90 | 90 | -0.0052552 | -0.001307 | 0.0052555 | 0.001307
192 | 191 | 1.1849 | 0.75831 | 1.9897e-09 | 0 | 0 | 0 | 0 | 0 | 1 | -90 | 90 | 0.0018564 | 0.00045809 | -0.0018563 | -0.00045825
65 | 148 | 0.086471 | 0.055341 | 1.4521e-10 | 0 | 0 | 0 | 0 | 0 | 1 | -90 | 90 | -0.005677 | -0.0014127 | 0.005677 | 0.0014127
145 | 146 | 0.79911 | 0.51143 | 1.3419e-09 | 0 | 0 | 0 | 0 | 0 | 1 | -90 | 90 | -0.015664 | -0.0039221 | 0.015666 | 0.0039233
145 | 147 | 7.6735 | 4.911 | 1.2886e-08 | 0 | 0 | 0 | 0 | 0 | 1 | -90 | 90 | 0.015164 | 0.0037969 | -0.015145 | -0.0037858
146 | 149 | 1.3786 | 0.88232 | 2.3151e-09 | 0 | 0 | 0 | 0 | 0 | 1 | -90 | 90 | -0.015666 | -0.0039233 | 0.01567 | 0.0039255
147 | 196 | 8.2289 | 5.2665 | 1.3818e-08 | 0 | 0 | 0 | 0 | 0 | 1 | -90 | 90 | 0.0081856 | 0.0020518 | -0.0081796 | -0.0020492
147 | 148 | 0.45684 | 0.29238 | 7.6716e-10 | 0 | 0 | 0 | 0 | 0 | 1 | -90 | 90 | 0.0062497 | 0.0015562 | -0.0062495 | -0.0015561
191 | 198 | 43.0206 | 27.5332 | 7.2243e-08 | 0 | 0 | 0 | 0 | 0 | 1 | -90 | 90 | 0.0014596 | 0.00035883 | -0.0014586 | -0.00036516
198 | 197 | 2.6468 | 1.6939 | 4.4447e-09 | 0 | 0 | 0 | 0 | 0 | 1 | -90 | 90 | 0.0014586 | 0.00036516 | -0.0014585 | -0.00036555
66 | 67 | 3.1193 | 1.9963 | 5.2381e-09 | 0 | 0 | 0 | 0 | 0 | 1 | -90 | 90 | 0.0092897 | 0.0023288 | -0.0092868 | -0.0023275
66 | 68 | 2.8002 | 1.7921 | 4.7023e-09 | 0 | 0 | 0 | 0 | 0 | 1 | -90 | 90 | -0.011299 | -0.0028324 | 0.011303 | 0.0028344
67 | 69 | 1.6776 | 1.0737 | 2.8172e-09 | 0 | 0 | 0 | 0 | 0 | 1 | -90 | 90 | 0.0066787 | 0.0016738 | -0.0066779 | -0.0016736
68 | 70 | 1.5842 | 1.0139 | 2.6604e-09 | 0 | 0 | 0 | 0 | 0 | 1 | -90 | 90 | -0.029654 | -0.0074337 | 0.029669 | 0.0074431
69 | 71 | 0.9076 | 0.58086 | 1.5241e-09 | 0 | 0 | 0 | 0 | 0 | 1 | -90 | 90 | 0.0042868 | 0.0010743 | -0.0042866 | -0.0010743
70 | 73 | 2.0321 | 1.3005 | 3.4124e-09 | 0 | 0 | 0 | 0 | 0 | 1 | -90 | 90 | -0.032429 | -0.0081346 | 0.032452 | 0.0081491
70 | 74 | 1.29 | 0.8256 | 2.1662e-09 | 0 | 0 | 0 | 0 | 0 | 1 | -90 | 90 | 0.0027599 | 0.00069152 | -0.0027597 | -0.00069166
71 | 72 | 0.0080598 | 0.0051583 | 1.3535e-11 | 0 | 0 | 0 | 0 | 0 | 1 | -90 | 90 | 0.0018642 | 0.0004672 | -0.0018642 | -0.00046721
73 | 78 | 1.2934 | 0.82777 | 4.3439e-09 | 0 | 0 | 0 | 0 | 0 | 1 | -90 | 90 | -0.034005 | -0.0085383 | 0.034021 | 0.0085482
78 | 76 | 0.21588 | 0.13816 | 1.8126e-09 | 0 | 0 | 0 | 0 | 0 | 1 | -90 | 90 | -0.035498 | -0.0089183 | 0.035501 | 0.00892
76 | 77 | 0.20645 | 0.13213 | 1.7335e-09 | 0 | 0 | 0 | 0 | 0 | 1 | -90 | 90 | -0.038399 | -0.0096461 | 0.038403 | 0.0096481
76 | 75 | 2.2203 | 1.421 | 3.7285e-09 | 0 | 0 | 0 | 0 | 0 | 1 | -90 | 90 | 0.0028984 | 0.00072612 | -0.0028982 | -0.00072636
77 | 79 | 0.041344 | 0.02646 | 3.4714e-10 | 0 | 0 | 0 | 0 | 0 | 1 | -90 | 90 | -0.040083 | -0.010069 | 0.040084 | 0.01007
79 | 80 | 0.31343 | 0.20059 | 2.6316e-09 | 0 | 0 | 0 | 0 | 0 | 1 | -90 | 90 | -0.041867 | -0.010517 | 0.041873 | 0.01052
80 | 81 | 0.095962 | 0.061416 | 8.0573e-10 | 0 | 0 | 0 | 0 | 0 | 1 | -90 | 90 | -0.045104 | -0.01133 | 0.045107 | 0.011331
81 | 82 | 0.014393 | 0.0092113 | 1.2085e-10 | 0 | 0 | 0 | 0 | 0 | 1 | -90 | 90 | -0.046931 | -0.011789 | 0.046932 | 0.011789
82 | 83 | 0.15898 | 0.10174 | 1.3348e-09 | 0 | 0 | 0 | 0 | 0 | 1 | -90 | 90 | -0.04891 | -0.012285 | 0.048914 | 0.012287
83 | 84 | 0.64573 | 0.41327 | 5.4218e-09 | 0 | 0 | 0 | 0 | 0 | 1 | -90 | 90 | -0.050452 | -0.012673 | 0.05047 | 0.012683
84 | 91 | 0.16769 | 0.10732 | 1.408e-09 | 0 | 0 | 0 | 0 | 0 | 1 | -90 | 90 | -0.051057 | -0.012831 | 0.051062 | 0.012833
91 | 206 | 0.044719 | 0.02862 | 3.7547e-10 | 0 | 0 | 0 | 0 | 0 | 1 | -90 | 90 | -0.058308 | -0.01465 | 0.05831 | 0.014651
91 | 205 | 2.4021 | 1.5373 | 4.0337e-09 | 0 | 0 | 0 | 0 | 0 | 1 | -90 | 90 | 0.007246 | 0.0018162 | -0.0072447 | -0.0018157
206 | 208 | 2.4045 | 1.5389 | 4.0377e-09 | 0 | 0 | 0 | 0 | 0 | 1 | -90 | 90 | 0.0086166 | 0.0021596 | -0.0086147 | -0.0021588
206 | 207 | 0.25641 | 0.1641 | 2.1529e-09 | 0 | 0 | 0 | 0 | 0 | 1 | -90 | 90 | -0.066926 | -0.01681 | 0.066939 | 0.016818
85 | 86 | 2.7542 | 1.7627 | 4.6251e-09 | 0 | 0 | 0 | 0 | 0 | 1 | -90 | 90 | -0.0036943 | -0.00092586 | 0.0036947 | 0.00092567
85 | 87 | 0.2295 | 0.14688 | 3.8539e-10 | 0 | 0 | 0 | 0 | 0 | 1 | -90 | 90 | 0.001746 | 0.00043755 | -0.001746 | -0.00043759
86 | 88 | 1.5751 | 1.008 | 2.6449e-09 | 0 | 0 | 0 | 0 | 0 | 1 | -90 | 90 | -0.0065175 | -0.0016331 | 0.0065182 | 0.0016334
208 | 213 | 0.2002 | 0.12813 | 3.3618e-10 | 0 | 0 | 0 | 0 | 0 | 1 | -90 | 90 | 0.0080323 | 0.0020128 | -0.0080322 | -0.0020127
207 | 98 | 0.42679 | 0.27315 | 3.5835e-09 | 0 | 0 | 0 | 0 | 0 | 1 | -90 | 90 | -0.067548 | -0.016971 | 0.067569 | 0.016984
94 | 95 | 0.53354 | 0.34146 | 4.4798e-09 | 0 | 0 | 0 | 0 | 0 | 1 | -90 | 90 | 0.16644 | 0.042002 | -0.16629 | -0.041901
95 | 97 | 0.17997 | 0.11518 | 1.5111e-09 | 0 | 0 | 0 | 0 | 0 | 1 | -90 | 90 | 0.097622 | 0.024637 | -0.097604 | -0.024625
95 | 98 | 0.29437 | 0.1884 | 2.4716e-09 | 0 | 0 | 0 | 0 | 0 | 1 | -90 | 90 | 0.068663 | 0.017264 | -0.068648 | -0.017254
97 | 212 | 1.7453 | 1.117 | 2.9308e-09 | 0 | 0 | 0 | 0 | 0 | 1 | -90 | 90 | 0.0030157 | 0.00075558 | -0.0030155 | -0.00075576
97 | 209 | 0.38264 | 0.24489 | 3.2128e-09 | 0 | 0 | 0 | 0 | 0 | 1 | -90 | 90 | 0.094588 | 0.02387 | -0.094551 | -0.023847
209 | 210 | 0.33843 | 0.2166 | 2.8416e-09 | 0 | 0 | 0 | 0 | 0 | 1 | -90 | 90 | 0.093969 | 0.023701 | -0.093937 | -0.02368
210 | 211 | 0.22623 | 0.14479 | 1.8995e-09 | 0 | 0 | 0 | 0 | 0 | 1 | -90 | 90 | 0.093314 | 0.023524 | -0.093293 | -0.023511
99 | 100 | 1.6968 | 1.0859 | 2.8493e-09 | 0 | 0 | 0 | 0 | 0 | 1 | -90 | 90 | -0.0055027 | -0.001379 | 0.0055033 | 0.001379
99 | 101 | 1.8118 | 1.1596 | 3.0426e-09 | 0 | 0 | 0 | 0 | 0 | 1 | -90 | 90 | 0.0044921 | 0.0011257 | -0.0044917 | -0.0011257
100 | 102 | 0.18872 | 0.12078 | 1.5846e-09 | 0 | 0 | 0 | 0 | 0 | 1 | -90 | 90 | 0.085791 | 0.021621 | -0.085776 | -0.021612
100 | 103 | 0.081155 | 0.051939 | 6.814e-10 | 0 | 0 | 0 | 0 | 0 | 1 | -90 | 90 | -0.091295 | -0.023 | 0.091302 | 0.023005
102 | 105 | 0.37823 | 0.24207 | 3.1758e-09 | 0 | 0 | 0 | 0 | 0 | 1 | -90 | 90 | 0.084466 | 0.021283 | -0.084437 | -0.021265
103 | 211 | 0.20546 | 0.1315 | 1.7252e-09 | 0 | 0 | 0 | 0 | 0 | 1 | -90 | 90 | -0.092664 | -0.023346 | 0.092683 | 0.023358
105 | 104 | 0.13476 | 0.086244 | 1.1315e-09 | 0 | 0 | 0 | 0 | 0 | 1 | -90 | 90 | 0.082667 | 0.020821 | -0.082657 | -0.020815
104 | 106 | 0.4889 | 0.3129 | 4.105e-09 | 0 | 0 | 0 | 0 | 0 | 1 | -90 | 90 | 0.079677 | 0.020068 | -0.079644 | -0.020047
106 | 107 | 0.78877 | 0.50481 | 1.3246e-09 | 0 | 0 | 0 | 0 | 0 | 1 | -90 | 90 | 0.03099 | 0.0077757 | -0.030982 | -0.0077706
106 | 108 | 1.5021 | 0.96137 | 5.045e-09 | 0 | 0 | 0 | 0 | 0 | 1 | -90 | 90 | 0.048653 | 0.012271 | -0.048615 | -0.012247
107 | 122 | 0.63038 | 0.40345 | 1.0586e-09 | 0 | 0 | 0 | 0 | 0 | 1 | -90 | 90 | 0.029623 | 0.0074299 | -0.029617 | -0.0074262
108 | 125 | 1.1472 | 0.73423 | 1.9265e-09 | 0 | 0 | 0 | 0 | 0 | 1 | -90 | 90 | 0.041455 | 0.010453 | -0.041434 | -0.010439
122 | 118 | 0.29494 | 0.18876 | 4.9528e-10 | 0 | 0 | 0 | 0 | 0 | 1 | -90 | 90 | 0.027541 | 0.0069061 | -0.027539 | -0.0069046
125 | 123 | 1.192 | 0.7629 | 2.0017e-09 | 0 | 0 | 0 | 0 | 0 | 1 | -90 | 90 | 0.041434 | 0.010439 | -0.041411 | -0.010425
118 | 116 | 1.4669 | 0.93881 | 2.4633e-09 | 0 | 0 | 0 | 0 | 0 | 1 | -90 | 90 | 0.012052 | 0.0030203 | -0.012049 | -0.0030191
118 | 113 | 1.9993 | 1.2795 | 3.3573e-09 | 0 | 0 | 0 | 0 | 0 | 1 | -90 | 90 | 0.015487 | 0.0038843 | -0.015482 | -0.0038813
123 | 124 | 0.25004 | 0.16003 | 4.1988e-10 | 0 | 0 | 0 | 0 | 0 | 1 | -90 | 90 | 0.04007 | 0.010089 | -0.040066 | -0.010086
109 | 110 | 0.25175 | 0.16112 | 4.2275e-10 | 0 | 0 | 0 | 0 | 0 | 1 | -90 | 90 | 0.0026039 | 0.00065257 | -0.0026039 | -0.0006526
109 | 111 | 1.6913 | 1.0824 | 2.8401e-09 | 0 | 0 | 0 | 0 | 0 | 1 | -90 | 90 | -0.0050749 | -0.0012719 | 0.0050753 | 0.0012719
111 | 112 | 3.8225 | 2.4464 | 6.419e-09 | 0 | 0 | 0 | 0 | 0 | 1 | -90 | 90 | 0.0085784 | 0.0021505 | -0.0085754 | -0.0021492
111 | 113 | 0.97463 | 0.62376 | 1.6367e-09 | 0 | 0 | 0 | 0 | 0 | 1 | -90 | 90 | -0.013654 | -0.0034224 | 0.013656 | 0.0034235
116 | 114 | 0.60051 | 0.38433 | 1.0084e-09 | 0 | 0 | 0 | 0 | 0 | 1 | -90 | 90 | 0.0092959 | 0.002329 | -0.0092953 | -0.0023287
114 | 115 | 1.9339 | 1.2377 | 3.2476e-09 | 0 | 0 | 0 | 0 | 0 | 1 | -90 | 90 | 0.0063503 | 0.0015907 | -0.0063495 | -0.0015904
115 | 117 | 1.2976 | 0.83049 | 2.1791e-09 | 0 | 0 | 0 | 0 | 0 | 1 | -90 | 90 | 0.0045103 | 0.0011295 | -0.00451 | -0.0011295
117 | 119 | 1.4559 | 0.93177 | 2.4448e-09 | 0 | 0 | 0 | 0 | 0 | 1 | -90 | 90 | 0.00451 | 0.0011295 | -0.0045096 | -0.0011295
119 | 120 | 3.1641 | 2.025 | 5.3134e-09 | 0 | 0 | 0 | 0 | 0 | 1 | -90 | 90 | 0.0018474 | 0.00046232 | -0.0018473 | -0.00046276
120 | 121 | 1.3431 | 0.85959 | 2.2554e-09 | 0 | 0 | 0 | 0 | 0 | 1 | -90 | 90 | 0.0012941 | 0.00032413 | -0.0012941 | -0.00032434
124 | 126 | 2.5276 | 1.6177 | 4.2445e-09 | 0 | 0 | 0 | 0 | 0 | 1 | -90 | 90 | 0.03838 | 0.0096639 | -0.038339 | -0.0096384
126 | 127 | 1.8501 | 1.1841 | 3.1068e-09 | 0 | 0 | 0 | 0 | 0 | 1 | -90 | 90 | 0.036786 | 0.0092491 | -0.036759 | -0.0092319
127 | 128 | 0.53401 | 0.34177 | 8.9675e-10 | 0 | 0 | 0 | 0 | 0 | 1 | -90 | 90 | 0.031338 | 0.0078734 | -0.031332 | -0.0078698
128 | 129 | 3.0874 | 1.9759 | 5.1846e-09 | 0 | 0 | 0 | 0 | 0 | 1 | -90 | 90 | 0.030106 | 0.0075625 | -0.030075 | -0.0075434
129 | 130 | 0.078195 | 0.050045 | 1.3131e-10 | 0 | 0 | 0 | 0 | 0 | 1 | -90 | 90 | 0.024367 | 0.0061128 | -0.024367 | -0.0061125
130 | 131 | 2.9042 | 1.8587 | 4.877e-09 | 0 | 0 | 0 | 0 | 0 | 1 | -90 | 90 | 0.016807 | 0.0042178 | -0.016798 | -0.0042125
131 | 132 | 1.5205 | 0.9731 | 2.5533e-09 | 0 | 0 | 0 | 0 | 0 | 1 | -90 | 90 | 0.014948 | 0.0037488 | -0.014944 | -0.0037467
132 | 133 | 0.45023 | 0.28815 | 7.5605e-10 | 0 | 0 | 0 | 0 | 0 | 1 | -90 | 90 | 0.012687 | 0.003181 | -0.012686 | -0.0031806
133 | 136 | 3.9337 | 2.5175 | 6.6057e-09 | 0 | 0 | 0 | 0 | 0 | 1 | -90 | 90 | 0.010897 | 0.0027323 | -0.010892 | -0.0027297
134 | 135 | 1.2818 | 0.82033 | 2.1524e-09 | 0 | 0 | 0 | 0 | 0 | 1 | -90 | 90 | -0.005063 | -0.0012689 | 0.0050634 | 0.001269
135 | 136 | 2.9561 | 1.8919 | 4.9642e-09 | 0 | 0 | 0 | 0 | 0 | 1 | -90 | 90 | -0.0050634 | -0.001269 | 0.0050642 | 0.001269
142 | 143 | 2.0157 | 1.2901 | 3.385e-09 | 0 | 0 | 0 | 0 | 0 | 1 | -90 | 90 | 0.016468 | 0.0041293 | -0.016462 | -0.0041258
143 | 144 | 0.15395 | 0.09853 | 2.5853e-10 | 0 | 0 | 0 | 0 | 0 | 1 | -90 | 90 | 0.016233 | 0.0040683 | -0.016233 | -0.004068
144 | 149 | 1.5973 | 1.0223 | 2.6823e-09 | 0 | 0 | 0 | 0 | 0 | 1 | -90 | 90 | 0.016047 | 0.0040216 | -0.016043 | -0.004019
153 | 155 | 0.01047 | 0.0067006 | 8.7907e-11 | 0 | 0 | 0 | 0 | 0 | 1 | -90 | 90 | 0.13559 | 0.034208 | -0.13559 | -0.034206
155 | 156 | 0.40679 | 0.26035 | 3.4156e-09 | 0 | 0 | 0 | 0 | 0 | 1 | -90 | 90 | 0.1284 | 0.032404 | -0.12832 | -0.032357
156 | 157 | 0.23121 | 0.14797 | 1.9413e-09 | 0 | 0 | 0 | 0 | 0 | 1 | -90 | 90 | 0.12376 | 0.031214 | -0.12372 | -0.031189
157 | 158 | 0.25959 | 0.16614 | 2.1796e-09 | 0 | 0 | 0 | 0 | 0 | 1 | -90 | 90 | 0.11966 | 0.030172 | -0.11962 | -0.030145
158 | 187 | 0.44356 | 0.28388 | 3.7243e-09 | 0 | 0 | 0 | 0 | 0 | 1 | -90 | 90 | 0.11691 | 0.029466 | -0.11684 | -0.029424
187 | 186 | 0.12993 | 0.083153 | 1.0909e-09 | 0 | 0 | 0 | 0 | 0 | 1 | -90 | 90 | 0.11025 | 0.02777 | -0.11023 | -0.027759
186 | 165 | 0.14204 | 0.090908 | 1.1926e-09 | 0 | 0 | 0 | 0 | 0 | 1 | -90 | 90 | 0.1066 | 0.026849 | -0.10658 | -0.026838
159 | 160 | 0.41536 | 0.26583 | 3.4875e-09 | 0 | 0 | 0 | 0 | 0 | 1 | -90 | 90 | 0.093046 | 0.023402 | -0.093006 | -0.023376
159 | 161 | 0.34875 | 0.2232 | 2.9282e-09 | 0 | 0 | 0 | 0 | 0 | 1 | -90 | 90 | -0.099764 | -0.025085 | 0.099802 | 0.02511
160 | 162 | 0.50527 | 0.32337 | 8.4848e-10 | 0 | 0 | 0 | 0 | 0 | 1 | -90 | 90 | 0.0050045 | 0.0012536 | -0.0050043 | -0.0012536
160 | 220 | 0.61628 | 0.39442 | 5.1745e-09 | 0 | 0 | 0 | 0 | 0 | 1 | -90 | 90 | 0.086262 | 0.021687 | -0.086211 | -0.021655
161 | 163 | 0.39698 | 0.25407 | 3.3332e-09 | 0 | 0 | 0 | 0 | 0 | 1 | -90 | 90 | -0.1065 | -0.026789 | 0.10655 | 0.02682
162 | 164 | 2.3282 | 1.49 | 3.9096e-09 | 0 | 0 | 0 | 0 | 0 | 1 | -90 | 90 | 0.0031405 | 0.00078648 | -0.0031402 | -0.00078669
220 | 221 | 0.11134 | 0.071257 | 9.3484e-10 | 0 | 0 | 0 | 0 | 0 | 1 | -90 | 90 | 0.01278 | 0.0032034 | -0.01278 | -0.0032034
220 | 219 | 0.55098 | 0.35263 | 4.6262e-09 | 0 | 0 | 0 | 0 | 0 | 1 | -90 | 90 | 0.073431 | 0.018451 | -0.073398 | -0.018431
163 | 165 | 0.22361 | 0.14311 | 1.8775e-09 | 0 | 0 | 0 | 0 | 0 | 1 | -90 | 90 | -0.10655 | -0.02682 | 0.10658 | 0.026838
164 | 218 | 2.4186 | 1.5479 | 4.0616e-09 | 0 | 0 | 0 | 0 | 0 | 1 | -90 | 90 | 0.0022677 | 0.000568 | -0.0022675 | -0.0005683
221 | 222 | 0.82266 | 0.5265 | 2.7629e-09 | 0 | 0 | 0 | 0 | 0 | 1 | -90 | 90 | 0.011697 | 0.0029319 | -0.011696 | -0.0029313
219 | 167 | 1.1087 | 0.70957 | 9.309e-09 | 0 | 0 | 0 | 0 | 0 | 1 | -90 | 90 | 0.061397 | 0.015423 | -0.06135 | -0.015394
218 | 223 | 0.055857 | 0.035748 | 9.3799e-11 | 0 | 0 | 0 | 0 | 0 | 1 | -90 | 90 | 0.00097163 | 0.0002435 | -0.00097162 | -0.00024351
223 | 224 | 0.092711 | 0.059335 | 1.5569e-10 | 0 | 0 | 0 | 0 | 0 | 1 | -90 | 90 | 0.00048527 | 0.00012161 | -0.00048527 | -0.00012163
166 | 167 | 0.075999 | 0.048639 | 6.3812e-10 | 0 | 0 | 0 | 0 | 0 | 1 | -90 | 90 | -0.060117 | -0.015084 | 0.06012 | 0.015086
166 | 168 | 0.51711 | 0.33095 | 4.3419e-09 | 0 | 0 | 0 | 0 | 0 | 1 | -90 | 90 | 0.049517 | 0.012427 | -0.049503 | -0.012419
168 | 169 | 0.61768 | 0.39531 | 5.1862e-09 | 0 | 0 | 0 | 0 | 0 | 1 | -90 | 90 | 0.017962 | 0.0044958 | -0.01796 | -0.0044949
168 | 170 | 0.24469 | 0.1566 | 4.109e-10 | 0 | 0 | 0 | 0 | 0 | 1 | -90 | 90 | 0.031542 | 0.0079227 | -0.031539 | -0.007921
169 | 171 | 0.28463 | 0.18216 | 9.5594e-10 | 0 | 0 | 0 | 0 | 0 | 1 | -90 | 90 | 0.013316 | 0.0033311 | -0.013315 | -0.0033308
170 | 179 | 2.5194 | 1.6124 | 4.2308e-09 | 0 | 0 | 0 | 0 | 0 | 1 | -90 | 90 | 0.031539 | 0.007921 | -0.031511 | -0.0079035
171 | 172 | 0.52505 | 0.33603 | 1.7634e-09 | 0 | 0 | 0 | 0 | 0 | 1 | -90 | 90 | 0.011953 | 0.0029893 | -0.011952 | -0.0029889
179 | 180 | 0.787 | 0.50368 | 1.3216e-09 | 0 | 0 | 0 | 0 | 0 | 1 | -90 | 90 | 0.025244 | 0.0063328 | -0.025238 | -0.0063293
172 | 173 | 1.7074 | 1.0927 | 2.8672e-09 | 0 | 0 | 0 | 0 | 0 | 1 | -90 | 90 | 0.011408 | 0.0028526 | -0.011406 | -0.0028512
180 | 181 | 0.40066 | 0.25642 | 6.7282e-10 | 0 | 0 | 0 | 0 | 0 | 1 | -90 | 90 | 0.02227 | 0.0055853 | -0.022267 | -0.0055839
173 | 174 | 1.093 | 0.6995 | 1.8354e-09 | 0 | 0 | 0 | 0 | 0 | 1 | -90 | 90 | 0.010357 | 0.0025885 | -0.010356 | -0.0025878
174 | 175 | 1.7651 | 1.1297 | 2.9641e-09 | 0 | 0 | 0 | 0 | 0 | 1 | -90 | 90 | 0.010062 | 0.0025143 | -0.01006 | -0.0025133
175 | 176 | 0.13254 | 0.084823 | 2.2256e-10 | 0 | 0 | 0 | 0 | 0 | 1 | -90 | 90 | 0.0096924 | 0.002421 | -0.0096923 | -0.002421
176 | 177 | 5.6033 | 3.5861 | 9.4095e-09 | 0 | 0 | 0 | 0 | 0 | 1 | -90 | 90 | 0.0093184 | 0.0023273 | -0.0093129 | -0.0023247
177 | 178 | 4.1153 | 2.6338 | 6.9107e-09 | 0 | 0 | 0 | 0 | 0 | 1 | -90 | 90 | 0.00072562 | 0.00018122 | -0.0007256 | -0.00018186
177 | 200 | 8.9737 | 5.7431 | 1.5069e-08 | 0 | 0 | 0 | 0 | 0 | 1 | -90 | 90 | 0.0085873 | 0.0021435 | -0.0085799 | -0.0021402
200 | 199 | 1.7541 | 1.1226 | 2.9456e-09 | 0 | 0 | 0 | 0 | 0 | 1 | -90 | 90 | 0.0085799 | 0.0021402 | -0.0085784 | -0.0021395
199 | 201 | 4.6874 | 2.9999 | 7.8714e-09 | 0 | 0 | 0 | 0 | 0 | 1 | -90 | 90 | 0.0071112 | 0.0017718 | -0.0071086 | -0.0017708
201 | 202 | 0.71775 | 0.45936 | 1.2053e-09 | 0 | 0 | 0 | 0 | 0 | 1 | -90 | 90 | 0.0071086 | 0.0017708 | -0.0071082 | -0.0017707
181 | 182 | 1.0397 | 0.66538 | 1.7459e-09 | 0 | 0 | 0 | 0 | 0 | 1 | -90 | 90 | 0.019073 | 0.0047834 | -0.019069 | -0.0047809
182 | 183 | 0.71192 | 0.45563 | 1.1955e-09 | 0 | 0 | 0 | 0 | 0 | 1 | -90 | 90 | 0.016271 | 0.0040796 | -0.016269 | -0.0040784
183 | 184 | 0.73293 | 0.46907 | 1.2308e-09 | 0 | 0 | 0 | 0 | 0 | 1 | -90 | 90 | 0.013315 | 0.0033381 | -0.013314 | -0.0033373
184 | 185 | 0.91902 | 0.58817 | 1.5433e-09 | 0 | 0 | 0 | 0 | 0 | 1 | -90 | 90 | 0.010185 | 0.002553 | -0.010184 | -0.0025524
213 | 214 | 1.5442 | 0.98827 | 2.5931e-09 | 0 | 0 | 0 | 0 | 0 | 1 | -90 | 90 | 0.0064389 | 0.0016134 | -0.0064382 | -0.0016132
214 | 215 | 0.11717 | 0.074986 | 1.9675e-10 | 0 | 0 | 0 | 0 | 0 | 1 | -90 | 90 | 0.0051183 | 0.0012824 | -0.0051182 | -0.0012824
215 | 216 | 1.5207 | 0.97322 | 2.5536e-09 | 0 | 0 | 0 | 0 | 0 | 1 | -90 | 90 | 0.0038213 | 0.00095739 | -0.0038211 | -0.00095749
216 | 217 | 1.0963 | 0.70165 | 1.841e-09 | 0 | 0 | 0 | 0 | 0 | 1 | -90 | 90 | 0.0013149 | 0.00032938 | -0.0013149 | -0.00032954