## bus_data
BUS_I | BUS_TYPE | Pd | Qd | Gs | Bs | area | Vm | Va | baseKV | zone | Vmax | Vmin
1 | 1 | 0.0036801 | 0.00092232 | 0 | 0 | 1 | 0.97074 | -0.56616 | 0.4 | 1 | 1.1 | 0.9
2 | 1 | 0.001231 | 0.00030851 | 0 | 0 | 1 | 0.97072 | -0.56666 | 0.4 | 1 | 1.1 | 0.9
63 | 1 | 0 | 0 | 0 | 0 | 1 | 0.97339 | -0.51383 | 0.4 | 1 | 1.1 | 0.9
64 | 1 | 0 | 0 | 0 | 0 | 1 | 0.97359 | -0.5099 | 0.4 | 1 | 1.1 | 0.9
62 | 1 | 0.0017517 | 0.00043902 | 0 | 0 | 1 | 0.97334 | -0.51486 | 0.4 | 1 | 1.1 | 0.9
207 | 1 | 0.0015389 | 0.0003857 | 0 | 0 | 1 | 0.97423 | -0.49721 | 0.4 | 1 | 1.1 | 0.9
61 | 1 | 0 | 0 | 0 | 0 | 1 | 0.97425 | -0.49688 | 0.4 | 1 | 1.1 | 0.9
3 | 1 | 0.0038655 | 0.00096879 | 0 | 0 | 1 | 0.97831 | -0.41729 | 0.4 | 1 | 1.1 | 0.9
4 | 1 | 0.00041061 | 0.00010291 | 0 | 0 | 1 | 0.97845 | -0.41469 | 0.4 | 1 | 1.1 | 0.9
5 | 1 | 0 | 0 | 0 | 0 | 1 | 0.97847 | -0.41422 | 0.4 | 1 | 1.1 | 0.9
7 | 1 | 0 | 0 | 0 | 0 | 1 | 0.97865 | -0.41066 | 0.4 | 1 | 1.1 | 0.9
6 | 1 | 0.0018808 | 0.00047138 | 0 | 0 | 1 | 0.97842 | -0.41525 | 0.4 | 1 | 1.1 | 0.9
10 | 1 | 0 | 0 | 0 | 0 | 1 | 0.9787 | -0.40969 | 0.4 | 1 | 1.1 | 0.9
20 | 1 | 0.0010784 | 0.00027027 | 0 | 0 | 1 | 0.97862 | -0.4112 | 0.4 | 1 | 1.1 | 0.9
12 | 1 | 0 | 0 | 0 | 0 | 1 | 0.97915 | -0.40087 | 0.4 | 1 | 1.1 | 0.9
8 | 1 | 0.0055144 | 0.001382 | 0 | 0 | 1 | 0.97851 | -0.41335 | 0.4 | 1 | 1.1 | 0.9
9 | 1 | 0.0025904 | 0.00064921 | 0 | 0 | 1 | 0.9785 | -0.41357 | 0.4 | 1 | 1.1 | 0.9
11 | 1 | 0.0019215 | 0.00048156 | 0 | 0 | 1 | 0.97849 | -0.41387 | 0.4 | 1 | 1.1 | 0.9
15 | 1 | 0.0023778 | 0.00059594 | 0 | 0 | 1 | 0.97906 | -0.4026 | 0.4 | 1 | 1.1 | 0.9
13 | 1 | 0.0010532 | 0.00026396 | 0 | 0 | 1 | 0.97933 | -0.39726 | 0.4 | 1 | 1.1 | 0.9
19 | 1 | 0.0011825 | 0.00029635 | 0 | 0 | 1 | 0.97899 | -0.40397 | 0.4 | 1 | 1.1 | 0.9
14 | 1 | 0 | 0 | 0 | 0 | 1 | 0.97992 | -0.38573 | 0.4 | 1 | 1.1 | 0.9
16 | 1 | 0.0021304 | 0.00053393 | 0 | 0 | 1 | 0.97978 | -0.38842 | 0.4 | 1 | 1.1 | 0.9
17 | 1 | 0.0022079 | 0.00055336 | 0 | 0 | 1 | 0.98011 | -0.38203 | 0.4 | 1 | 1.1 | 0.9
22 | 1 | 0.0016538 | 0.00041449 | 0 | 0 | 1 | 0.97965 | -0.39112 | 0.4 | 1 | 1.1 | 0.9
24 | 1 | 0 | 0 | 0 | 0 | 1 | 0.9808 | -0.36853 | 0.4 | 1 | 1.1 | 0.9
18 | 1 | 0.00046644 | 0.0001169 | 0 | 0 | 1 | 0.97897 | -0.4043 | 0.4 | 1 | 1.1 | 0.9
21 | 1 | 0.0011997 | 0.00030068 | 0 | 0 | 1 | 0.97964 | -0.39127 | 0.4 | 1 | 1.1 | 0.9
25 | 1 | 0.0012929 | 0.00032404 | 0 | 0 | 1 | 0.9819 | -0.34707 | 0.4 | 1 | 1.1 | 0.9
23 | 1 | 0.0079335 | 0.0019883 | 0 | 0 | 1 | 0.97937 | -0.3965 | 0.4 | 1 | 1.1 | 0.9
26 | 1 | 0 | 0 | 0 | 0 | 1 | 0.98284 | -0.32866 | 0.4 | 1 | 1.1 | 0.9
27 | 1 | 0.001404 | 0.00035187 | 0 | 0 | 1 | 0.98267 | -0.33197 | 0.4 | 1 | 1.1 | 0.9
28 | 1 | 0.0036509 | 0.000915 | 0 | 0 | 1 | 0.98313 | -0.32294 | 0.4 | 1 | 1.1 | 0.9
29 | 1 | 0.0043831 | 0.0010985 | 0 | 0 | 1 | 0.98239 | -0.33745 | 0.4 | 1 | 1.1 | 0.9
31 | 1 | 0 | 0 | 0 | 0 | 1 | 0.98447 | -0.297 | 0.4 | 1 | 1.1 | 0.9
30 | 1 | 0.0048598 | 0.001218 | 0 | 0 | 1 | 0.98236 | -0.33805 | 0.4 | 1 | 1.1 | 0.9
32 | 1 | 0 | 0 | 0 | 0 | 1 | 0.98366 | -0.31261 | 0.4 | 1 | 1.1 | 0.9
33 | 1 | 0 | 0 | 0 | 0 | 1 | 0.99036 | -0.18341 | 0.4 | 1 | 1.1 | 0.9
35 | 1 | 0 | 0 | 0 | 0 | 1 | 0.97697 | -0.44319 | 0.4 | 1 | 1.1 | 0.9
36 | 1 | 0 | 0 | 0 | 0 | 1 | 0.97688 | -0.44515 | 0.4 | 1 | 1.1 | 0.9
34 | 1 | 0.0020794 | 0.00052114 | 0 | 0 | 1 | 0.97707 | -0.44127 | 0.4 | 1 | 1.1 | 0.9
39 | 1 | 0.0020202 | 0.0005063 | 0 | 0 | 1 | 0.98361 | -0.31352 | 0.4 | 1 | 1.1 | 0.9
37 | 1 | 0.0045411 | 0.0011381 | 0 | 0 | 1 | 0.98223 | -0.34046 | 0.4 | 1 | 1.1 | 0.9
89 | 1 | 0.0017192 | 0.00043087 | 0 | 0 | 1 | 0.99254 | -0.14169 | 0.4 | 1 | 1.1 | 0.9
141 | 1 | 0.00097126 | 0.00024342 | 0 | 0 | 1 | 0.98988 | -0.19266 | 0.4 | 1 | 1.1 | 0.9
38 | 1 | 0 | 0 | 0 | 0 | 1 | 0.98063 | -0.37164 | 0.4 | 1 | 1.1 | 0.9
82 | 1 | 0 | 0 | 0 | 0 | 1 | 0.99402 | -0.1134 | 0.4 | 1 | 1.1 | 0.9
142 | 1 | 0.004544 | 0.0011388 | 0 | 0 | 1 | 0.98958 | -0.19852 | 0.4 | 1 | 1.1 | 0.9
75 | 1 | 0.00085609 | 0.00021456 | 0 | 0 | 1 | 0.97733 | -0.43627 | 0.4 | 1 | 1.1 | 0.9
74 | 1 | 0 | 0 | 0 | 0 | 1 | 0.97743 | -0.43427 | 0.4 | 1 | 1.1 | 0.9
72 | 1 | 0.00076266 | 0.00019114 | 0 | 0 | 1 | 0.97687 | -0.4453 | 0.4 | 1 | 1.1 | 0.9
70 | 1 | 0.0027846 | 0.00069788 | 0 | 0 | 1 | 0.97684 | -0.44578 | 0.4 | 1 | 1.1 | 0.9
71 | 1 | 0.00079717 | 0.00019979 | 0 | 0 | 1 | 0.97684 | -0.44582 | 0.4 | 1 | 1.1 | 0.9
40 | 1 | 0.0020103 | 0.00050384 | 0 | 0 | 1 | 0.98046 | -0.37495 | 0.4 | 1 | 1.1 | 0.9
41 | 1 | 0.0012496 | 0.00031318 | 0 | 0 | 1 | 0.98059 | -0.3724 | 0.4 | 1 | 1.1 | 0.9
42 | 1 | 0.0016665 | 0.00041765 | 0 | 0 | 1 | 0.97846 | -0.41402 | 0.4 | 1 | 1.1 | 0.9
43 | 1 | 0 | 0 | 0 | 0 | 1 | 0.97778 | -0.42742 | 0.4 | 1 | 1.1 | 0.9
44 | 1 | 0.00081784 | 0.00020497 | 0 | 0 | 1 | 0.97762 | -0.43059 | 0.4 | 1 | 1.1 | 0.9
45 | 1 | 0.00091012 | 0.0002281 | 0 | 0 | 1 | 0.97706 | -0.44155 | 0.4 | 1 | 1.1 | 0.9
73 | 1 | 0.0004305 | 0.00010789 | 0 | 0 | 1 | 0.97757 | -0.43154 | 0.4 | 1 | 1.1 | 0.9
47 | 1 | 0 | 0 | 0 | 0 | 1 | 0.97653 | -0.45179 | 0.4 | 1 | 1.1 | 0.9
49 | 1 | 0.001044 | 0.00026165 | 0 | 0 | 1 | 0.97601 | -0.4621 | 0.4 | 1 | 1.1 | 0.9
46 | 1 | 0.0022533 | 0.00056473 | 0 | 0 | 1 | 0.97647 | -0.45298 | 0.4 | 1 | 1.1 | 0.9
48 | 1 | 0.00092072 | 0.00023075 | 0 | 0 | 1 | 0.97646 | -0.45318 | 0.4 | 1 | 1.1 | 0.9
51 | 1 | 0 | 0 | 0 | 0 | 1 | 0.97551 | -0.47195 | 0.4 | 1 | 1.1 | 0.9
53 | 1 | 0 | 0 | 0 | 0 | 1 | 0.97499 | -0.48228 | 0.4 | 1 | 1.1 | 0.9
50 | 1 | 0.0015409 | 0.00038619 | 0 | 0 | 1 | 0.97542 | -0.47375 | 0.4 | 1 | 1.1 | 0.9
52 | 1 | 0.0015556 | 0.00038987 | 0 | 0 | 1 | 0.97542 | -0.47383 | 0.4 | 1 | 1.1 | 0.9
57 | 1 | 0.0022649 | 0.00056764 | 0 | 0 | 1 | 0.97491 | -0.4837 | 0.4 | 1 | 1.1 | 0.9
54 | 1 | 0.0011873 | 0.00029756 | 0 | 0 | 1 | 0.97489 | -0.48426 | 0.4 | 1 | 1.1 | 0.9
58 | 1 | 0.0016189 | 0.00040574 | 0 | 0 | 1 | 0.97441 | -0.49368 | 0.4 | 1 | 1.1 | 0.9
55 | 1 | 0.0016172 | 0.00040531 | 0 | 0 | 1 | 0.97489 | -0.48427 | 0.4 | 1 | 1.1 | 0.9
56 | 1 | 0.00046389 | 0.00011626 | 0 | 0 | 1 | 0.97488 | -0.48429 | 0.4 | 1 | 1.1 | 0.9
59 | 1 | 0 | 0 | 0 | 0 | 1 | 0.97429 | -0.49604 | 0.4 | 1 | 1.1 | 0.9
60 | 1 | 0.0017264 | 0.00043267 | 0 | 0 | 1 | 0.97416 | -0.49852 | 0.4 | 1 | 1.1 | 0.9
69 | 1 | 0.0017065 | 0.0004277 | 0 | 0 | 1 | 0.97386 | -0.50451 | 0.4 | 1 | 1.1 | 0.9
208 | 1 | 0.0030396 | 0.00076179 | 0 | 0 | 1 | 0.97421 | -0.49753 | 0.4 | 1 | 1.1 | 0.9
65 | 1 | 0.0014219 | 0.00035635 | 0 | 0 | 1 | 0.97353 | -0.51095 | 0.4 | 1 | 1.1 | 0.9
66 | 1 | 0 | 0 | 0 | 0 | 1 | 0.97705 | -0.4417 | 0.4 | 1 | 1.1 | 0.9
67 | 1 | 0.002475 | 0.00062029 | 0 | 0 | 1 | 0.977 | -0.44275 | 0.4 | 1 | 1.1 | 0.9
68 | 1 | 0 | 0 | 0 | 0 | 1 | 0.97709 | -0.44091 | 0.4 | 1 | 1.1 | 0.9
206 | 1 | 0.0039108 | 0.00098014 | 0 | 0 | 1 | 0.97703 | -0.4421 | 0.4 | 1 | 1.1 | 0.9
76 | 1 | 0.0014758 | 0.00036988 | 0 | 0 | 1 | 0.99488 | -0.097161 | 0.4 | 1 | 1.1 | 0.9
77 | 1 | 0.0011847 | 0.00029691 | 0 | 0 | 1 | 0.99487 | -0.097362 | 0.4 | 1 | 1.1 | 0.9
78 | 1 | 0.0021562 | 0.00054039 | 0 | 0 | 1 | 0.99503 | -0.094199 | 0.4 | 1 | 1.1 | 0.9
79 | 1 | 0.0012187 | 0.00030545 | 0 | 0 | 1 | 0.99511 | -0.092708 | 0.4 | 1 | 1.1 | 0.9
80 | 1 | 0 | 0 | 0 | 0 | 1 | 0.99518 | -0.091232 | 0.4 | 1 | 1.1 | 0.9
81 | 1 | 0.0010845 | 0.00027179 | 0 | 0 | 1 | 0.99597 | -0.07631 | 0.4 | 1 | 1.1 | 0.9
88 | 1 | 0.0095717 | 0.0023989 | 0 | 0 | 1 | 0.9981 | -0.035935 | 0.4 | 1 | 1.1 | 0.9
87 | 1 | 0 | 0 | 0 | 0 | 1 | 0.99902 | -0.018605 | 0.4 | 1 | 1.1 | 0.9
90 | 1 | 0.0051151 | 0.001282 | 0 | 0 | 1 | 0.99869 | -0.024909 | 0.4 | 1 | 1.1 | 0.9
85 | 3 | 0 | 0 | 0 | 0 | 1 | 1 | 0 | 0.4 | 1 | 1.1 | 0.9
138 | 1 | 0.0031828 | 0.00079768 | 0 | 0 | 1 | 0.99841 | -0.030182 | 0.4 | 1 | 1.1 | 0.9
140 | 1 | 0.0026539 | 0.00066513 | 0 | 0 | 1 | 0.99832 | -0.032013 | 0.4 | 1 | 1.1 | 0.9
139 | 1 | 0.003637 | 0.00091153 | 0 | 0 | 1 | 0.9984 | -0.030543 | 0.4 | 1 | 1.1 | 0.9
83 | 1 | 0.0041397 | 0.0010375 | 0 | 0 | 1 | 0.99699 | -0.056717 | 0.4 | 1 | 1.1 | 0.9
84 | 1 | 0.0021823 | 0.00054695 | 0 | 0 | 1 | 0.99597 | -0.07602 | 0.4 | 1 | 1.1 | 0.9
86 | 1 | 0.0048243 | 0.0012091 | 0 | 0 | 1 | 0.99376 | -0.11803 | 0.4 | 1 | 1.1 | 0.9
91 | 1 | 0.0027359 | 0.00068569 | 0 | 0 | 1 | 0.99201 | -0.1514 | 0.4 | 1 | 1.1 | 0.9
92 | 1 | 0 | 0 | 0 | 0 | 1 | 0.99211 | -0.14935 | 0.4 | 1 | 1.1 | 0.9
137 | 1 | 0 | 0 | 0 | 0 | 1 | 0.99012 | -0.18743 | 0.4 | 1 | 1.1 | 0.9
150 | 1 | 0 | 0 | 0 | 0 | 1 | 0.98977 | -0.19407 | 0.4 | 1 | 1.1 | 0.9
136 | 1 | 0.0020718 | 0.00051923 | 0 | 0 | 1 | 0.99106 | -0.16941 | 0.4 | 1 | 1.1 | 0.9
93 | 1 | 0 | 0 | 0 | 0 | 1 | 0.99197 | -0.15218 | 0.4 | 1 | 1.1 | 0.9
94 | 1 | 0.0017468 | 0.00043778 | 0 | 0 | 1 | 0.99132 | -0.16442 | 0.4 | 1 | 1.1 | 0.9
209 | 1 | 0.0023126 | 0.0005796 | 0 | 0 | 1 | 0.99185 | -0.15448 | 0.4 | 1 | 1.1 | 0.9
210 | 1 | 0.0080891 | 0.0020273 | 0 | 0 | 1 | 0.99193 | -0.15286 | 0.4 | 1 | 1.1 | 0.9
95 | 1 | 0.0036329 | 0.00091049 | 0 | 0 | 1 | 0.97199 | -0.54048 | 0.4 | 1 | 1.1 | 0.9
96 | 1 | 0.0027327 | 0.00068487 | 0 | 0 | 1 | 0.97198 | -0.54077 | 0.4 | 1 | 1.1 | 0.9
97 | 1 | 0.0026142 | 0.00065519 | 0 | 0 | 1 | 0.97223 | -0.53579 | 0.4 | 1 | 1.1 | 0.9
98 | 1 | 0 | 0 | 0 | 0 | 1 | 0.97265 | -0.52761 | 0.4 | 1 | 1.1 | 0.9
99 | 1 | 0.0023141 | 0.00057996 | 0 | 0 | 1 | 0.97211 | -0.53821 | 0.4 | 1 | 1.1 | 0.9
104 | 1 | 0.0023511 | 0.00058924 | 0 | 0 | 1 | 0.97257 | -0.52917 | 0.4 | 1 | 1.1 | 0.9
101 | 1 | 0.0032644 | 0.00081815 | 0 | 0 | 1 | 0.97301 | -0.52047 | 0.4 | 1 | 1.1 | 0.9
100 | 1 | 0.0033951 | 0.00085088 | 0 | 0 | 1 | 0.97203 | -0.53978 | 0.4 | 1 | 1.1 | 0.9
102 | 1 | 0.0025349 | 0.00063532 | 0 | 0 | 1 | 0.97391 | -0.50272 | 0.4 | 1 | 1.1 | 0.9
103 | 1 | 0.001559 | 0.00039073 | 0 | 0 | 1 | 0.97397 | -0.50154 | 0.4 | 1 | 1.1 | 0.9
105 | 1 | 0 | 0 | 0 | 0 | 1 | 0.97495 | -0.48212 | 0.4 | 1 | 1.1 | 0.9
106 | 1 | 0 | 0 | 0 | 0 | 1 | 0.97465 | -0.488 | 0.4 | 1 | 1.1 | 0.9
180 | 1 | 0.0017266 | 0.00043273 | 0 | 0 | 1 | 0.9762 | -0.45764 | 0.4 | 1 | 1.1 | 0.9
175 | 1 | 0.00196 | 0.00049122 | 0 | 0 | 1 | 0.97422 | -0.49662 | 0.4 | 1 | 1.1 | 0.9
179 | 1 | 0.00091009 | 0.00022809 | 0 | 0 | 1 | 0.97636 | -0.4545 | 0.4 | 1 | 1.1 | 0.9
178 | 1 | 0.0018528 | 0.00046436 | 0 | 0 | 1 | 0.97672 | -0.44739 | 0.4 | 1 | 1.1 | 0.9
174 | 1 | 0.0058044 | 0.0014547 | 0 | 0 | 1 | 0.97414 | -0.49824 | 0.4 | 1 | 1.1 | 0.9
107 | 1 | 0.0019361 | 0.00048523 | 0 | 0 | 1 | 0.97756 | -0.43096 | 0.4 | 1 | 1.1 | 0.9
108 | 1 | 0 | 0 | 0 | 0 | 1 | 0.97765 | -0.42921 | 0.4 | 1 | 1.1 | 0.9
109 | 1 | 0.0033246 | 0.00083322 | 0 | 0 | 1 | 0.97753 | -0.43153 | 0.4 | 1 | 1.1 | 0.9
110 | 1 | 0.013126 | 0.0032898 | 0 | 0 | 1 | 0.97772 | -0.42776 | 0.4 | 1 | 1.1 | 0.9
111 | 1 | 0.0036031 | 0.00090303 | 0 | 0 | 1 | 0.97754 | -0.43136 | 0.4 | 1 | 1.1 | 0.9
112 | 1 | 0.0015644 | 0.00039209 | 0 | 0 | 1 | 0.97778 | -0.42668 | 0.4 | 1 | 1.1 | 0.9
113 | 1 | 0 | 0 | 0 | 0 | 1 | 0.97811 | -0.42022 | 0.4 | 1 | 1.1 | 0.9
115 | 1 | 0 | 0 | 0 | 0 | 1 | 0.97852 | -0.41223 | 0.4 | 1 | 1.1 | 0.9
116 | 1 | 0.0026791 | 0.00067144 | 0 | 0 | 1 | 0.97913 | -0.40016 | 0.4 | 1 | 1.1 | 0.9
114 | 1 | 0 | 0 | 0 | 0 | 1 | 0.97827 | -0.41695 | 0.4 | 1 | 1.1 | 0.9
121 | 1 | 0.0041132 | 0.0010309 | 0 | 0 | 1 | 0.97805 | -0.42136 | 0.4 | 1 | 1.1 | 0.9
124 | 1 | 0 | 0 | 0 | 0 | 1 | 0.97954 | -0.39217 | 0.4 | 1 | 1.1 | 0.9
125 | 1 | 0 | 0 | 0 | 0 | 1 | 0.98041 | -0.37523 | 0.4 | 1 | 1.1 | 0.9
123 | 1 | 0.0022855 | 0.0005728 | 0 | 0 | 1 | 0.97902 | -0.40235 | 0.4 | 1 | 1.1 | 0.9
117 | 1 | 0.0035733 | 0.00089557 | 0 | 0 | 1 | 0.97884 | -0.40586 | 0.4 | 1 | 1.1 | 0.9
118 | 1 | 0 | 0 | 0 | 0 | 1 | 0.97891 | -0.40451 | 0.4 | 1 | 1.1 | 0.9
119 | 1 | 0 | 0 | 0 | 0 | 1 | 0.97897 | -0.40335 | 0.4 | 1 | 1.1 | 0.9
120 | 1 | 0.0062927 | 0.0015771 | 0 | 0 | 1 | 0.97885 | -0.40582 | 0.4 | 1 | 1.1 | 0.9
122 | 1 | 0.007301 | 0.0018298 | 0 | 0 | 1 | 0.97884 | -0.40602 | 0.4 | 1 | 1.1 | 0.9
134 | 1 | 0 | 0 | 0 | 0 | 1 | 0.98219 | -0.34059 | 0.4 | 1 | 1.1 | 0.9
167 | 1 | 0.00090729 | 0.00022739 | 0 | 0 | 1 | 0.97984 | -0.38624 | 0.4 | 1 | 1.1 | 0.9
211 | 1 | 0.012043 | 0.0030184 | 0 | 0 | 1 | 0.98172 | -0.34967 | 0.4 | 1 | 1.1 | 0.9
212 | 1 | 0.010362 | 0.0025971 | 0 | 0 | 1 | 0.98211 | -0.342 | 0.4 | 1 | 1.1 | 0.9
132 | 1 | 0 | 0 | 0 | 0 | 1 | 0.98377 | -0.30994 | 0.4 | 1 | 1.1 | 0.9
133 | 1 | 0.0048641 | 0.001219 | 0 | 0 | 1 | 0.98414 | -0.30258 | 0.4 | 1 | 1.1 | 0.9
130 | 1 | 0.0067509 | 0.0016919 | 0 | 0 | 1 | 0.9835 | -0.31521 | 0.4 | 1 | 1.1 | 0.9
168 | 1 | 0 | 0 | 0 | 0 | 1 | 0.9788 | -0.40667 | 0.4 | 1 | 1.1 | 0.9
126 | 1 | 0.0095679 | 0.0023979 | 0 | 0 | 1 | 0.98301 | -0.32474 | 0.4 | 1 | 1.1 | 0.9
127 | 1 | 0.0057301 | 0.0014361 | 0 | 0 | 1 | 0.98293 | -0.32635 | 0.4 | 1 | 1.1 | 0.9
128 | 1 | 0 | 0 | 0 | 0 | 1 | 0.98324 | -0.32026 | 0.4 | 1 | 1.1 | 0.9
129 | 1 | 0 | 0 | 0 | 0 | 1 | 0.98625 | -0.26192 | 0.4 | 1 | 1.1 | 0.9
135 | 1 | 0.002872 | 0.0007198 | 0 | 0 | 1 | 0.98672 | -0.2528 | 0.4 | 1 | 1.1 | 0.9
131 | 1 | 0 | 0 | 0 | 0 | 1 | 0.98512 | -0.28375 | 0.4 | 1 | 1.1 | 0.9
151 | 1 | 0.0070186 | 0.001759 | 0 | 0 | 1 | 0.97385 | -0.50388 | 0.4 | 1 | 1.1 | 0.9
152 | 1 | 0.0024239 | 0.00060748 | 0 | 0 | 1 | 0.9739 | -0.50278 | 0.4 | 1 | 1.1 | 0.9
143 | 1 | 0.0029234 | 0.00073268 | 0 | 0 | 1 | 0.98953 | -0.19956 | 0.4 | 1 | 1.1 | 0.9
144 | 1 | 0.0012368 | 0.00030997 | 0 | 0 | 1 | 0.98922 | -0.20551 | 0.4 | 1 | 1.1 | 0.9
145 | 1 | 0.0016568 | 0.00041524 | 0 | 0 | 1 | 0.98904 | -0.20899 | 0.4 | 1 | 1.1 | 0.9
146 | 1 | 0.001329 | 0.00033308 | 0 | 0 | 1 | 0.98892 | -0.21125 | 0.4 | 1 | 1.1 | 0.9
147 | 1 | 0.002079 | 0.00052105 | 0 | 0 | 1 | 0.9887 | -0.21559 | 0.4 | 1 | 1.1 | 0.9
148 | 1 | 0.0016176 | 0.00040541 | 0 | 0 | 1 | 0.98868 | -0.216 | 0.4 | 1 | 1.1 | 0.9
149 | 1 | 0.0049424 | 0.0012387 | 0 | 0 | 1 | 0.98861 | -0.21731 | 0.4 | 1 | 1.1 | 0.9
153 | 1 | 0.0018363 | 0.00046023 | 0 | 0 | 1 | 0.97369 | -0.50711 | 0.4 | 1 | 1.1 | 0.9
160 | 1 | 0.0021236 | 0.00053223 | 0 | 0 | 1 | 0.9751 | -0.47917 | 0.4 | 1 | 1.1 | 0.9
158 | 1 | 0.0021734 | 0.0005447 | 0 | 0 | 1 | 0.97528 | -0.47561 | 0.4 | 1 | 1.1 | 0.9
154 | 1 | 0.0040278 | 0.0010095 | 0 | 0 | 1 | 0.97321 | -0.51658 | 0.4 | 1 | 1.1 | 0.9
155 | 1 | 0.0022708 | 0.00056911 | 0 | 0 | 1 | 0.97318 | -0.51705 | 0.4 | 1 | 1.1 | 0.9
156 | 1 | 0.0014351 | 0.00035968 | 0 | 0 | 1 | 0.97315 | -0.51767 | 0.4 | 1 | 1.1 | 0.9
157 | 1 | 0.001324 | 0.00033182 | 0 | 0 | 1 | 0.9731 | -0.51872 | 0.4 | 1 | 1.1 | 0.9
159 | 1 | 0.0025202 | 0.00063163 | 0 | 0 | 1 | 0.97584 | -0.4647 | 0.4 | 1 | 1.1 | 0.9
161 | 1 | 0 | 0 | 0 | 0 | 1 | 0.97627 | -0.45619 | 0.4 | 1 | 1.1 | 0.9
163 | 1 | 0 | 0 | 0 | 0 | 1 | 0.97685 | -0.44478 | 0.4 | 1 | 1.1 | 0.9
164 | 1 | 0.0012509 | 0.0003135 | 0 | 0 | 1 | 0.97718 | -0.43836 | 0.4 | 1 | 1.1 | 0.9
162 | 1 | 0.0012414 | 0.00031113 | 0 | 0 | 1 | 0.97683 | -0.44516 | 0.4 | 1 | 1.1 | 0.9
165 | 1 | 0.0024366 | 0.00061066 | 0 | 0 | 1 | 0.97807 | -0.42081 | 0.4 | 1 | 1.1 | 0.9
166 | 1 | 0.00024851 | 6.2281e-05 | 0 | 0 | 1 | 0.97841 | -0.41423 | 0.4 | 1 | 1.1 | 0.9
169 | 1 | 0 | 0 | 0 | 0 | 1 | 0.97809 | -0.42042 | 0.4 | 1 | 1.1 | 0.9
171 | 1 | 0 | 0 | 0 | 0 | 1 | 0.97789 | -0.42432 | 0.4 | 1 | 1.1 | 0.9
172 | 1 | 0.00048319 | 0.0001211 | 0 | 0 | 1 | 0.97793 | -0.42366 | 0.4 | 1 | 1.1 | 0.9
170 | 1 | 0.0023651 | 0.00059275 | 0 | 0 | 1 | 0.97749 | -0.43224 | 0.4 | 1 | 1.1 | 0.9
173 | 1 | 0.0088535 | 0.0022189 | 0 | 0 | 1 | 0.97777 | -0.42682 | 0.4 | 1 | 1.1 | 0.9
199 | 1 | 0 | 0 | 0 | 0 | 1 | 0.97315 | -0.51753 | 0.4 | 1 | 1.1 | 0.9
196 | 1 | 0 | 0 | 0 | 0 | 1 | 0.97256 | -0.52915 | 0.4 | 1 | 1.1 | 0.9
201 | 1 | 0.00021807 | 5.4653e-05 | 0 | 0 | 1 | 0.9725 | -0.53031 | 0.4 | 1 | 1.1 | 0.9
198 | 1 | 0.0002041 | 5.1152e-05 | 0 | 0 | 1 | 0.97272 | -0.52602 | 0.4 | 1 | 1.1 | 0.9
195 | 1 | 0.0013 | 0.00032582 | 0 | 0 | 1 | 0.97252 | -0.53 | 0.4 | 1 | 1.1 | 0.9
197 | 1 | 0.0006388 | 0.0001601 | 0 | 0 | 1 | 0.97296 | -0.52134 | 0.4 | 1 | 1.1 | 0.9
200 | 1 | 0.00021816 | 5.4675e-05 | 0 | 0 | 1 | 0.9731 | -0.51854 | 0.4 | 1 | 1.1 | 0.9
202 | 1 | 0.0031901 | 0.00079951 | 0 | 0 | 1 | 0.97305 | -0.5195 | 0.4 | 1 | 1.1 | 0.9
203 | 1 | 0.00020405 | 5.1139e-05 | 0 | 0 | 1 | 0.9723 | -0.53422 | 0.4 | 1 | 1.1 | 0.9
181 | 1 | 0.0065862 | 0.0016507 | 0 | 0 | 1 | 0.97125 | -0.55505 | 0.4 | 1 | 1.1 | 0.9
182 | 1 | 0.00092044 | 0.00023068 | 0 | 0 | 1 | 0.97124 | -0.55523 | 0.4 | 1 | 1.1 | 0.9
183 | 1 | 0.00037737 | 9.4578e-05 | 0 | 0 | 1 | 0.97141 | -0.55183 | 0.4 | 1 | 1.1 | 0.9
184 | 1 | 0.00047249 | 0.00011842 | 0 | 0 | 1 | 0.97124 | -0.55537 | 0.4 | 1 | 1.1 | 0.9
185 | 1 | 0.00088501 | 0.0002218 | 0 | 0 | 1 | 0.97151 | -0.54994 | 0.4 | 1 | 1.1 | 0.9
190 | 1 | 0.00074133 | 0.00018579 | 0 | 0 | 1 | 0.97178 | -0.54462 | 0.4 | 1 | 1.1 | 0.9
186 | 1 | 0.0010035 | 0.0002515 | 0 | 0 | 1 | 0.97203 | -0.53968 | 0.4 | 1 | 1.1 | 0.9
187 | 1 | 0.00093213 | 0.00023361 | 0 | 0 | 1 | 0.97205 | -0.53933 | 0.4 | 1 | 1.1 | 0.9
188 | 1 | 0.00020389 | 5.11e-05 | 0 | 0 | 1 | 0.97207 | -0.53887 | 0.4 | 1 | 1.1 | 0.9
189 | 1 | 0.00021834 | 5.4722e-05 | 0 | 0 | 1 | 0.9721 | -0.53834 | 0.4 | 1 | 1.1 | 0.9
205 | 1 | 0.00020389 | 5.11e-05 | 0 | 0 | 1 | 0.97213 | -0.53765 | 0.4 | 1 | 1.1 | 0.9
191 | 1 | 0 | 0 | 0 | 0 | 1 | 0.97195 | -0.54122 | 0.4 | 1 | 1.1 | 0.9
192 | 1 | 0.002384 | 0.0005975 | 0 | 0 | 1 | 0.97189 | -0.54251 | 0.4 | 1 | 1.1 | 0.9
193 | 1 | 0 | 0 | 0 | 0 | 1 | 0.97218 | -0.53668 | 0.4 | 1 | 1.1 | 0.9
194 | 1 | 0.0005765 | 0.00014448 | 0 | 0 | 1 | 0.97188 | -0.54257 | 0.4 | 1 | 1.1 | 0.9
204 | 1 | 0.00021836 | 5.4727e-05 | 0 | 0 | 1 | 0.97216 | -0.53702 | 0.4 | 1 | 1.1 | 0.9
176 | 1 | 0.0014707 | 0.0003686 | 0 | 0 | 1 | 0.97413 | -0.49826 | 0.4 | 1 | 1.1 | 0.9

## generator_data
GEN_BUS | PG | QG | QMAX | QMIN | VG | MBASE | GEN_STATUS | PMAX | PMIN
85 | 0.40723 | 0.10478 | 10 | -10 | 1 | 100 | 1 | 10 | 0

## branch_data
F_BUS | T_BUS | BR_R | BR_X | BR_B | RATE_A | RATE_B | RATE_C | TAP | SHIFT | BR_STATUS | ANGMIN | ANGMAX | P_in | Q_in | P_out | Q_out
1 | 2 | 1.7033 | 1.0901 | 2.8602e-09 | 0 | 0 | 0 | 0 | 0 | 1 | -90 | 90 | 0.001231 | 0.00030827 | -0.0012309 | -0.00030852
1 | 63 | 45.043 | 28.8275 | 7.5639e-08 | 0 | 0 | 0 | 0 | 0 | 1 | -90 | 90 | -0.0049109 | -0.0012306 | 0.0049232 | 0.0012313
63 | 64 | 2.5009 | 1.6006 | 4.1997e-09 | 0 | 0 | 0 | 0 | 0 | 1 | -90 | 90 | -0.0066749 | -0.00167 | 0.0066762 | 0.0016704
63 | 62 | 2.4918 | 1.5947 | 4.1844e-09 | 0 | 0 | 0 | 0 | 0 | 1 | -90 | 90 | 0.0017518 | 0.0004387 | -0.0017517 | -0.00043904
64 | 69 | 2.825 | 1.808 | 4.7439e-09 | 0 | 0 | 0 | 0 | 0 | 1 | -90 | 90 | -0.0080981 | -0.0020263 | 0.0081002 | 0.0020272
64 | 65 | 3.1315 | 2.0041 | 5.2586e-09 | 0 | 0 | 0 | 0 | 0 | 1 | -90 | 90 | 0.0014219 | 0.00035591 | -0.0014218 | -0.00035636
207 | 61 | 0.92641 | 0.5929 | 1.5557e-09 | 0 | 0 | 0 | 0 | 0 | 1 | -90 | 90 | -0.0015389 | -0.00038571 | 0.0015389 | 0.00038558
61 | 208 | 0.9118 | 0.58355 | 1.5312e-09 | 0 | 0 | 0 | 0 | 0 | 1 | -90 | 90 | 0.0030396 | 0.00076173 | -0.0030395 | -0.00076181
61 | 59 | 0.77717 | 0.49739 | 1.3051e-09 | 0 | 0 | 0 | 0 | 0 | 1 | -90 | 90 | -0.0045785 | -0.0011473 | 0.0045787 | 0.0011473
3 | 4 | 2.8822 | 1.8446 | 4.84e-09 | 0 | 0 | 0 | 0 | 0 | 1 | -90 | 90 | -0.0038654 | -0.00096881 | 0.0038659 | 0.00096865
4 | 5 | 0.46505 | 0.29763 | 7.8094e-10 | 0 | 0 | 0 | 0 | 0 | 1 | -90 | 90 | -0.0042765 | -0.0010716 | 0.0042766 | 0.0010715
5 | 7 | 2.4827 | 1.589 | 4.1692e-09 | 0 | 0 | 0 | 0 | 0 | 1 | -90 | 90 | -0.0061575 | -0.0015426 | 0.0061586 | 0.0015429
5 | 6 | 2.337 | 1.4957 | 3.9244e-09 | 0 | 0 | 0 | 0 | 0 | 1 | -90 | 90 | 0.0018809 | 0.00047108 | -0.0018808 | -0.00047139
7 | 10 | 0.57445 | 0.36765 | 9.6466e-10 | 0 | 0 | 0 | 0 | 0 | 1 | -90 | 90 | -0.007237 | -0.0018128 | 0.0072373 | 0.001813
7 | 20 | 2.1501 | 1.3761 | 3.6107e-09 | 0 | 0 | 0 | 0 | 0 | 1 | -90 | 90 | 0.0010784 | 0.00026995 | -0.0010784 | -0.00027028
10 | 12 | 2.1943 | 1.4043 | 3.6848e-09 | 0 | 0 | 0 | 0 | 0 | 1 | -90 | 90 | -0.017265 | -0.0043266 | 0.017272 | 0.0043309
10 | 8 | 1.564 | 1.0009 | 2.6263e-09 | 0 | 0 | 0 | 0 | 0 | 1 | -90 | 90 | 0.010028 | 0.0025136 | -0.010026 | -0.0025128
12 | 15 | 1.8465 | 1.1818 | 3.1008e-09 | 0 | 0 | 0 | 0 | 0 | 1 | -90 | 90 | 0.0040271 | 0.0010081 | -0.0040268 | -0.0010082
12 | 13 | 0.72985 | 0.46711 | 1.2256e-09 | 0 | 0 | 0 | 0 | 0 | 1 | -90 | 90 | -0.0213 | -0.005339 | 0.021303 | 0.0053412
8 | 9 | 0.21099 | 0.13503 | 3.5431e-10 | 0 | 0 | 0 | 0 | 0 | 1 | -90 | 90 | 0.0045118 | 0.0011307 | -0.0045118 | -0.0011307
9 | 11 | 0.68521 | 0.43854 | 1.1507e-09 | 0 | 0 | 0 | 0 | 0 | 1 | -90 | 90 | 0.0019215 | 0.00048148 | -0.0019214 | -0.00048157
15 | 19 | 3.5467 | 2.2699 | 5.9559e-09 | 0 | 0 | 0 | 0 | 0 | 1 | -90 | 90 | 0.001649 | 0.00041228 | -0.0016489 | -0.00041278
13 | 14 | 2.2186 | 1.4199 | 3.7256e-09 | 0 | 0 | 0 | 0 | 0 | 1 | -90 | 90 | -0.022356 | -0.0056052 | 0.022369 | 0.0056127
19 | 18 | 3.0493 | 1.9515 | 5.1206e-09 | 0 | 0 | 0 | 0 | 0 | 1 | -90 | 90 | 0.00046645 | 0.00011642 | -0.00046644 | -0.0001169
14 | 16 | 0.8976 | 0.57447 | 1.5073e-09 | 0 | 0 | 0 | 0 | 0 | 1 | -90 | 90 | 0.012922 | 0.0032399 | -0.012921 | -0.003239
14 | 17 | 0.45098 | 0.28862 | 7.5731e-10 | 0 | 0 | 0 | 0 | 0 | 1 | -90 | 90 | -0.035291 | -0.0088526 | 0.035297 | 0.0088565
16 | 22 | 1.0759 | 0.68857 | 1.8067e-09 | 0 | 0 | 0 | 0 | 0 | 1 | -90 | 90 | 0.01079 | 0.0027051 | -0.010789 | -0.0027044
17 | 24 | 1.5526 | 0.99368 | 2.6073e-09 | 0 | 0 | 0 | 0 | 0 | 1 | -90 | 90 | -0.037505 | -0.0094099 | 0.037529 | 0.0094251
22 | 21 | 0.070939 | 0.045401 | 1.1913e-10 | 0 | 0 | 0 | 0 | 0 | 1 | -90 | 90 | 0.0091351 | 0.0022899 | -0.0091351 | -0.0022899
24 | 25 | 2.4719 | 1.582 | 4.151e-09 | 0 | 0 | 0 | 0 | 0 | 1 | -90 | 90 | -0.037529 | -0.0094251 | 0.037568 | 0.0094493
21 | 23 | 2.8358 | 1.8149 | 4.7621e-09 | 0 | 0 | 0 | 0 | 0 | 1 | -90 | 90 | 0.0079353 | 0.0019892 | -0.0079334 | -0.0019884
25 | 26 | 2.0528 | 1.3138 | 3.4473e-09 | 0 | 0 | 0 | 0 | 0 | 1 | -90 | 90 | -0.038861 | -0.0097733 | 0.038895 | 0.0097949
26 | 27 | 1.3455 | 0.8611 | 2.2594e-09 | 0 | 0 | 0 | 0 | 0 | 1 | -90 | 90 | 0.010651 | 0.0026704 | -0.010649 | -0.0026695
26 | 28 | 0.50141 | 0.3209 | 8.42e-10 | 0 | 0 | 0 | 0 | 0 | 1 | -90 | 90 | -0.049546 | -0.012465 | 0.049559 | 0.012474
27 | 29 | 2.5653 | 1.6418 | 4.3078e-09 | 0 | 0 | 0 | 0 | 0 | 1 | -90 | 90 | 0.0092453 | 0.0023176 | -0.0092429 | -0.0023165
28 | 31 | 2.1207 | 1.3572 | 3.5612e-09 | 0 | 0 | 0 | 0 | 0 | 1 | -90 | 90 | -0.05321 | -0.013389 | 0.053276 | 0.013431
29 | 30 | 0.53391 | 0.34171 | 8.9659e-10 | 0 | 0 | 0 | 0 | 0 | 1 | -90 | 90 | 0.0048599 | 0.001218 | -0.0048597 | -0.001218
31 | 32 | 1.1695 | 0.7485 | 1.964e-09 | 0 | 0 | 0 | 0 | 0 | 1 | -90 | 90 | 0.058314 | 0.014767 | -0.05827 | -0.014739
31 | 33 | 4.4721 | 2.8621 | 7.5099e-09 | 0 | 0 | 0 | 0 | 0 | 1 | -90 | 90 | -0.11159 | -0.028198 | 0.1122 | 0.028588
32 | 39 | 1.97 | 1.2608 | 3.3081e-09 | 0 | 0 | 0 | 0 | 0 | 1 | -90 | 90 | 0.0020202 | 0.00050605 | -0.0020202 | -0.00050631
32 | 37 | 2.1581 | 1.3812 | 3.6239e-09 | 0 | 0 | 0 | 0 | 0 | 1 | -90 | 90 | 0.05625 | 0.014233 | -0.056175 | -0.014186
33 | 89 | 1.3893 | 0.88918 | 2.3331e-09 | 0 | 0 | 0 | 0 | 0 | 1 | -90 | 90 | -0.13353 | -0.03394 | 0.1338 | 0.034112
33 | 141 | 1.9083 | 1.2213 | 3.2045e-09 | 0 | 0 | 0 | 0 | 0 | 1 | -90 | 90 | 0.021325 | 0.0053524 | -0.021316 | -0.0053467
35 | 36 | 1.9298 | 1.235 | 3.2406e-09 | 0 | 0 | 0 | 0 | 0 | 1 | -90 | 90 | 0.0043448 | 0.0010886 | -0.0043444 | -0.0010886
35 | 34 | 1.8927 | 1.2114 | 3.1784e-09 | 0 | 0 | 0 | 0 | 0 | 1 | -90 | 90 | -0.0043448 | -0.0010886 | 0.0043452 | 0.0010885
36 | 72 | 0.85953 | 0.5501 | 1.4434e-09 | 0 | 0 | 0 | 0 | 0 | 1 | -90 | 90 | 0.00076265 | 0.00019101 | -0.00076264 | -0.00019115
36 | 70 | 0.75043 | 0.48027 | 1.2602e-09 | 0 | 0 | 0 | 0 | 0 | 1 | -90 | 90 | 0.0035818 | 0.00089761 | -0.0035817 | -0.00089766
34 | 75 | 3.3273 | 2.1295 | 5.5875e-09 | 0 | 0 | 0 | 0 | 0 | 1 | -90 | 90 | -0.0064246 | -0.0016097 | 0.0064261 | 0.0016101
37 | 38 | 2.621 | 1.6774 | 4.4014e-09 | 0 | 0 | 0 | 0 | 0 | 1 | -90 | 90 | 0.051634 | 0.013048 | -0.051557 | -0.012999
89 | 82 | 0.93357 | 0.59748 | 4.7031e-09 | 0 | 0 | 0 | 0 | 0 | 1 | -90 | 90 | -0.13552 | -0.034543 | 0.1357 | 0.034661
141 | 142 | 1.2655 | 0.80991 | 2.1251e-09 | 0 | 0 | 0 | 0 | 0 | 1 | -90 | 90 | 0.020344 | 0.0051032 | -0.020339 | -0.0050998
38 | 40 | 0.28505 | 0.18243 | 4.7868e-10 | 0 | 0 | 0 | 0 | 0 | 1 | -90 | 90 | 0.050307 | 0.012686 | -0.050299 | -0.012681
38 | 41 | 2.6281 | 1.682 | 4.4132e-09 | 0 | 0 | 0 | 0 | 0 | 1 | -90 | 90 | 0.0012496 | 0.00031279 | -0.0012496 | -0.00031319
82 | 80 | 0.73328 | 0.4693 | 3.6941e-09 | 0 | 0 | 0 | 0 | 0 | 1 | -90 | 90 | -0.1357 | -0.034661 | 0.13585 | 0.034754
142 | 143 | 0.28852 | 0.18465 | 4.8451e-10 | 0 | 0 | 0 | 0 | 0 | 1 | -90 | 90 | 0.015795 | 0.003961 | -0.015794 | -0.0039605
75 | 74 | 1.1741 | 0.7514 | 1.9716e-09 | 0 | 0 | 0 | 0 | 0 | 1 | -90 | 90 | -0.0072822 | -0.0018247 | 0.0072829 | 0.0018249
74 | 73 | 0.85656 | 0.5482 | 1.4384e-09 | 0 | 0 | 0 | 0 | 0 | 1 | -90 | 90 | -0.013671 | -0.0034255 | 0.013673 | 0.0034266
74 | 68 | 4.4466 | 2.8458 | 7.467e-09 | 0 | 0 | 0 | 0 | 0 | 1 | -90 | 90 | 0.0063881 | 0.0016006 | -0.0063861 | -0.0016
70 | 71 | 0.20917 | 0.13387 | 3.5125e-10 | 0 | 0 | 0 | 0 | 0 | 1 | -90 | 90 | 0.00079715 | 0.00019976 | -0.00079715 | -0.00019979
40 | 42 | 3.4926 | 2.2353 | 5.8651e-09 | 0 | 0 | 0 | 0 | 0 | 1 | -90 | 90 | 0.048289 | 0.012177 | -0.048199 | -0.01212
42 | 43 | 1.2379 | 0.79225 | 2.0787e-09 | 0 | 0 | 0 | 0 | 0 | 1 | -90 | 90 | 0.046532 | 0.011703 | -0.046503 | -0.011684
43 | 44 | 0.91115 | 0.58314 | 1.5301e-09 | 0 | 0 | 0 | 0 | 0 | 1 | -90 | 90 | 0.014924 | 0.0037411 | -0.014922 | -0.0037398
43 | 45 | 1.9207 | 1.2293 | 3.2254e-09 | 0 | 0 | 0 | 0 | 0 | 1 | -90 | 90 | 0.031578 | 0.0079427 | -0.031557 | -0.0079293
44 | 73 | 0.28717 | 0.18379 | 4.8223e-10 | 0 | 0 | 0 | 0 | 0 | 1 | -90 | 90 | 0.014104 | 0.0035348 | -0.014103 | -0.0035344
45 | 47 | 1.4317 | 0.9163 | 2.4043e-09 | 0 | 0 | 0 | 0 | 0 | 1 | -90 | 90 | 0.030647 | 0.0077013 | -0.030632 | -0.0076919
47 | 49 | 1.6058 | 1.0277 | 2.6966e-09 | 0 | 0 | 0 | 0 | 0 | 1 | -90 | 90 | 0.027458 | 0.0068967 | -0.027444 | -0.0068883
47 | 46 | 1.5924 | 1.0191 | 2.6741e-09 | 0 | 0 | 0 | 0 | 0 | 1 | -90 | 90 | 0.0031742 | 0.00079522 | -0.003174 | -0.00079536
49 | 51 | 1.594 | 1.0202 | 2.6767e-09 | 0 | 0 | 0 | 0 | 0 | 1 | -90 | 90 | 0.0264 | 0.0066267 | -0.026388 | -0.006619
46 | 48 | 0.95683 | 0.61237 | 1.6068e-09 | 0 | 0 | 0 | 0 | 0 | 1 | -90 | 90 | 0.00092071 | 0.00023061 | -0.0009207 | -0.00023076
51 | 53 | 1.8915 | 1.2106 | 3.1763e-09 | 0 | 0 | 0 | 0 | 0 | 1 | -90 | 90 | 0.023291 | 0.0058432 | -0.02328 | -0.0058362
51 | 50 | 2.4803 | 1.5874 | 4.1651e-09 | 0 | 0 | 0 | 0 | 0 | 1 | -90 | 90 | 0.0030967 | 0.00077583 | -0.0030965 | -0.00077606
53 | 57 | 0.30287 | 0.19384 | 5.086e-10 | 0 | 0 | 0 | 0 | 0 | 1 | -90 | 90 | 0.020011 | 0.0050173 | -0.02001 | -0.0050165
53 | 54 | 2.5858 | 1.6549 | 4.3423e-09 | 0 | 0 | 0 | 0 | 0 | 1 | -90 | 90 | 0.0032686 | 0.00081891 | -0.0032683 | -0.00081912
50 | 52 | 0.22195 | 0.14205 | 3.7272e-10 | 0 | 0 | 0 | 0 | 0 | 1 | -90 | 90 | 0.0015556 | 0.00038985 | -0.0015556 | -0.00038988
57 | 58 | 2.3963 | 1.5336 | 4.024e-09 | 0 | 0 | 0 | 0 | 0 | 1 | -90 | 90 | 0.017745 | 0.0044488 | -0.017737 | -0.0044438
54 | 55 | 0.021292 | 0.013627 | 3.5756e-11 | 0 | 0 | 0 | 0 | 0 | 1 | -90 | 90 | 0.002081 | 0.00052155 | -0.002081 | -0.00052156
58 | 59 | 0.62196 | 0.39805 | 1.0444e-09 | 0 | 0 | 0 | 0 | 0 | 1 | -90 | 90 | 0.016118 | 0.004038 | -0.016116 | -0.004037
55 | 56 | 0.1881 | 0.12038 | 3.1587e-10 | 0 | 0 | 0 | 0 | 0 | 1 | -90 | 90 | 0.00046388 | 0.00011624 | -0.00046388 | -0.00011627
59 | 60 | 0.91383 | 0.58485 | 1.5346e-09 | 0 | 0 | 0 | 0 | 0 | 1 | -90 | 90 | 0.011537 | 0.0028897 | -0.011536 | -0.002889
60 | 69 | 2.5952 | 1.6609 | 4.358e-09 | 0 | 0 | 0 | 0 | 0 | 1 | -90 | 90 | 0.0098095 | 0.0024563 | -0.0098067 | -0.0024549
66 | 67 | 1.8195 | 1.1645 | 3.0555e-09 | 0 | 0 | 0 | 0 | 0 | 1 | -90 | 90 | 0.0024751 | 0.0006201 | -0.0024749 | -0.00062031
66 | 68 | 1.3601 | 0.87045 | 2.2839e-09 | 0 | 0 | 0 | 0 | 0 | 1 | -90 | 90 | -0.0024751 | -0.0006201 | 0.0024752 | 0.00061994
68 | 206 | 1.3019 | 0.8332 | 2.1862e-09 | 0 | 0 | 0 | 0 | 0 | 1 | -90 | 90 | 0.003911 | 0.0009801 | -0.0039107 | -0.00098017
76 | 77 | 0.75378 | 0.48242 | 1.2658e-09 | 0 | 0 | 0 | 0 | 0 | 1 | -90 | 90 | 0.0011847 | 0.0002968 | -0.0011847 | -0.00029691
76 | 78 | 4.9382 | 3.1604 | 8.2925e-09 | 0 | 0 | 0 | 0 | 0 | 1 | -90 | 90 | -0.0026605 | -0.00066667 | 0.0026609 | 0.00066609
78 | 79 | 1.3729 | 0.87869 | 2.3056e-09 | 0 | 0 | 0 | 0 | 0 | 1 | -90 | 90 | -0.0048171 | -0.0012065 | 0.0048174 | 0.0012065
79 | 80 | 1.0848 | 0.6943 | 1.8217e-09 | 0 | 0 | 0 | 0 | 0 | 1 | -90 | 90 | -0.0060362 | -0.0015119 | 0.0060366 | 0.001512
80 | 81 | 0.47332 | 0.30292 | 2.3845e-09 | 0 | 0 | 0 | 0 | 0 | 1 | -90 | 90 | -0.14188 | -0.036266 | 0.14199 | 0.036331
81 | 88 | 1.2745 | 0.81569 | 6.4207e-09 | 0 | 0 | 0 | 0 | 0 | 1 | -90 | 90 | -0.14307 | -0.036603 | 0.14335 | 0.036782
88 | 87 | 0.51386 | 0.32887 | 2.5887e-09 | 0 | 0 | 0 | 0 | 0 | 1 | -90 | 90 | -0.15292 | -0.03918 | 0.15305 | 0.039262
87 | 90 | 1.9319 | 1.2364 | 3.2442e-09 | 0 | 0 | 0 | 0 | 0 | 1 | -90 | 90 | 0.014596 | 0.0036596 | -0.014592 | -0.0036572
87 | 85 | 0.50396 | 0.32253 | 2.5388e-09 | 0 | 0 | 0 | 0 | 0 | 1 | -90 | 90 | -0.16765 | -0.042922 | 0.1678 | 0.043019
90 | 138 | 2.4873 | 1.5919 | 4.1768e-09 | 0 | 0 | 0 | 0 | 0 | 1 | -90 | 90 | 0.0094764 | 0.0023752 | -0.009474 | -0.0023741
85 | 83 | 1.0789 | 0.69047 | 5.4351e-09 | 0 | 0 | 0 | 0 | 0 | 1 | -90 | 90 | 0.23943 | 0.061757 | -0.23877 | -0.061335
138 | 139 | 0.25644 | 0.16412 | 4.3063e-10 | 0 | 0 | 0 | 0 | 0 | 1 | -90 | 90 | 0.0062912 | 0.0015764 | -0.0062911 | -0.0015764
140 | 139 | 2.474 | 1.5834 | 4.1545e-09 | 0 | 0 | 0 | 0 | 0 | 1 | -90 | 90 | -0.0026539 | -0.00066513 | 0.0026541 | 0.00066484
83 | 84 | 0.37226 | 0.23825 | 1.8754e-09 | 0 | 0 | 0 | 0 | 0 | 1 | -90 | 90 | 0.23463 | 0.060298 | -0.23441 | -0.060157
84 | 86 | 0.81526 | 0.52176 | 4.1071e-09 | 0 | 0 | 0 | 0 | 0 | 1 | -90 | 90 | 0.23223 | 0.05961 | -0.23175 | -0.059309
86 | 92 | 0.6186 | 0.39591 | 3.1164e-09 | 0 | 0 | 0 | 0 | 0 | 1 | -90 | 90 | 0.22693 | 0.0581 | -0.22659 | -0.05788
91 | 92 | 3.3 | 2.112 | 5.5415e-09 | 0 | 0 | 0 | 0 | 0 | 1 | -90 | 90 | -0.0027359 | -0.00068569 | 0.0027362 | 0.00068532
92 | 93 | 1.198 | 0.76675 | 2.0118e-09 | 0 | 0 | 0 | 0 | 0 | 1 | -90 | 90 | 0.010404 | 0.0026072 | -0.010402 | -0.0026065
92 | 94 | 0.31534 | 0.20182 | 1.5886e-09 | 0 | 0 | 0 | 0 | 0 | 1 | -90 | 90 | 0.21345 | 0.054588 | -0.21329 | -0.054488
137 | 150 | 0.14107 | 0.090283 | 7.1067e-10 | 0 | 0 | 0 | 0 | 0 | 1 | -90 | 90 | 0.20924 | 0.053382 | -0.20917 | -0.053339
137 | 136 | 0.38331 | 0.24532 | 1.9311e-09 | 0 | 0 | 0 | 0 | 0 | 1 | -90 | 90 | -0.20924 | -0.053382 | 0.20942 | 0.053499
150 | 135 | 1.243 | 0.79554 | 6.2621e-09 | 0 | 0 | 0 | 0 | 0 | 1 | -90 | 90 | 0.20917 | 0.05334 | -0.20858 | -0.052962
136 | 94 | 0.10513 | 0.067282 | 5.2962e-10 | 0 | 0 | 0 | 0 | 0 | 1 | -90 | 90 | -0.21149 | -0.054018 | 0.21154 | 0.05405
93 | 209 | 4.3835 | 2.8054 | 7.3611e-09 | 0 | 0 | 0 | 0 | 0 | 1 | -90 | 90 | 0.0023129 | 0.00057904 | -0.0023126 | -0.0005796
93 | 210 | 0.37102 | 0.23745 | 6.2304e-10 | 0 | 0 | 0 | 0 | 0 | 1 | -90 | 90 | 0.0080893 | 0.0020274 | -0.0080891 | -0.0020273
95 | 96 | 0.45324 | 0.29007 | 7.6111e-10 | 0 | 0 | 0 | 0 | 0 | 1 | -90 | 90 | 0.0027326 | 0.00068486 | -0.0027326 | -0.0006849
95 | 97 | 3.1179 | 1.9955 | 5.2358e-09 | 0 | 0 | 0 | 0 | 0 | 1 | -90 | 90 | -0.0063654 | -0.0015954 | 0.0063668 | 0.0015958
97 | 98 | 2.3614 | 1.5113 | 3.9654e-09 | 0 | 0 | 0 | 0 | 0 | 1 | -90 | 90 | -0.014691 | -0.0036819 | 0.014697 | 0.0036852
97 | 99 | 1.7956 | 1.1492 | 3.0154e-09 | 0 | 0 | 0 | 0 | 0 | 1 | -90 | 90 | 0.0057099 | 0.0014309 | -0.0057092 | -0.0014308
98 | 104 | 2.8228 | 1.8066 | 4.7403e-09 | 0 | 0 | 0 | 0 | 0 | 1 | -90 | 90 | 0.0023512 | 0.00058893 | -0.002351 | -0.00058926
98 | 101 | 1.7772 | 1.1374 | 2.9844e-09 | 0 | 0 | 0 | 0 | 0 | 1 | -90 | 90 | -0.017048 | -0.0042741 | 0.017054 | 0.0042775
99 | 100 | 1.9608 | 1.2549 | 3.2926e-09 | 0 | 0 | 0 | 0 | 0 | 1 | -90 | 90 | 0.0033952 | 0.00085077 | -0.0033949 | -0.00085092
101 | 102 | 3.7103 | 2.3746 | 6.2306e-09 | 0 | 0 | 0 | 0 | 0 | 1 | -90 | 90 | -0.020318 | -0.0050957 | 0.020335 | 0.0051061
102 | 103 | 0.2197 | 0.14061 | 3.6893e-10 | 0 | 0 | 0 | 0 | 0 | 1 | -90 | 90 | -0.02287 | -0.0057414 | 0.022871 | 0.0057422
103 | 105 | 3.3881 | 2.1684 | 5.6895e-09 | 0 | 0 | 0 | 0 | 0 | 1 | -90 | 90 | -0.02443 | -0.0061329 | 0.024453 | 0.0061469
105 | 106 | 2.7142 | 1.7371 | 4.5579e-09 | 0 | 0 | 0 | 0 | 0 | 1 | -90 | 90 | 0.0092418 | 0.0023178 | -0.0092392 | -0.0023166
105 | 180 | 3.104 | 1.9865 | 1.0425e-08 | 0 | 0 | 0 | 0 | 0 | 1 | -90 | 90 | -0.033695 | -0.0084647 | 0.033734 | 0.0084889
106 | 175 | 3.9689 | 2.5401 | 6.6648e-09 | 0 | 0 | 0 | 0 | 0 | 1 | -90 | 90 | 0.0092392 | 0.0023166 | -0.0092355 | -0.0023148
180 | 179 | 0.37867 | 0.24235 | 1.9076e-09 | 0 | 0 | 0 | 0 | 0 | 1 | -90 | 90 | -0.035461 | -0.0089216 | 0.035466 | 0.0089248
175 | 174 | 0.94771 | 0.60654 | 1.5915e-09 | 0 | 0 | 0 | 0 | 0 | 1 | -90 | 90 | 0.0072755 | 0.0018236 | -0.0072749 | -0.0018234
179 | 178 | 0.83772 | 0.53614 | 4.2203e-09 | 0 | 0 | 0 | 0 | 0 | 1 | -90 | 90 | -0.036376 | -0.0091529 | 0.036389 | 0.0091604
178 | 121 | 2.9225 | 1.8704 | 1.4723e-08 | 0 | 0 | 0 | 0 | 0 | 1 | -90 | 90 | -0.038241 | -0.0096248 | 0.038289 | 0.0096538
174 | 176 | 0.080651 | 0.051616 | 1.3543e-10 | 0 | 0 | 0 | 0 | 0 | 1 | -90 | 90 | 0.0014707 | 0.0003686 | -0.0014707 | -0.00036861
107 | 108 | 1.4277 | 0.91374 | 2.3975e-09 | 0 | 0 | 0 | 0 | 0 | 1 | -90 | 90 | -0.0052606 | -0.0013184 | 0.0052611 | 0.0013185
107 | 109 | 0.73658 | 0.47141 | 1.2369e-09 | 0 | 0 | 0 | 0 | 0 | 1 | -90 | 90 | 0.0033246 | 0.00083318 | -0.0033245 | -0.00083324
108 | 110 | 0.69937 | 0.4476 | 1.1744e-09 | 0 | 0 | 0 | 0 | 0 | 1 | -90 | 90 | -0.0088645 | -0.0022214 | 0.0088651 | 0.0022216
108 | 111 | 2.5614 | 1.6393 | 4.3012e-09 | 0 | 0 | 0 | 0 | 0 | 1 | -90 | 90 | 0.0036035 | 0.00090288 | -0.0036031 | -0.00090306
110 | 112 | 0.21093 | 0.13499 | 3.542e-10 | 0 | 0 | 0 | 0 | 0 | 1 | -90 | 90 | -0.021991 | -0.0055115 | 0.021992 | 0.0055122
112 | 113 | 1.1748 | 0.7519 | 1.9729e-09 | 0 | 0 | 0 | 0 | 0 | 1 | -90 | 90 | -0.023557 | -0.0059043 | 0.023564 | 0.0059087
113 | 114 | 0.595 | 0.3808 | 9.9917e-10 | 0 | 0 | 0 | 0 | 0 | 1 | -90 | 90 | -0.023564 | -0.0059087 | 0.023568 | 0.0059109
115 | 116 | 0.78777 | 0.50417 | 3.9686e-09 | 0 | 0 | 0 | 0 | 0 | 1 | -90 | 90 | -0.065994 | -0.01661 | 0.066032 | 0.016634
115 | 114 | 0.30794 | 0.19708 | 1.5514e-09 | 0 | 0 | 0 | 0 | 0 | 1 | -90 | 90 | 0.065994 | 0.016611 | -0.065979 | -0.016601
116 | 124 | 0.50146 | 0.32093 | 2.5263e-09 | 0 | 0 | 0 | 0 | 0 | 1 | -90 | 90 | -0.068711 | -0.017306 | 0.068737 | 0.017322
114 | 121 | 0.44729 | 0.28627 | 2.2534e-09 | 0 | 0 | 0 | 0 | 0 | 1 | -90 | 90 | 0.042411 | 0.01069 | -0.042402 | -0.010685
124 | 125 | 0.82914 | 0.53065 | 4.1771e-09 | 0 | 0 | 0 | 0 | 0 | 1 | -90 | 90 | -0.088202 | -0.022205 | 0.088273 | 0.02225
124 | 123 | 2.2499 | 1.4399 | 3.7782e-09 | 0 | 0 | 0 | 0 | 0 | 1 | -90 | 90 | 0.019465 | 0.0048822 | -0.019455 | -0.0048765
125 | 134 | 0.96703 | 0.6189 | 4.8717e-09 | 0 | 0 | 0 | 0 | 0 | 1 | -90 | 90 | -0.15529 | -0.039181 | 0.15555 | 0.039345
125 | 167 | 0.71092 | 0.45499 | 1.1938e-09 | 0 | 0 | 0 | 0 | 0 | 1 | -90 | 90 | 0.067016 | 0.016931 | -0.066981 | -0.016909
123 | 119 | 0.2494 | 0.15962 | 4.1882e-10 | 0 | 0 | 0 | 0 | 0 | 1 | -90 | 90 | 0.01717 | 0.0043037 | -0.017169 | -0.0043032
117 | 118 | 1.6223 | 1.0383 | 2.7243e-09 | 0 | 0 | 0 | 0 | 0 | 1 | -90 | 90 | -0.0035733 | -0.00089559 | 0.0035735 | 0.00089547
118 | 119 | 0.50516 | 0.3233 | 8.4829e-10 | 0 | 0 | 0 | 0 | 0 | 1 | -90 | 90 | -0.0098665 | -0.0024727 | 0.0098671 | 0.002473
118 | 120 | 0.89712 | 0.57416 | 1.5065e-09 | 0 | 0 | 0 | 0 | 0 | 1 | -90 | 90 | 0.006293 | 0.0015772 | -0.0062926 | -0.0015771
119 | 122 | 1.57 | 1.0048 | 2.6365e-09 | 0 | 0 | 0 | 0 | 0 | 1 | -90 | 90 | 0.0073018 | 0.0018302 | -0.0073009 | -0.0018299
134 | 211 | 3.2602 | 2.0865 | 5.4747e-09 | 0 | 0 | 0 | 0 | 0 | 1 | -90 | 90 | 0.012048 | 0.0030212 | -0.012043 | -0.0030184
134 | 212 | 0.58773 | 0.37615 | 9.8696e-10 | 0 | 0 | 0 | 0 | 0 | 1 | -90 | 90 | 0.010363 | 0.0025974 | -0.010362 | -0.0025971
134 | 132 | 0.74985 | 0.4799 | 3.7776e-09 | 0 | 0 | 0 | 0 | 0 | 1 | -90 | 90 | -0.17796 | -0.044964 | 0.17822 | 0.045131
167 | 168 | 1.336 | 0.85507 | 2.2436e-09 | 0 | 0 | 0 | 0 | 0 | 1 | -90 | 90 | 0.066073 | 0.016681 | -0.066009 | -0.01664
132 | 133 | 0.16038 | 0.10265 | 8.0798e-10 | 0 | 0 | 0 | 0 | 0 | 1 | -90 | 90 | -0.20028 | -0.050664 | 0.20035 | 0.05071
132 | 130 | 1.036 | 0.66301 | 1.7397e-09 | 0 | 0 | 0 | 0 | 0 | 1 | -90 | 90 | 0.022062 | 0.0055335 | -0.022056 | -0.0055301
133 | 131 | 0.40126 | 0.25681 | 2.0215e-09 | 0 | 0 | 0 | 0 | 0 | 1 | -90 | 90 | -0.20522 | -0.051928 | 0.2054 | 0.052047
130 | 128 | 1.4318 | 0.91637 | 2.4044e-09 | 0 | 0 | 0 | 0 | 0 | 1 | -90 | 90 | 0.015305 | 0.0038382 | -0.015302 | -0.0038361
168 | 169 | 1.7655 | 1.1299 | 2.9647e-09 | 0 | 0 | 0 | 0 | 0 | 1 | -90 | 90 | 0.03355 | 0.0084598 | -0.033528 | -0.008446
168 | 166 | 1.0034 | 0.64215 | 1.6849e-09 | 0 | 0 | 0 | 0 | 0 | 1 | -90 | 90 | 0.032458 | 0.0081804 | -0.032447 | -0.008173
126 | 127 | 1.2169 | 0.77878 | 2.0434e-09 | 0 | 0 | 0 | 0 | 0 | 1 | -90 | 90 | 0.0057305 | 0.0014362 | -0.00573 | -0.0014361
126 | 128 | 1.2675 | 0.81118 | 2.1284e-09 | 0 | 0 | 0 | 0 | 0 | 1 | -90 | 90 | -0.015298 | -0.0038342 | 0.015302 | 0.0038361
129 | 135 | 0.19514 | 0.12489 | 9.8305e-10 | 0 | 0 | 0 | 0 | 0 | 1 | -90 | 90 | -0.20562 | -0.052185 | 0.20571 | 0.052242
129 | 131 | 0.46604 | 0.29827 | 2.3478e-09 | 0 | 0 | 0 | 0 | 0 | 1 | -90 | 90 | 0.20562 | 0.052185 | -0.2054 | -0.052047
151 | 152 | 0.66691 | 0.42682 | 1.1199e-09 | 0 | 0 | 0 | 0 | 0 | 1 | -90 | 90 | -0.0070184 | -0.0017591 | 0.0070188 | 0.0017592
152 | 153 | 1.6887 | 1.0808 | 2.8358e-09 | 0 | 0 | 0 | 0 | 0 | 1 | -90 | 90 | 0.0109 | 0.0027329 | -0.010898 | -0.0027317
152 | 160 | 4.9412 | 3.1624 | 8.2977e-09 | 0 | 0 | 0 | 0 | 0 | 1 | -90 | 90 | -0.020343 | -0.0050996 | 0.020366 | 0.0051135
143 | 144 | 2.0299 | 1.2991 | 3.4087e-09 | 0 | 0 | 0 | 0 | 0 | 1 | -90 | 90 | 0.012871 | 0.0032278 | -0.012867 | -0.0032258
144 | 145 | 1.3132 | 0.84046 | 2.2053e-09 | 0 | 0 | 0 | 0 | 0 | 1 | -90 | 90 | 0.01163 | 0.0029159 | -0.011628 | -0.0029148
145 | 146 | 0.99399 | 0.63615 | 1.6692e-09 | 0 | 0 | 0 | 0 | 0 | 1 | -90 | 90 | 0.0099713 | 0.0024996 | -0.0099702 | -0.0024991
146 | 147 | 2.1973 | 1.4062 | 3.6898e-09 | 0 | 0 | 0 | 0 | 0 | 1 | -90 | 90 | 0.0086412 | 0.002166 | -0.0086395 | -0.0021652
147 | 148 | 0.27346 | 0.17501 | 4.5921e-10 | 0 | 0 | 0 | 0 | 0 | 1 | -90 | 90 | 0.0065605 | 0.0016442 | -0.0065603 | -0.0016441
148 | 149 | 1.1673 | 0.74706 | 1.9602e-09 | 0 | 0 | 0 | 0 | 0 | 1 | -90 | 90 | 0.0049427 | 0.0012387 | -0.0049424 | -0.0012387
153 | 154 | 4.4431 | 2.8436 | 7.4612e-09 | 0 | 0 | 0 | 0 | 0 | 1 | -90 | 90 | 0.0090618 | 0.0022715 | -0.0090577 | -0.0022696
160 | 158 | 0.67437 | 0.4316 | 1.1325e-09 | 0 | 0 | 0 | 0 | 0 | 1 | -90 | 90 | -0.022489 | -0.0056457 | 0.022493 | 0.005648
158 | 159 | 1.8886 | 1.2087 | 3.1715e-09 | 0 | 0 | 0 | 0 | 0 | 1 | -90 | 90 | -0.024667 | -0.0061928 | 0.024679 | 0.0062007
154 | 155 | 0.39674 | 0.25391 | 6.6623e-10 | 0 | 0 | 0 | 0 | 0 | 1 | -90 | 90 | 0.00503 | 0.0012601 | -0.0050299 | -0.0012601
155 | 156 | 0.95466 | 0.61098 | 1.6031e-09 | 0 | 0 | 0 | 0 | 0 | 1 | -90 | 90 | 0.0027592 | 0.00069093 | -0.0027591 | -0.00069103
156 | 157 | 3.3501 | 2.1441 | 5.6258e-09 | 0 | 0 | 0 | 0 | 0 | 1 | -90 | 90 | 0.001324 | 0.00033134 | -0.0013239 | -0.00033183
159 | 161 | 1.3379 | 0.85628 | 2.2468e-09 | 0 | 0 | 0 | 0 | 0 | 1 | -90 | 90 | -0.0272 | -0.0068323 | 0.027211 | 0.0068392
161 | 163 | 1.7966 | 1.1498 | 3.0169e-09 | 0 | 0 | 0 | 0 | 0 | 1 | -90 | 90 | -0.027211 | -0.0068391 | 0.027226 | 0.0068483
163 | 164 | 0.96609 | 0.6183 | 1.6223e-09 | 0 | 0 | 0 | 0 | 0 | 1 | -90 | 90 | -0.028467 | -0.0071593 | 0.028476 | 0.0071647
163 | 162 | 1.301 | 0.83265 | 2.1847e-09 | 0 | 0 | 0 | 0 | 0 | 1 | -90 | 90 | 0.0012414 | 0.00031095 | -0.0012414 | -0.00031114
164 | 165 | 2.5357 | 1.6229 | 4.2581e-09 | 0 | 0 | 0 | 0 | 0 | 1 | -90 | 90 | -0.029727 | -0.0074782 | 0.029752 | 0.0074938
165 | 166 | 0.87926 | 0.56273 | 1.4765e-09 | 0 | 0 | 0 | 0 | 0 | 1 | -90 | 90 | -0.032188 | -0.0081044 | 0.032198 | 0.0081107
169 | 171 | 0.69398 | 0.44415 | 1.1654e-09 | 0 | 0 | 0 | 0 | 0 | 1 | -90 | 90 | 0.024189 | 0.0061046 | -0.024184 | -0.0061019
169 | 172 | 1.4889 | 0.95293 | 2.5003e-09 | 0 | 0 | 0 | 0 | 0 | 1 | -90 | 90 | 0.0093393 | 0.0023414 | -0.0093379 | -0.0023407
171 | 170 | 1.4093 | 0.90192 | 2.3665e-09 | 0 | 0 | 0 | 0 | 0 | 1 | -90 | 90 | 0.024184 | 0.0061019 | -0.024175 | -0.0060962
172 | 173 | 1.5298 | 0.9791 | 2.569e-09 | 0 | 0 | 0 | 0 | 0 | 1 | -90 | 90 | 0.0088547 | 0.0022196 | -0.0088534 | -0.002219
170 | 199 | 16.7496 | 10.7197 | 2.8127e-08 | 0 | 0 | 0 | 0 | 0 | 1 | -90 | 90 | 0.02181 | 0.0055035 | -0.021721 | -0.0054494
199 | 200 | 1.2582 | 0.80527 | 2.1129e-09 | 0 | 0 | 0 | 0 | 0 | 1 | -90 | 90 | 0.0034084 | 0.00085401 | -0.0034083 | -0.00085411
199 | 197 | 0.88434 | 0.56598 | 1.485e-09 | 0 | 0 | 0 | 0 | 0 | 1 | -90 | 90 | 0.018313 | 0.0045955 | -0.01831 | -0.0045935
196 | 201 | 0.30316 | 0.19402 | 5.0909e-10 | 0 | 0 | 0 | 0 | 0 | 1 | -90 | 90 | 0.01616 | 0.004053 | -0.016159 | -0.0040524
196 | 198 | 0.76069 | 0.48684 | 1.2774e-09 | 0 | 0 | 0 | 0 | 0 | 1 | -90 | 90 | -0.01746 | -0.0043784 | 0.017463 | 0.0043799
196 | 195 | 2.7813 | 1.78 | 4.6706e-09 | 0 | 0 | 0 | 0 | 0 | 1 | -90 | 90 | 0.0013 | 0.00032542 | -0.0013 | -0.00032583
201 | 203 | 1.042 | 0.6669 | 1.7499e-09 | 0 | 0 | 0 | 0 | 0 | 1 | -90 | 90 | 0.015941 | 0.0039978 | -0.015938 | -0.0039961
198 | 197 | 1.1247 | 0.71984 | 1.8888e-09 | 0 | 0 | 0 | 0 | 0 | 1 | -90 | 90 | -0.017667 | -0.0044311 | 0.017671 | 0.0044334
200 | 202 | 1.2776 | 0.81768 | 2.1455e-09 | 0 | 0 | 0 | 0 | 0 | 1 | -90 | 90 | 0.0031901 | 0.00079943 | -0.00319 | -0.00079954
203 | 193 | 0.66112 | 0.42312 | 1.1102e-09 | 0 | 0 | 0 | 0 | 0 | 1 | -90 | 90 | 0.015734 | 0.0039449 | -0.015732 | -0.0039438
181 | 182 | 0.55522 | 0.35534 | 9.3236e-10 | 0 | 0 | 0 | 0 | 0 | 1 | -90 | 90 | 0.0013929 | 0.00034885 | -0.0013929 | -0.00034893
181 | 183 | 1.7062 | 1.092 | 2.8651e-09 | 0 | 0 | 0 | 0 | 0 | 1 | -90 | 90 | -0.0079789 | -0.0019996 | 0.0079801 | 0.0020001
182 | 184 | 1.2052 | 0.77134 | 2.0239e-09 | 0 | 0 | 0 | 0 | 0 | 1 | -90 | 90 | 0.00047247 | 0.00011823 | -0.00047247 | -0.00011842
183 | 185 | 0.95693 | 0.61243 | 1.6069e-09 | 0 | 0 | 0 | 0 | 0 | 1 | -90 | 90 | -0.0083574 | -0.0020947 | 0.0083582 | 0.002095
185 | 190 | 2.4351 | 1.5585 | 4.0892e-09 | 0 | 0 | 0 | 0 | 0 | 1 | -90 | 90 | -0.0092432 | -0.0023168 | 0.0092455 | 0.0023179
190 | 191 | 1.4431 | 0.9236 | 2.4234e-09 | 0 | 0 | 0 | 0 | 0 | 1 | -90 | 90 | -0.0099868 | -0.0025037 | 0.0099884 | 0.0025045
186 | 187 | 1.4423 | 0.92308 | 2.422e-09 | 0 | 0 | 0 | 0 | 0 | 1 | -90 | 90 | -0.0010035 | -0.00025151 | 0.0010035 | 0.00025129
187 | 188 | 1.0223 | 0.6543 | 1.7168e-09 | 0 | 0 | 0 | 0 | 0 | 1 | -90 | 90 | -0.0019356 | -0.00048492 | 0.0019356 | 0.00048478
188 | 189 | 1.0421 | 0.66692 | 1.7499e-09 | 0 | 0 | 0 | 0 | 0 | 1 | -90 | 90 | -0.0021395 | -0.00053589 | 0.0021396 | 0.00053576
189 | 205 | 1.2403 | 0.7938 | 2.0828e-09 | 0 | 0 | 0 | 0 | 0 | 1 | -90 | 90 | -0.0023579 | -0.00059048 | 0.002358 | 0.00059033
205 | 204 | 1.0421 | 0.66697 | 1.75e-09 | 0 | 0 | 0 | 0 | 0 | 1 | -90 | 90 | -0.0025619 | -0.00064143 | 0.0025619 | 0.00064132
191 | 192 | 1.8476 | 1.1825 | 3.1027e-09 | 0 | 0 | 0 | 0 | 0 | 1 | -90 | 90 | 0.0029606 | 0.00074177 | -0.0029605 | -0.00074195
191 | 193 | 1.4846 | 0.95015 | 2.4931e-09 | 0 | 0 | 0 | 0 | 0 | 1 | -90 | 90 | -0.012949 | -0.0032463 | 0.012952 | 0.0032479
192 | 194 | 0.4221 | 0.27014 | 7.0881e-10 | 0 | 0 | 0 | 0 | 0 | 1 | -90 | 90 | 0.00057649 | 0.00014443 | -0.00057648 | -0.00014449
193 | 204 | 0.51968 | 0.3326 | 8.7268e-10 | 0 | 0 | 0 | 0 | 0 | 1 | -90 | 90 | 0.0027804 | 0.00069599 | -0.0027803 | -0.00069605