## bus_data
BUS_I | BUS_TYPE | Pd | Qd | Gs | Bs | area | Vm | Va | baseKV | zone | Vmax | Vmin
1 | 1 | 0.0017949 | 0.00044984 | 0 | 0 | 1 | 0.98581 | -0.27245 | 0.4 | 1 | 1.1 | 0.9
2 | 1 | 0.00097617 | 0.00024465 | 0 | 0 | 1 | 0.98584 | -0.27195 | 0.4 | 1 | 1.1 | 0.9
3 | 1 | 0.00097897 | 0.00024535 | 0 | 0 | 1 | 0.98579 | -0.2728 | 0.4 | 1 | 1.1 | 0.9
4 | 1 | 0.00097688 | 0.00024483 | 0 | 0 | 1 | 0.98589 | -0.27089 | 0.4 | 1 | 1.1 | 0.9
5 | 1 | 0.0011261 | 0.00028222 | 0 | 0 | 1 | 0.98571 | -0.2745 | 0.4 | 1 | 1.1 | 0.9
290 | 1 | 0.00097914 | 0.0002454 | 0 | 0 | 1 | 0.98596 | -0.26951 | 0.4 | 1 | 1.1 | 0.9
293 | 1 | 0.00088475 | 0.00022174 | 0 | 0 | 1 | 0.9857 | -0.27458 | 0.4 | 1 | 1.1 | 0.9
291 | 1 | 0.00097818 | 0.00024516 | 0 | 0 | 1 | 0.98603 | -0.26825 | 0.4 | 1 | 1.1 | 0.9
294 | 1 | 0.00088527 | 0.00022187 | 0 | 0 | 1 | 0.98568 | -0.27499 | 0.4 | 1 | 1.1 | 0.9
6 | 1 | 0.001578 | 0.00039549 | 0 | 0 | 1 | 0.9862 | -0.26477 | 0.4 | 1 | 1.1 | 0.9
7 | 1 | 0.0020109 | 0.00050397 | 0 | 0 | 1 | 0.98631 | -0.26272 | 0.4 | 1 | 1.1 | 0.9
8 | 1 | 0.0014431 | 0.00036167 | 0 | 0 | 1 | 0.98619 | -0.26502 | 0.4 | 1 | 1.1 | 0.9
9 | 1 | 0.00055456 | 0.00013899 | 0 | 0 | 1 | 0.98635 | -0.26202 | 0.4 | 1 | 1.1 | 0.9
15 | 1 | 0 | 0 | 0 | 0 | 1 | 0.98639 | -0.26115 | 0.4 | 1 | 1.1 | 0.9
40 | 1 | 0.0036556 | 0.00091619 | 0 | 0 | 1 | 0.98659 | -0.25722 | 0.4 | 1 | 1.1 | 0.9
10 | 1 | 0.0012518 | 0.00031374 | 0 | 0 | 1 | 0.9734 | -0.51364 | 0.4 | 1 | 1.1 | 0.9
11 | 1 | 0.0020237 | 0.00050718 | 0 | 0 | 1 | 0.97344 | -0.51278 | 0.4 | 1 | 1.1 | 0.9
12 | 1 | 0.0011348 | 0.00028441 | 0 | 0 | 1 | 0.97337 | -0.51406 | 0.4 | 1 | 1.1 | 0.9
13 | 1 | 0.0012467 | 0.00031246 | 0 | 0 | 1 | 0.97354 | -0.51084 | 0.4 | 1 | 1.1 | 0.9
24 | 1 | 0 | 0 | 0 | 0 | 1 | 0.97368 | -0.50799 | 0.4 | 1 | 1.1 | 0.9
33 | 1 | 0.0024958 | 0.00062551 | 0 | 0 | 1 | 0.97365 | -0.5087 | 0.4 | 1 | 1.1 | 0.9
22 | 1 | 0 | 0 | 0 | 0 | 1 | 0.97377 | -0.50615 | 0.4 | 1 | 1.1 | 0.9
41 | 1 | 0 | 0 | 0 | 0 | 1 | 0.9866 | -0.25708 | 0.4 | 1 | 1.1 | 0.9
297 | 1 | 0.00097909 | 0.00024538 | 0 | 0 | 1 | 0.98636 | -0.26164 | 0.4 | 1 | 1.1 | 0.9
38 | 1 | 0 | 0 | 0 | 0 | 1 | 0.98665 | -0.25607 | 0.4 | 1 | 1.1 | 0.9
16 | 1 | 0.0017108 | 0.00042877 | 0 | 0 | 1 | 0.97331 | -0.51538 | 0.4 | 1 | 1.1 | 0.9
17 | 1 | 0.0018023 | 0.00045169 | 0 | 0 | 1 | 0.97343 | -0.513 | 0.4 | 1 | 1.1 | 0.9
18 | 1 | 0.0012195 | 0.00030564 | 0 | 0 | 1 | 0.97325 | -0.51642 | 0.4 | 1 | 1.1 | 0.9
19 | 1 | 0.0018263 | 0.00045772 | 0 | 0 | 1 | 0.97349 | -0.51181 | 0.4 | 1 | 1.1 | 0.9
20 | 1 | 0.0012646 | 0.00031693 | 0 | 0 | 1 | 0.97325 | -0.51661 | 0.4 | 1 | 1.1 | 0.9
21 | 1 | 0.0016232 | 0.0004068 | 0 | 0 | 1 | 0.97368 | -0.50809 | 0.4 | 1 | 1.1 | 0.9
23 | 1 | 0.0013378 | 0.00033529 | 0 | 0 | 1 | 0.97396 | -0.50252 | 0.4 | 1 | 1.1 | 0.9
25 | 1 | 0 | 0 | 0 | 0 | 1 | 0.97434 | -0.49493 | 0.4 | 1 | 1.1 | 0.9
26 | 1 | 0.0012549 | 0.00031451 | 0 | 0 | 1 | 0.97428 | -0.4962 | 0.4 | 1 | 1.1 | 0.9
27 | 1 | 0.0012921 | 0.00032382 | 0 | 0 | 1 | 0.97486 | -0.48484 | 0.4 | 1 | 1.1 | 0.9
34 | 1 | 0.0011075 | 0.00027755 | 0 | 0 | 1 | 0.97363 | -0.50898 | 0.4 | 1 | 1.1 | 0.9
300 | 1 | 0.0012923 | 0.00032387 | 0 | 0 | 1 | 0.97428 | -0.4962 | 0.4 | 1 | 1.1 | 0.9
304 | 1 | 0.0014097 | 0.00035329 | 0 | 0 | 1 | 0.97534 | -0.47538 | 0.4 | 1 | 1.1 | 0.9
301 | 1 | 0 | 0 | 0 | 0 | 1 | 0.97425 | -0.49684 | 0.4 | 1 | 1.1 | 0.9
45 | 1 | 0.0014052 | 0.00035217 | 0 | 0 | 1 | 0.9756 | -0.47022 | 0.4 | 1 | 1.1 | 0.9
28 | 1 | 0.0022483 | 0.00056348 | 0 | 0 | 1 | 0.97663 | -0.44989 | 0.4 | 1 | 1.1 | 0.9
29 | 1 | 0.0017175 | 0.00043044 | 0 | 0 | 1 | 0.97637 | -0.45498 | 0.4 | 1 | 1.1 | 0.9
30 | 1 | 0.0019227 | 0.00048189 | 0 | 0 | 1 | 0.9769 | -0.44465 | 0.4 | 1 | 1.1 | 0.9
31 | 1 | 0.00185 | 0.00046365 | 0 | 0 | 1 | 0.97636 | -0.45526 | 0.4 | 1 | 1.1 | 0.9
32 | 1 | 0.0018102 | 0.00045369 | 0 | 0 | 1 | 0.97866 | -0.41016 | 0.4 | 1 | 1.1 | 0.9
43 | 1 | 0 | 0 | 0 | 0 | 1 | 0.97576 | -0.46699 | 0.4 | 1 | 1.1 | 0.9
283 | 1 | 0.0017403 | 0.00043615 | 0 | 0 | 1 | 0.97894 | -0.40466 | 0.4 | 1 | 1.1 | 0.9
44 | 1 | 0.001383 | 0.0003466 | 0 | 0 | 1 | 0.97571 | -0.46795 | 0.4 | 1 | 1.1 | 0.9
284 | 1 | 0.0013192 | 0.00033062 | 0 | 0 | 1 | 0.97984 | -0.38711 | 0.4 | 1 | 1.1 | 0.9
35 | 1 | 0.0005422 | 0.00013589 | 0 | 0 | 1 | 0.97363 | -0.509 | 0.4 | 1 | 1.1 | 0.9
36 | 1 | 0.0012429 | 0.00031151 | 0 | 0 | 1 | 0.98798 | -0.23015 | 0.4 | 1 | 1.1 | 0.9
37 | 1 | 0 | 0 | 0 | 0 | 1 | 0.98799 | -0.23003 | 0.4 | 1 | 1.1 | 0.9
39 | 1 | 0 | 0 | 0 | 0 | 1 | 0.98809 | -0.228 | 0.4 | 1 | 1.1 | 0.9
60 | 1 | 0 | 0 | 0 | 0 | 1 | 0.98805 | -0.22889 | 0.4 | 1 | 1.1 | 0.9
58 | 1 | 0.00048813 | 0.00012234 | 0 | 0 | 1 | 0.9887 | -0.21632 | 0.4 | 1 | 1.1 | 0.9
59 | 1 | 0 | 0 | 0 | 0 | 1 | 0.99716 | -0.053841 | 0.4 | 1 | 1.1 | 0.9
320 | 1 | 0.0013496 | 0.00033825 | 0 | 0 | 1 | 0.99714 | -0.054271 | 0.4 | 1 | 1.1 | 0.9
65 | 1 | 0 | 0 | 0 | 0 | 1 | 0.99717 | -0.053662 | 0.4 | 1 | 1.1 | 0.9
61 | 1 | 0.0015008 | 0.00037614 | 0 | 0 | 1 | 0.98802 | -0.22938 | 0.4 | 1 | 1.1 | 0.9
57 | 1 | 0.0011404 | 0.00028581 | 0 | 0 | 1 | 0.98973 | -0.1962 | 0.4 | 1 | 1.1 | 0.9
296 | 1 | 0.00097909 | 0.00024538 | 0 | 0 | 1 | 0.98635 | -0.26186 | 0.4 | 1 | 1.1 | 0.9
302 | 1 | 0.0010161 | 0.00025465 | 0 | 0 | 1 | 0.98562 | -0.27609 | 0.4 | 1 | 1.1 | 0.9
299 | 1 | 0.0010144 | 0.00025424 | 0 | 0 | 1 | 0.98565 | -0.27551 | 0.4 | 1 | 1.1 | 0.9
46 | 1 | 0.0030001 | 0.00075191 | 0 | 0 | 1 | 0.9757 | -0.46814 | 0.4 | 1 | 1.1 | 0.9
47 | 1 | 0.0036186 | 0.00090691 | 0 | 0 | 1 | 0.99152 | -0.16171 | 0.4 | 1 | 1.1 | 0.9
48 | 1 | 0.0041773 | 0.0010469 | 0 | 0 | 1 | 0.99145 | -0.16296 | 0.4 | 1 | 1.1 | 0.9
49 | 1 | 0 | 0 | 0 | 0 | 1 | 0.99155 | -0.16114 | 0.4 | 1 | 1.1 | 0.9
50 | 1 | 0.0041218 | 0.001033 | 0 | 0 | 1 | 0.99124 | -0.16709 | 0.4 | 1 | 1.1 | 0.9
51 | 1 | 0.0019772 | 0.00049554 | 0 | 0 | 1 | 0.99124 | -0.16702 | 0.4 | 1 | 1.1 | 0.9
52 | 1 | 0 | 0 | 0 | 0 | 1 | 0.99298 | -0.13349 | 0.4 | 1 | 1.1 | 0.9
54 | 1 | 0.0015235 | 0.00038182 | 0 | 0 | 1 | 0.99109 | -0.17002 | 0.4 | 1 | 1.1 | 0.9
66 | 1 | 0 | 0 | 0 | 0 | 1 | 0.9974 | -0.049198 | 0.4 | 1 | 1.1 | 0.9
130 | 1 | 0.0021925 | 0.00054949 | 0 | 0 | 1 | 0.98996 | -0.19124 | 0.4 | 1 | 1.1 | 0.9
53 | 1 | 0 | 0 | 0 | 0 | 1 | 0.99018 | -0.18755 | 0.4 | 1 | 1.1 | 0.9
56 | 1 | 0.0021144 | 0.00052992 | 0 | 0 | 1 | 0.98976 | -0.19558 | 0.4 | 1 | 1.1 | 0.9
55 | 1 | 0.0021784 | 0.00054595 | 0 | 0 | 1 | 0.99091 | -0.17342 | 0.4 | 1 | 1.1 | 0.9
67 | 1 | 0.0044685 | 0.0011199 | 0 | 0 | 1 | 0.99866 | -0.025372 | 0.4 | 1 | 1.1 | 0.9
64 | 1 | 0.0046396 | 0.0011628 | 0 | 0 | 1 | 0.99725 | -0.052076 | 0.4 | 1 | 1.1 | 0.9
131 | 1 | 0.0016248 | 0.0004072 | 0 | 0 | 1 | 0.98801 | -0.2287 | 0.4 | 1 | 1.1 | 0.9
63 | 1 | 0.0016661 | 0.00041756 | 0 | 0 | 1 | 0.99721 | -0.052925 | 0.4 | 1 | 1.1 | 0.9
285 | 3 | 0.0011842 | 0.00029679 | 0 | 0 | 1 | 1 | 0 | 0.4 | 1 | 1.1 | 0.9
114 | 1 | 0 | 0 | 0 | 0 | 1 | 0.99896 | -0.019791 | 0.4 | 1 | 1.1 | 0.9
79 | 1 | 0 | 0 | 0 | 0 | 1 | 0.98073 | -0.3697 | 0.4 | 1 | 1.1 | 0.9
238 | 1 | 0.0020598 | 0.00051624 | 0 | 0 | 1 | 0.9802 | -0.37994 | 0.4 | 1 | 1.1 | 0.9
120 | 1 | 0.0014204 | 0.00035598 | 0 | 0 | 1 | 0.98275 | -0.33046 | 0.4 | 1 | 1.1 | 0.9
117 | 1 | 0 | 0 | 0 | 0 | 1 | 0.98333 | -0.3191 | 0.4 | 1 | 1.1 | 0.9
92 | 1 | 0.0019763 | 0.0004953 | 0 | 0 | 1 | 0.99113 | -0.1706 | 0.4 | 1 | 1.1 | 0.9
93 | 1 | 0.0065268 | 0.0016358 | 0 | 0 | 1 | 0.991 | -0.17314 | 0.4 | 1 | 1.1 | 0.9
94 | 1 | 0.0021591 | 0.00054113 | 0 | 0 | 1 | 0.99134 | -0.16665 | 0.4 | 1 | 1.1 | 0.9
96 | 1 | 0 | 0 | 0 | 0 | 1 | 0.9915 | -0.16353 | 0.4 | 1 | 1.1 | 0.9
110 | 1 | 0 | 0 | 0 | 0 | 1 | 0.99169 | -0.15984 | 0.4 | 1 | 1.1 | 0.9
157 | 1 | 0 | 0 | 0 | 0 | 1 | 0.99153 | -0.1628 | 0.4 | 1 | 1.1 | 0.9
163 | 1 | 0 | 0 | 0 | 0 | 1 | 0.99175 | -0.15863 | 0.4 | 1 | 1.1 | 0.9
159 | 1 | 0.0016631 | 0.00041682 | 0 | 0 | 1 | 0.99064 | -0.18012 | 0.4 | 1 | 1.1 | 0.9
103 | 1 | 0.0019181 | 0.00048073 | 0 | 0 | 1 | 0.99178 | -0.15796 | 0.4 | 1 | 1.1 | 0.9
271 | 1 | 0.005327 | 0.0013351 | 0 | 0 | 1 | 0.9898 | -0.19632 | 0.4 | 1 | 1.1 | 0.9
161 | 1 | 0 | 0 | 0 | 0 | 1 | 0.98996 | -0.1932 | 0.4 | 1 | 1.1 | 0.9
98 | 1 | 0.002334 | 0.00058495 | 0 | 0 | 1 | 0.99227 | -0.14859 | 0.4 | 1 | 1.1 | 0.9
99 | 1 | 0.0028922 | 0.00072486 | 0 | 0 | 1 | 0.99253 | -0.14361 | 0.4 | 1 | 1.1 | 0.9
100 | 1 | 0 | 0 | 0 | 0 | 1 | 0.99196 | -0.15452 | 0.4 | 1 | 1.1 | 0.9
101 | 1 | 0.0024445 | 0.00061265 | 0 | 0 | 1 | 0.99265 | -0.14119 | 0.4 | 1 | 1.1 | 0.9
102 | 1 | 0.0016932 | 0.00042436 | 0 | 0 | 1 | 0.9919 | -0.15582 | 0.4 | 1 | 1.1 | 0.9
104 | 1 | 0.003986 | 0.000999 | 0 | 0 | 1 | 0.99187 | -0.15633 | 0.4 | 1 | 1.1 | 0.9
136 | 1 | 0 | 0 | 0 | 0 | 1 | 0.99307 | -0.13315 | 0.4 | 1 | 1.1 | 0.9
133 | 1 | 0 | 0 | 0 | 0 | 1 | 0.99178 | -0.15814 | 0.4 | 1 | 1.1 | 0.9
137 | 1 | 0.0016813 | 0.00042137 | 0 | 0 | 1 | 0.99376 | -0.11979 | 0.4 | 1 | 1.1 | 0.9
126 | 1 | 0 | 0 | 0 | 0 | 1 | 0.993 | -0.13436 | 0.4 | 1 | 1.1 | 0.9
134 | 1 | 0.0043067 | 0.0010794 | 0 | 0 | 1 | 0.99171 | -0.15943 | 0.4 | 1 | 1.1 | 0.9
105 | 1 | 0.01069 | 0.0026791 | 0 | 0 | 1 | 0.99327 | -0.12911 | 0.4 | 1 | 1.1 | 0.9
106 | 1 | 0.00096258 | 0.00024125 | 0 | 0 | 1 | 0.99377 | -0.11959 | 0.4 | 1 | 1.1 | 0.9
107 | 1 | 0 | 0 | 0 | 0 | 1 | 0.99255 | -0.14302 | 0.4 | 1 | 1.1 | 0.9
108 | 1 | 0.0012777 | 0.00032022 | 0 | 0 | 1 | 0.99421 | -0.11108 | 0.4 | 1 | 1.1 | 0.9
109 | 1 | 0 | 0 | 0 | 0 | 1 | 0.99239 | -0.14619 | 0.4 | 1 | 1.1 | 0.9
128 | 1 | 0.0017528 | 0.0004393 | 0 | 0 | 1 | 0.99465 | -0.10257 | 0.4 | 1 | 1.1 | 0.9
165 | 1 | 0.0012249 | 0.000307 | 0 | 0 | 1 | 0.99203 | -0.15309 | 0.4 | 1 | 1.1 | 0.9
125 | 1 | 0 | 0 | 0 | 0 | 1 | 0.99486 | -0.098541 | 0.4 | 1 | 1.1 | 0.9
113 | 1 | 0 | 0 | 0 | 0 | 1 | 0.98634 | -0.26098 | 0.4 | 1 | 1.1 | 0.9
115 | 1 | 0 | 0 | 0 | 0 | 1 | 0.98636 | -0.26054 | 0.4 | 1 | 1.1 | 0.9
111 | 1 | 0.0039285 | 0.00098457 | 0 | 0 | 1 | 0.98626 | -0.26255 | 0.4 | 1 | 1.1 | 0.9
164 | 1 | 0.00095377 | 0.00023904 | 0 | 0 | 1 | 0.99193 | -0.1551 | 0.4 | 1 | 1.1 | 0.9
112 | 1 | 0.0022442 | 0.00056246 | 0 | 0 | 1 | 0.99895 | -0.020064 | 0.4 | 1 | 1.1 | 0.9
124 | 1 | 0 | 0 | 0 | 0 | 1 | 0.99702 | -0.057043 | 0.4 | 1 | 1.1 | 0.9
132 | 1 | 0.001203 | 0.00030149 | 0 | 0 | 1 | 0.98563 | -0.27472 | 0.4 | 1 | 1.1 | 0.9
127 | 1 | 0.0039736 | 0.00099587 | 0 | 0 | 1 | 0.9969 | -0.059214 | 0.4 | 1 | 1.1 | 0.9
123 | 1 | 0.0042854 | 0.001074 | 0 | 0 | 1 | 0.9958 | -0.080355 | 0.4 | 1 | 1.1 | 0.9
122 | 1 | 0 | 0 | 0 | 0 | 1 | 0.98509 | -0.28503 | 0.4 | 1 | 1.1 | 0.9
116 | 1 | 0.0014123 | 0.00035396 | 0 | 0 | 1 | 0.98415 | -0.30325 | 0.4 | 1 | 1.1 | 0.9
118 | 1 | 0 | 0 | 0 | 0 | 1 | 0.98485 | -0.28971 | 0.4 | 1 | 1.1 | 0.9
119 | 1 | 0.0030411 | 0.00076218 | 0 | 0 | 1 | 0.9833 | -0.31984 | 0.4 | 1 | 1.1 | 0.9
121 | 1 | 0.0018015 | 0.0004515 | 0 | 0 | 1 | 0.98482 | -0.29023 | 0.4 | 1 | 1.1 | 0.9
141 | 1 | 0.0016756 | 0.00041996 | 0 | 0 | 1 | 0.98498 | -0.28725 | 0.4 | 1 | 1.1 | 0.9
140 | 1 | 0.0019011 | 0.00047645 | 0 | 0 | 1 | 0.98481 | -0.29051 | 0.4 | 1 | 1.1 | 0.9
129 | 1 | 0.0043866 | 0.0010994 | 0 | 0 | 1 | 0.99408 | -0.11364 | 0.4 | 1 | 1.1 | 0.9
319 | 1 | 0.0010182 | 0.00025518 | 0 | 0 | 1 | 0.99292 | -0.13595 | 0.4 | 1 | 1.1 | 0.9
139 | 1 | 0.00089736 | 0.0002249 | 0 | 0 | 1 | 0.99292 | -0.13605 | 0.4 | 1 | 1.1 | 0.9
142 | 1 | 0 | 0 | 0 | 0 | 1 | 0.98478 | -0.29112 | 0.4 | 1 | 1.1 | 0.9
143 | 1 | 0.0017864 | 0.00044771 | 0 | 0 | 1 | 0.98472 | -0.29239 | 0.4 | 1 | 1.1 | 0.9
144 | 1 | 0.00061942 | 0.00015524 | 0 | 0 | 1 | 0.98475 | -0.29178 | 0.4 | 1 | 1.1 | 0.9
145 | 1 | 0.0011268 | 0.00028241 | 0 | 0 | 1 | 0.9847 | -0.29261 | 0.4 | 1 | 1.1 | 0.9
147 | 1 | 0.0012972 | 0.00032511 | 0 | 0 | 1 | 0.98474 | -0.29193 | 0.4 | 1 | 1.1 | 0.9
146 | 1 | 0.00059665 | 0.00014953 | 0 | 0 | 1 | 0.9847 | -0.29261 | 0.4 | 1 | 1.1 | 0.9
167 | 1 | 0.001306 | 0.00032731 | 0 | 0 | 1 | 0.99169 | -0.15972 | 0.4 | 1 | 1.1 | 0.9
166 | 1 | 0.0009505 | 0.00023822 | 0 | 0 | 1 | 0.9917 | -0.1595 | 0.4 | 1 | 1.1 | 0.9
158 | 1 | 0.0048742 | 0.0012216 | 0 | 0 | 1 | 0.99055 | -0.18193 | 0.4 | 1 | 1.1 | 0.9
160 | 1 | 0 | 0 | 0 | 0 | 1 | 0.99015 | -0.18954 | 0.4 | 1 | 1.1 | 0.9
162 | 1 | 0.0035455 | 0.00088858 | 0 | 0 | 1 | 0.99011 | -0.19042 | 0.4 | 1 | 1.1 | 0.9
269 | 1 | 0.0035374 | 0.00088656 | 0 | 0 | 1 | 0.98985 | -0.19539 | 0.4 | 1 | 1.1 | 0.9
267 | 1 | 0.0012151 | 0.00030452 | 0 | 0 | 1 | 0.98999 | -0.19275 | 0.4 | 1 | 1.1 | 0.9
270 | 1 | 0 | 0 | 0 | 0 | 1 | 0.9898 | -0.19635 | 0.4 | 1 | 1.1 | 0.9
266 | 1 | 0 | 0 | 0 | 0 | 1 | 0.98994 | -0.1936 | 0.4 | 1 | 1.1 | 0.9
240 | 1 | 0.0012846 | 0.00032195 | 0 | 0 | 1 | 0.98986 | -0.19525 | 0.4 | 1 | 1.1 | 0.9
242 | 1 | 0.0012912 | 0.00032361 | 0 | 0 | 1 | 0.98987 | -0.19509 | 0.4 | 1 | 1.1 | 0.9
315 | 1 | 0.0012151 | 0.00030452 | 0 | 0 | 1 | 0.98991 | -0.19435 | 0.4 | 1 | 1.1 | 0.9
268 | 1 | 0.001207 | 0.0003025 | 0 | 0 | 1 | 0.98992 | -0.19404 | 0.4 | 1 | 1.1 | 0.9
248 | 1 | 0.00059114 | 0.00014815 | 0 | 0 | 1 | 0.98991 | -0.19417 | 0.4 | 1 | 1.1 | 0.9
265 | 1 | 0.0013396 | 0.00033573 | 0 | 0 | 1 | 0.98992 | -0.19399 | 0.4 | 1 | 1.1 | 0.9
255 | 1 | 0 | 0 | 0 | 0 | 1 | 0.98973 | -0.1977 | 0.4 | 1 | 1.1 | 0.9
321 | 1 | 0.00080998 | 0.000203 | 0 | 0 | 1 | 0.98972 | -0.19793 | 0.4 | 1 | 1.1 | 0.9
295 | 1 | 0.00088517 | 0.00022185 | 0 | 0 | 1 | 0.98566 | -0.2753 | 0.4 | 1 | 1.1 | 0.9
303 | 1 | 0.0019223 | 0.00048178 | 0 | 0 | 1 | 0.97407 | -0.50035 | 0.4 | 1 | 1.1 | 0.9

## generator_data
GEN_BUS | PG | QG | QMAX | QMIN | VG | MBASE | GEN_STATUS | PMAX | PMIN
285 | 0.23336 | 0.059498 | 10 | -10 | 1 | 100 | 1 | 10 | 0

## branch_data
F_BUS | T_BUS | BR_R | BR_X | BR_B | RATE_A | RATE_B | RATE_C | TAP | SHIFT | BR_STATUS | ANGMIN | ANGMAX | P_in | Q_in | P_out | Q_out
1 | 2 | 0.25439 | 0.16281 | 4.2719e-10 | 0 | 0 | 0 | 0 | 0 | 1 | -90 | 90 | -0.0085864 | -0.0021514 | 0.0085866 | 0.0021515
1 | 3 | 0.22065 | 0.14122 | 3.7053e-10 | 0 | 0 | 0 | 0 | 0 | 1 | -90 | 90 | 0.0067915 | 0.0017015 | -0.0067914 | -0.0017015
2 | 4 | 0.48216 | 0.30858 | 8.0968e-10 | 0 | 0 | 0 | 0 | 0 | 1 | -90 | 90 | -0.0095627 | -0.0023961 | 0.0095632 | 0.0023963
3 | 5 | 1.2757 | 0.81642 | 2.1422e-09 | 0 | 0 | 0 | 0 | 0 | 1 | -90 | 90 | 0.0058124 | 0.0014561 | -0.0058119 | -0.0014561
4 | 290 | 0.57224 | 0.36623 | 9.6094e-10 | 0 | 0 | 0 | 0 | 0 | 1 | -90 | 90 | -0.01054 | -0.0026412 | 0.010541 | 0.0026415
5 | 293 | 0.075108 | 0.048069 | 1.2613e-10 | 0 | 0 | 0 | 0 | 0 | 1 | -90 | 90 | 0.0046859 | 0.0011738 | -0.0046859 | -0.0011738
290 | 291 | 0.47733 | 0.30549 | 8.0157e-10 | 0 | 0 | 0 | 0 | 0 | 1 | -90 | 90 | -0.01152 | -0.0028869 | 0.011521 | 0.0028873
293 | 294 | 0.46427 | 0.29714 | 7.7964e-10 | 0 | 0 | 0 | 0 | 0 | 1 | -90 | 90 | 0.0038011 | 0.00095209 | -0.003801 | -0.00095212
291 | 296 | 2.2289 | 1.4265 | 3.7428e-09 | 0 | 0 | 0 | 0 | 0 | 1 | -90 | 90 | -0.012499 | -0.0031324 | 0.012503 | 0.0031345
294 | 295 | 0.46438 | 0.29721 | 7.7983e-10 | 0 | 0 | 0 | 0 | 0 | 1 | -90 | 90 | 0.0029158 | 0.00073025 | -0.0029157 | -0.0007303
6 | 7 | 2.9591 | 1.8938 | 4.9692e-09 | 0 | 0 | 0 | 0 | 0 | 1 | -90 | 90 | -0.0030211 | -0.00075705 | 0.0030214 | 0.00075676
6 | 8 | 0.75124 | 0.48079 | 1.2615e-09 | 0 | 0 | 0 | 0 | 0 | 1 | -90 | 90 | 0.0014431 | 0.00036156 | -0.0014431 | -0.00036167
7 | 9 | 0.60664 | 0.38825 | 1.0187e-09 | 0 | 0 | 0 | 0 | 0 | 1 | -90 | 90 | -0.0050323 | -0.0012607 | 0.0050324 | 0.0012607
9 | 15 | 0.67771 | 0.43373 | 1.1381e-09 | 0 | 0 | 0 | 0 | 0 | 1 | -90 | 90 | -0.005587 | -0.0013997 | 0.0055872 | 0.0013998
15 | 40 | 3.0719 | 1.966 | 5.1585e-09 | 0 | 0 | 0 | 0 | 0 | 1 | -90 | 90 | -0.0055872 | -0.0013998 | 0.0055883 | 0.0013999
40 | 38 | 0.54427 | 0.34833 | 9.1397e-10 | 0 | 0 | 0 | 0 | 0 | 1 | -90 | 90 | -0.0092439 | -0.0023161 | 0.0092444 | 0.0023164
10 | 11 | 1.5344 | 0.98202 | 2.5767e-09 | 0 | 0 | 0 | 0 | 0 | 1 | -90 | 90 | -0.0023866 | -0.00059793 | 0.0023867 | 0.00059775
10 | 12 | 1.5807 | 1.0116 | 2.6544e-09 | 0 | 0 | 0 | 0 | 0 | 1 | -90 | 90 | 0.0011348 | 0.00028418 | -0.0011348 | -0.00028442
11 | 13 | 1.8676 | 1.1952 | 3.1361e-09 | 0 | 0 | 0 | 0 | 0 | 1 | -90 | 90 | -0.0044103 | -0.0011049 | 0.0044107 | 0.0011049
13 | 24 | 2.1349 | 1.3664 | 3.5851e-09 | 0 | 0 | 0 | 0 | 0 | 1 | -90 | 90 | -0.0056574 | -0.0014174 | 0.0056582 | 0.0014175
24 | 33 | 0.728 | 0.46592 | 1.2225e-09 | 0 | 0 | 0 | 0 | 0 | 1 | -90 | 90 | 0.0041455 | 0.0010388 | -0.0041454 | -0.0010389
24 | 22 | 0.80008 | 0.51205 | 1.3435e-09 | 0 | 0 | 0 | 0 | 0 | 1 | -90 | 90 | -0.0098037 | -0.0024564 | 0.0098046 | 0.0024568
33 | 34 | 0.70583 | 0.45173 | 1.1853e-09 | 0 | 0 | 0 | 0 | 0 | 1 | -90 | 90 | 0.0016496 | 0.00041333 | -0.0016496 | -0.00041343
22 | 23 | 0.80021 | 0.51213 | 1.3438e-09 | 0 | 0 | 0 | 0 | 0 | 1 | -90 | 90 | -0.019254 | -0.0048251 | 0.019258 | 0.0048271
22 | 21 | 0.87186 | 0.55799 | 1.4641e-09 | 0 | 0 | 0 | 0 | 0 | 1 | -90 | 90 | 0.0094497 | 0.0023683 | -0.0094488 | -0.0023679
41 | 297 | 1.3774 | 0.88157 | 2.3131e-09 | 0 | 0 | 0 | 0 | 0 | 1 | -90 | 90 | 0.014464 | 0.0036272 | -0.014461 | -0.0036254
41 | 38 | 0.30539 | 0.19545 | 5.1283e-10 | 0 | 0 | 0 | 0 | 0 | 1 | -90 | 90 | -0.014464 | -0.0036272 | 0.014465 | 0.0036276
297 | 296 | 0.068809 | 0.044037 | 1.1555e-10 | 0 | 0 | 0 | 0 | 0 | 1 | -90 | 90 | 0.013482 | 0.00338 | -0.013482 | -0.0033799
38 | 37 | 4.7993 | 3.0715 | 8.0593e-09 | 0 | 0 | 0 | 0 | 0 | 1 | -90 | 90 | -0.023709 | -0.0059439 | 0.023739 | 0.005962
16 | 17 | 2.404 | 1.5385 | 4.0369e-09 | 0 | 0 | 0 | 0 | 0 | 1 | -90 | 90 | -0.0041949 | -0.0010511 | 0.0041954 | 0.001051
16 | 18 | 1.7906 | 1.146 | 3.007e-09 | 0 | 0 | 0 | 0 | 0 | 1 | -90 | 90 | 0.0024842 | 0.00062229 | -0.002484 | -0.0006225
17 | 19 | 0.8438 | 0.54003 | 1.417e-09 | 0 | 0 | 0 | 0 | 0 | 1 | -90 | 90 | -0.0059977 | -0.0015027 | 0.005998 | 0.0015028
18 | 20 | 0.63917 | 0.40907 | 1.0733e-09 | 0 | 0 | 0 | 0 | 0 | 1 | -90 | 90 | 0.0012645 | 0.00031684 | -0.0012645 | -0.00031694
19 | 21 | 2.0213 | 1.2936 | 3.3943e-09 | 0 | 0 | 0 | 0 | 0 | 1 | -90 | 90 | -0.0078243 | -0.0019605 | 0.0078257 | 0.0019611
23 | 25 | 1.5691 | 1.0042 | 2.635e-09 | 0 | 0 | 0 | 0 | 0 | 1 | -90 | 90 | -0.020595 | -0.0051624 | 0.020603 | 0.0051669
25 | 26 | 1.2066 | 0.77224 | 2.0262e-09 | 0 | 0 | 0 | 0 | 0 | 1 | -90 | 90 | 0.0044701 | 0.001119 | -0.0044698 | -0.001119
25 | 27 | 1.7133 | 1.0965 | 2.8772e-09 | 0 | 0 | 0 | 0 | 0 | 1 | -90 | 90 | -0.025073 | -0.0062859 | 0.025085 | 0.0062933
26 | 300 | 0.011338 | 0.0072566 | 1.904e-11 | 0 | 0 | 0 | 0 | 0 | 1 | -90 | 90 | 0.0032149 | 0.00080446 | -0.0032149 | -0.00080446
27 | 304 | 1.5299 | 0.97916 | 2.5692e-09 | 0 | 0 | 0 | 0 | 0 | 1 | -90 | 90 | -0.026377 | -0.0066171 | 0.026389 | 0.0066245
34 | 35 | 0.18211 | 0.11655 | 3.0581e-10 | 0 | 0 | 0 | 0 | 0 | 1 | -90 | 90 | 0.00054219 | 0.00013586 | -0.00054218 | -0.00013589
300 | 301 | 1.4132 | 0.90443 | 2.3731e-09 | 0 | 0 | 0 | 0 | 0 | 1 | -90 | 90 | 0.0019227 | 0.00048058 | -0.0019226 | -0.00048077
304 | 45 | 0.79113 | 0.50633 | 1.3285e-09 | 0 | 0 | 0 | 0 | 0 | 1 | -90 | 90 | -0.027799 | -0.0069778 | 0.027805 | 0.0069821
301 | 303 | 7.7432 | 4.9556 | 1.3003e-08 | 0 | 0 | 0 | 0 | 0 | 1 | -90 | 90 | 0.0019226 | 0.00048077 | -0.0019223 | -0.0004818
45 | 43 | 0.47363 | 0.30312 | 7.9535e-10 | 0 | 0 | 0 | 0 | 0 | 1 | -90 | 90 | -0.029211 | -0.0073342 | 0.029215 | 0.007337
28 | 29 | 0.58525 | 0.37456 | 9.828e-10 | 0 | 0 | 0 | 0 | 0 | 1 | -90 | 90 | 0.037194 | 0.0093474 | -0.037185 | -0.0093417
28 | 30 | 0.56941 | 0.36442 | 9.5619e-10 | 0 | 0 | 0 | 0 | 0 | 1 | -90 | 90 | -0.039442 | -0.0099109 | 0.039452 | 0.0099171
29 | 31 | 0.034705 | 0.022211 | 5.8279e-11 | 0 | 0 | 0 | 0 | 0 | 1 | -90 | 90 | 0.035468 | 0.0089113 | -0.035467 | -0.008911
30 | 32 | 3.5782 | 2.2901 | 6.0088e-09 | 0 | 0 | 0 | 0 | 0 | 1 | -90 | 90 | -0.041375 | -0.010399 | 0.041443 | 0.010442
31 | 43 | 1.4916 | 0.95462 | 2.5048e-09 | 0 | 0 | 0 | 0 | 0 | 1 | -90 | 90 | 0.033617 | 0.0084473 | -0.033598 | -0.0084355
32 | 283 | 0.54848 | 0.35102 | 9.2104e-10 | 0 | 0 | 0 | 0 | 0 | 1 | -90 | 90 | -0.043253 | -0.010896 | 0.043265 | 0.010903
43 | 44 | 0.94322 | 0.60366 | 1.5839e-09 | 0 | 0 | 0 | 0 | 0 | 1 | -90 | 90 | 0.0043832 | 0.0010985 | -0.004383 | -0.0010985
283 | 284 | 1.6819 | 1.0764 | 2.8244e-09 | 0 | 0 | 0 | 0 | 0 | 1 | -90 | 90 | -0.045005 | -0.011339 | 0.045043 | 0.011363
44 | 46 | 0.26094 | 0.167 | 4.3819e-10 | 0 | 0 | 0 | 0 | 0 | 1 | -90 | 90 | 0.0030001 | 0.00075191 | -0.0030001 | -0.00075193
284 | 238 | 0.66895 | 0.42813 | 1.1233e-09 | 0 | 0 | 0 | 0 | 0 | 1 | -90 | 90 | -0.046362 | -0.011694 | 0.046378 | 0.011704
36 | 37 | 0.44708 | 0.28613 | 7.5077e-10 | 0 | 0 | 0 | 0 | 0 | 1 | -90 | 90 | -0.0012429 | -0.00031151 | 0.0012429 | 0.00031144
37 | 39 | 0.35562 | 0.2276 | 5.9719e-10 | 0 | 0 | 0 | 0 | 0 | 1 | -90 | 90 | -0.024982 | -0.0062734 | 0.024984 | 0.0062749
39 | 60 | 2.5934 | 1.6598 | 4.355e-09 | 0 | 0 | 0 | 0 | 0 | 1 | -90 | 90 | 0.0015009 | 0.00037554 | -0.0015008 | -0.00037593
39 | 58 | 1.934 | 1.2378 | 3.2477e-09 | 0 | 0 | 0 | 0 | 0 | 1 | -90 | 90 | -0.026485 | -0.0066504 | 0.0265 | 0.0066596
60 | 61 | 1.4149 | 0.90553 | 2.376e-09 | 0 | 0 | 0 | 0 | 0 | 1 | -90 | 90 | 0.0015008 | 0.00037593 | -0.0015008 | -0.00037614
58 | 57 | 3.2751 | 2.0961 | 5.4997e-09 | 0 | 0 | 0 | 0 | 0 | 1 | -90 | 90 | -0.026988 | -0.0067819 | 0.027014 | 0.006798
59 | 320 | 1.4204 | 0.90905 | 2.3852e-09 | 0 | 0 | 0 | 0 | 0 | 1 | -90 | 90 | 0.0013497 | 0.00033803 | -0.0013496 | -0.00033825
59 | 65 | 0.58945 | 0.37725 | 9.8985e-10 | 0 | 0 | 0 | 0 | 0 | 1 | -90 | 90 | -0.0013497 | -0.00033803 | 0.0013497 | 0.00033794
65 | 63 | 2.4307 | 1.5556 | 4.0818e-09 | 0 | 0 | 0 | 0 | 0 | 1 | -90 | 90 | -0.0013497 | -0.00033794 | 0.0013497 | 0.00033757
57 | 56 | 0.096444 | 0.061724 | 1.6196e-10 | 0 | 0 | 0 | 0 | 0 | 1 | -90 | 90 | -0.028154 | -0.0070838 | 0.028155 | 0.0070843
302 | 299 | 2.4882 | 1.5924 | 4.1783e-09 | 0 | 0 | 0 | 0 | 0 | 1 | -90 | 90 | -0.0010161 | -0.00025466 | 0.0010161 | 0.00025427
299 | 295 | 0.46432 | 0.29716 | 7.7971e-10 | 0 | 0 | 0 | 0 | 0 | 1 | -90 | 90 | -0.0020305 | -0.00050851 | 0.0020306 | 0.00050845
47 | 48 | 0.66108 | 0.42309 | 1.1101e-09 | 0 | 0 | 0 | 0 | 0 | 1 | -90 | 90 | 0.0083004 | 0.00208 | -0.0082999 | -0.0020798
47 | 49 | 0.21207 | 0.13572 | 3.5612e-10 | 0 | 0 | 0 | 0 | 0 | 1 | -90 | 90 | -0.011919 | -0.0029869 | 0.011919 | 0.002987
48 | 50 | 4.4112 | 2.8232 | 7.4076e-09 | 0 | 0 | 0 | 0 | 0 | 1 | -90 | 90 | 0.0041226 | 0.0010328 | -0.0041218 | -0.001033
49 | 51 | 0.72288 | 0.46264 | 1.2139e-09 | 0 | 0 | 0 | 0 | 0 | 1 | -90 | 90 | 0.036001 | 0.0090702 | -0.035991 | -0.0090639
49 | 52 | 2.5531 | 1.634 | 4.2873e-09 | 0 | 0 | 0 | 0 | 0 | 1 | -90 | 90 | -0.04792 | -0.012057 | 0.047984 | 0.012097
51 | 54 | 0.38851 | 0.24865 | 6.5242e-10 | 0 | 0 | 0 | 0 | 0 | 1 | -90 | 90 | 0.034013 | 0.0085683 | -0.034009 | -0.0085653
52 | 66 | 3.0753 | 1.9682 | 5.1643e-09 | 0 | 0 | 0 | 0 | 0 | 1 | -90 | 90 | -0.12281 | -0.03122 | 0.12331 | 0.03154
52 | 130 | 3.445 | 2.2048 | 5.785e-09 | 0 | 0 | 0 | 0 | 0 | 1 | -90 | 90 | 0.074824 | 0.019123 | -0.074615 | -0.01899
54 | 55 | 0.46305 | 0.29635 | 7.7758e-10 | 0 | 0 | 0 | 0 | 0 | 1 | -90 | 90 | 0.032485 | 0.0081835 | -0.03248 | -0.0081802
66 | 67 | 0.8225 | 0.5264 | 1.3812e-09 | 0 | 0 | 0 | 0 | 0 | 1 | -90 | 90 | -0.13096 | -0.033458 | 0.13112 | 0.033555
66 | 64 | 1.6755 | 1.0723 | 2.8136e-09 | 0 | 0 | 0 | 0 | 0 | 1 | -90 | 90 | 0.0076566 | 0.0019182 | -0.0076555 | -0.0019178
130 | 131 | 2.2911 | 1.4663 | 3.8473e-09 | 0 | 0 | 0 | 0 | 0 | 1 | -90 | 90 | 0.072423 | 0.018441 | -0.072292 | -0.018358
53 | 56 | 1.1679 | 0.74745 | 1.9612e-09 | 0 | 0 | 0 | 0 | 0 | 1 | -90 | 90 | 0.030281 | 0.0076214 | -0.030269 | -0.0076142
53 | 55 | 2.0583 | 1.3173 | 3.4565e-09 | 0 | 0 | 0 | 0 | 0 | 1 | -90 | 90 | -0.030281 | -0.0076214 | 0.030301 | 0.0076342
67 | 285 | 0.84883 | 0.54325 | 1.4254e-09 | 0 | 0 | 0 | 0 | 0 | 1 | -90 | 90 | -0.13558 | -0.034675 | 0.13575 | 0.034781
64 | 63 | 1.2549 | 0.80313 | 2.1073e-09 | 0 | 0 | 0 | 0 | 0 | 1 | -90 | 90 | 0.0030159 | 0.00075499 | -0.0030158 | -0.00075512
131 | 115 | 1.9855 | 1.2707 | 3.3342e-09 | 0 | 0 | 0 | 0 | 0 | 1 | -90 | 90 | 0.070667 | 0.01795 | -0.070559 | -0.017882
285 | 114 | 0.92529 | 0.59219 | 1.5538e-09 | 0 | 0 | 0 | 0 | 0 | 1 | -90 | 90 | 0.096427 | 0.02442 | -0.096335 | -0.024362
114 | 124 | 1.778 | 1.138 | 2.9858e-09 | 0 | 0 | 0 | 0 | 0 | 1 | -90 | 90 | 0.094091 | 0.023799 | -0.093923 | -0.023692
114 | 112 | 0.54244 | 0.34716 | 9.1091e-10 | 0 | 0 | 0 | 0 | 0 | 1 | -90 | 90 | 0.0022443 | 0.00056239 | -0.0022442 | -0.00056246
79 | 238 | 0.91492 | 0.58555 | 1.5364e-09 | 0 | 0 | 0 | 0 | 0 | 1 | -90 | 90 | 0.048461 | 0.012235 | -0.048438 | -0.01222
79 | 120 | 3.5144 | 2.2492 | 5.9016e-09 | 0 | 0 | 0 | 0 | 0 | 1 | -90 | 90 | -0.048461 | -0.012235 | 0.048553 | 0.012293
120 | 117 | 0.9907 | 0.63405 | 1.6636e-09 | 0 | 0 | 0 | 0 | 0 | 1 | -90 | 90 | -0.049973 | -0.012649 | 0.05 | 0.012666
117 | 119 | 1.0416 | 0.66665 | 1.7492e-09 | 0 | 0 | 0 | 0 | 0 | 1 | -90 | 90 | 0.0030412 | 0.00076209 | -0.0030411 | -0.00076219
117 | 116 | 1.3049 | 0.83516 | 2.1914e-09 | 0 | 0 | 0 | 0 | 0 | 1 | -90 | 90 | -0.053042 | -0.013428 | 0.053082 | 0.013454
92 | 93 | 1.7128 | 1.0962 | 2.8763e-09 | 0 | 0 | 0 | 0 | 0 | 1 | -90 | 90 | 0.0065276 | 0.001636 | -0.0065268 | -0.0016358
92 | 94 | 2.0456 | 1.3092 | 3.4351e-09 | 0 | 0 | 0 | 0 | 0 | 1 | -90 | 90 | -0.0085038 | -0.0021313 | 0.0085054 | 0.002132
94 | 96 | 1.2898 | 0.82547 | 2.1659e-09 | 0 | 0 | 0 | 0 | 0 | 1 | -90 | 90 | -0.010665 | -0.0026731 | 0.010666 | 0.0026739
96 | 110 | 1.5263 | 0.97685 | 2.5631e-09 | 0 | 0 | 0 | 0 | 0 | 1 | -90 | 90 | -0.010666 | -0.0026739 | 0.010668 | 0.0026749
110 | 103 | 0.7748 | 0.49587 | 1.3011e-09 | 0 | 0 | 0 | 0 | 0 | 1 | -90 | 90 | -0.010668 | -0.0026749 | 0.010669 | 0.0026753
157 | 163 | 0.65891 | 0.4217 | 1.1065e-09 | 0 | 0 | 0 | 0 | 0 | 1 | -90 | 90 | -0.027939 | -0.0070118 | 0.027944 | 0.0070152
157 | 159 | 2.7324 | 1.7487 | 4.5884e-09 | 0 | 0 | 0 | 0 | 0 | 1 | -90 | 90 | 0.027939 | 0.0070118 | -0.027916 | -0.0069975
163 | 166 | 1.7099 | 1.0944 | 2.8715e-09 | 0 | 0 | 0 | 0 | 0 | 1 | -90 | 90 | 0.0022566 | 0.0005652 | -0.0022565 | -0.00056542
163 | 164 | 0.51508 | 0.32965 | 8.6496e-10 | 0 | 0 | 0 | 0 | 0 | 1 | -90 | 90 | -0.030201 | -0.0075804 | 0.030206 | 0.0075836
159 | 158 | 0.30277 | 0.19377 | 5.0844e-10 | 0 | 0 | 0 | 0 | 0 | 1 | -90 | 90 | 0.026253 | 0.0065806 | -0.02625 | -0.0065792
103 | 100 | 1.2062 | 0.77195 | 2.0255e-09 | 0 | 0 | 0 | 0 | 0 | 1 | -90 | 90 | -0.012587 | -0.0031561 | 0.012589 | 0.0031572
271 | 161 | 2.571 | 1.6454 | 4.3174e-09 | 0 | 0 | 0 | 0 | 0 | 1 | -90 | 90 | -0.005327 | -0.0013351 | 0.0053278 | 0.0013352
161 | 269 | 2.2066 | 1.4122 | 3.7055e-09 | 0 | 0 | 0 | 0 | 0 | 1 | -90 | 90 | 0.0043479 | 0.0010873 | -0.0043475 | -0.0010874
161 | 160 | 1.6622 | 1.0638 | 2.7913e-09 | 0 | 0 | 0 | 0 | 0 | 1 | -90 | 90 | -0.0096757 | -0.0024225 | 0.0096774 | 0.0024233
98 | 99 | 0.88217 | 0.56459 | 1.4814e-09 | 0 | 0 | 0 | 0 | 0 | 1 | -90 | 90 | -0.024917 | -0.0062486 | 0.024923 | 0.0062522
98 | 100 | 1.1598 | 0.74226 | 1.9476e-09 | 0 | 0 | 0 | 0 | 0 | 1 | -90 | 90 | 0.022583 | 0.0056636 | -0.022577 | -0.0056597
99 | 101 | 0.38458 | 0.24613 | 6.4581e-10 | 0 | 0 | 0 | 0 | 0 | 1 | -90 | 90 | -0.027815 | -0.0069771 | 0.027818 | 0.0069791
100 | 102 | 0.95276 | 0.60977 | 1.5999e-09 | 0 | 0 | 0 | 0 | 0 | 1 | -90 | 90 | 0.006001 | 0.0015037 | -0.0060007 | -0.0015036
100 | 104 | 1.9959 | 1.2774 | 3.3517e-09 | 0 | 0 | 0 | 0 | 0 | 1 | -90 | 90 | 0.0039864 | 0.00099889 | -0.003986 | -0.000999
101 | 136 | 1.1743 | 0.75155 | 1.972e-09 | 0 | 0 | 0 | 0 | 0 | 1 | -90 | 90 | -0.030263 | -0.0075917 | 0.030274 | 0.007599
102 | 133 | 2.3783 | 1.5221 | 3.9938e-09 | 0 | 0 | 0 | 0 | 0 | 1 | -90 | 90 | 0.0043075 | 0.0010792 | -0.004307 | -0.0010793
136 | 137 | 1.8373 | 1.1759 | 3.0853e-09 | 0 | 0 | 0 | 0 | 0 | 1 | -90 | 90 | -0.03219 | -0.0080781 | 0.032211 | 0.0080909
136 | 126 | 2.7895 | 1.7853 | 4.6844e-09 | 0 | 0 | 0 | 0 | 0 | 1 | -90 | 90 | 0.0019158 | 0.00047909 | -0.0019157 | -0.00047948
133 | 134 | 1.3168 | 0.84278 | 2.2113e-09 | 0 | 0 | 0 | 0 | 0 | 1 | -90 | 90 | 0.004307 | 0.0010793 | -0.0043067 | -0.0010794
137 | 129 | 0.80439 | 0.51481 | 1.3508e-09 | 0 | 0 | 0 | 0 | 0 | 1 | -90 | 90 | -0.033892 | -0.0085123 | 0.033902 | 0.0085185
126 | 319 | 3.6529 | 2.3379 | 6.1343e-09 | 0 | 0 | 0 | 0 | 0 | 1 | -90 | 90 | 0.0019157 | 0.00047948 | -0.0019155 | -0.00048
105 | 106 | 0.97828 | 0.6261 | 1.6428e-09 | 0 | 0 | 0 | 0 | 0 | 1 | -90 | 90 | -0.043115 | -0.010834 | 0.043134 | 0.010846
105 | 107 | 1.9002 | 1.2161 | 3.1909e-09 | 0 | 0 | 0 | 0 | 0 | 1 | -90 | 90 | 0.032425 | 0.0081547 | -0.032403 | -0.0081412
106 | 108 | 0.85638 | 0.54808 | 1.4381e-09 | 0 | 0 | 0 | 0 | 0 | 1 | -90 | 90 | -0.044097 | -0.011087 | 0.044115 | 0.011099
107 | 109 | 0.43289 | 0.27705 | 7.2694e-10 | 0 | 0 | 0 | 0 | 0 | 1 | -90 | 90 | 0.032403 | 0.0081412 | -0.032398 | -0.0081381
108 | 128 | 0.83294 | 0.53308 | 1.3987e-09 | 0 | 0 | 0 | 0 | 0 | 1 | -90 | 90 | -0.045393 | -0.011419 | 0.045411 | 0.011431
109 | 165 | 0.94156 | 0.6026 | 1.5811e-09 | 0 | 0 | 0 | 0 | 0 | 1 | -90 | 90 | 0.032398 | 0.0081381 | -0.032388 | -0.0081315
128 | 125 | 0.38001 | 0.2432 | 6.3813e-10 | 0 | 0 | 0 | 0 | 0 | 1 | -90 | 90 | -0.047164 | -0.01187 | 0.047173 | 0.011876
165 | 164 | 0.28458 | 0.18213 | 4.7789e-10 | 0 | 0 | 0 | 0 | 0 | 1 | -90 | 90 | 0.031163 | 0.0078245 | -0.03116 | -0.0078226
125 | 129 | 1.7511 | 1.1207 | 2.9405e-09 | 0 | 0 | 0 | 0 | 0 | 1 | -90 | 90 | 0.038316 | 0.0096353 | -0.038289 | -0.0096179
125 | 123 | 0.9471 | 0.60615 | 1.5904e-09 | 0 | 0 | 0 | 0 | 0 | 1 | -90 | 90 | -0.085489 | -0.021511 | 0.085563 | 0.021558
113 | 115 | 0.4918 | 0.31475 | 8.2586e-10 | 0 | 0 | 0 | 0 | 0 | 1 | -90 | 90 | -0.0039287 | -0.00098448 | 0.0039288 | 0.00098445
113 | 111 | 1.7341 | 1.1098 | 2.9121e-09 | 0 | 0 | 0 | 0 | 0 | 1 | -90 | 90 | 0.0039287 | 0.00098448 | -0.0039284 | -0.00098457
115 | 132 | 0.93479 | 0.59827 | 1.5698e-09 | 0 | 0 | 0 | 0 | 0 | 1 | -90 | 90 | 0.06663 | 0.016897 | -0.066585 | -0.016868
124 | 127 | 2.4347 | 1.5582 | 4.0886e-09 | 0 | 0 | 0 | 0 | 0 | 1 | -90 | 90 | 0.003974 | 0.00099573 | -0.0039736 | -0.00099588
124 | 123 | 1.1584 | 0.7414 | 1.9453e-09 | 0 | 0 | 0 | 0 | 0 | 1 | -90 | 90 | 0.089949 | 0.022696 | -0.089849 | -0.022632
132 | 122 | 0.6908 | 0.44211 | 1.16e-09 | 0 | 0 | 0 | 0 | 0 | 1 | -90 | 90 | 0.065382 | 0.016567 | -0.06535 | -0.016546
122 | 141 | 1.0724 | 0.68637 | 1.8009e-09 | 0 | 0 | 0 | 0 | 0 | 1 | -90 | 90 | 0.0090057 | 0.0022568 | -0.0090047 | -0.0022564
122 | 118 | 0.36437 | 0.2332 | 6.1188e-10 | 0 | 0 | 0 | 0 | 0 | 1 | -90 | 90 | 0.056344 | 0.014289 | -0.056331 | -0.014281
116 | 118 | 1.087 | 0.69565 | 1.8253e-09 | 0 | 0 | 0 | 0 | 0 | 1 | -90 | 90 | -0.054494 | -0.013808 | 0.05453 | 0.01383
118 | 121 | 1.2569 | 0.8044 | 2.1106e-09 | 0 | 0 | 0 | 0 | 0 | 1 | -90 | 90 | 0.0018015 | 0.00045133 | -0.0018015 | -0.0004515
141 | 140 | 1.9325 | 1.2368 | 3.2453e-09 | 0 | 0 | 0 | 0 | 0 | 1 | -90 | 90 | 0.0073291 | 0.0018364 | -0.0073279 | -0.001836
140 | 142 | 0.49407 | 0.3162 | 8.2968e-10 | 0 | 0 | 0 | 0 | 0 | 1 | -90 | 90 | 0.0054269 | 0.0013596 | -0.0054267 | -0.0013595
319 | 139 | 0.50597 | 0.32382 | 8.4967e-10 | 0 | 0 | 0 | 0 | 0 | 1 | -90 | 90 | 0.00089737 | 0.00022482 | -0.00089736 | -0.0002249
142 | 143 | 1.5701 | 1.0049 | 2.6366e-09 | 0 | 0 | 0 | 0 | 0 | 1 | -90 | 90 | 0.0035101 | 0.00087946 | -0.0035099 | -0.00087958
142 | 144 | 1.4943 | 0.95638 | 2.5094e-09 | 0 | 0 | 0 | 0 | 0 | 1 | -90 | 90 | 0.0019167 | 0.00048007 | -0.0019166 | -0.00048028
143 | 145 | 0.53853 | 0.34466 | 9.0434e-10 | 0 | 0 | 0 | 0 | 0 | 1 | -90 | 90 | 0.0017235 | 0.00043187 | -0.0017235 | -0.00043194
144 | 147 | 0.49801 | 0.31873 | 8.363e-10 | 0 | 0 | 0 | 0 | 0 | 1 | -90 | 90 | 0.0012972 | 0.00032504 | -0.0012972 | -0.00032511
145 | 146 | 0.062618 | 0.040076 | 1.0515e-10 | 0 | 0 | 0 | 0 | 0 | 1 | -90 | 90 | 0.00059664 | 0.00014953 | -0.00059664 | -0.00014954
167 | 166 | 0.73578 | 0.4709 | 1.2356e-09 | 0 | 0 | 0 | 0 | 0 | 1 | -90 | 90 | -0.001306 | -0.00032731 | 0.001306 | 0.0003272
158 | 160 | 1.5652 | 1.0017 | 2.6283e-09 | 0 | 0 | 0 | 0 | 0 | 1 | -90 | 90 | 0.021376 | 0.0053577 | -0.021368 | -0.005353
160 | 162 | 0.33248 | 0.21278 | 5.5832e-10 | 0 | 0 | 0 | 0 | 0 | 1 | -90 | 90 | 0.011691 | 0.0029297 | -0.011691 | -0.0029295
162 | 267 | 1.254 | 0.80254 | 2.1058e-09 | 0 | 0 | 0 | 0 | 0 | 1 | -90 | 90 | 0.0081451 | 0.0020409 | -0.0081442 | -0.0020405
269 | 270 | 5.1667 | 3.3067 | 8.6763e-09 | 0 | 0 | 0 | 0 | 0 | 1 | -90 | 90 | 0.00081007 | 0.0002008 | -0.00081004 | -0.00020163
267 | 266 | 0.54249 | 0.3472 | 9.1099e-10 | 0 | 0 | 0 | 0 | 0 | 1 | -90 | 90 | 0.0069292 | 0.001736 | -0.0069289 | -0.0017359
270 | 255 | 7.3182 | 4.6837 | 1.2289e-08 | 0 | 0 | 0 | 0 | 0 | 1 | -90 | 90 | 0.00081004 | 0.00020163 | -0.00080998 | -0.0002028
266 | 268 | 0.38579 | 0.24691 | 6.4784e-10 | 0 | 0 | 0 | 0 | 0 | 1 | -90 | 90 | 0.0049981 | 0.0012523 | -0.004998 | -0.0012523
266 | 265 | 0.88575 | 0.56688 | 1.4874e-09 | 0 | 0 | 0 | 0 | 0 | 1 | -90 | 90 | 0.0019308 | 0.00048356 | -0.0019307 | -0.00048368
240 | 242 | 0.55243 | 0.35356 | 9.2769e-10 | 0 | 0 | 0 | 0 | 0 | 1 | -90 | 90 | -0.0012846 | -0.00032195 | 0.0012846 | 0.00032187
242 | 315 | 1.2619 | 0.8076 | 2.119e-09 | 0 | 0 | 0 | 0 | 0 | 1 | -90 | 90 | -0.0025758 | -0.00064547 | 0.0025759 | 0.00064533
315 | 268 | 0.35153 | 0.22498 | 5.9032e-10 | 0 | 0 | 0 | 0 | 0 | 1 | -90 | 90 | -0.003791 | -0.00094985 | 0.003791 | 0.00094982
248 | 265 | 1.2887 | 0.82477 | 2.1641e-09 | 0 | 0 | 0 | 0 | 0 | 1 | -90 | 90 | -0.00059114 | -0.00014815 | 0.00059115 | 0.00014795
255 | 321 | 1.2531 | 0.802 | 2.1043e-09 | 0 | 0 | 0 | 0 | 0 | 1 | -90 | 90 | 0.00080998 | 0.0002028 | -0.00080998 | -0.000203