## bus_data
BUS_I | BUS_TYPE | Pd | Qd | Gs | Bs | area | Vm | Va | baseKV | zone | Vmax | Vmin
1 | 1 | 0.0020065 | 0.00050288 | 0 | 0 | 1 | 0.99319 | -0.12971 | 0.4 | 1 | 1.1 | 0.9
2 | 1 | 0.0034462 | 0.0008637 | 0 | 0 | 1 | 0.99313 | -0.13098 | 0.4 | 1 | 1.1 | 0.9
3 | 1 | 0 | 0 | 0 | 0 | 1 | 0.99342 | -0.12519 | 0.4 | 1 | 1.1 | 0.9
7 | 1 | 0 | 0 | 0 | 0 | 1 | 0.99373 | -0.11934 | 0.4 | 1 | 1.1 | 0.9
4 | 1 | 0 | 0 | 0 | 0 | 1 | 0.98623 | -0.26432 | 0.4 | 1 | 1.1 | 0.9
44 | 1 | 0 | 0 | 0 | 0 | 1 | 0.98811 | -0.22773 | 0.4 | 1 | 1.1 | 0.9
43 | 1 | 0.022407 | 0.0056156 | 0 | 0 | 1 | 0.98581 | -0.27239 | 0.4 | 1 | 1.1 | 0.9
5 | 1 | 0 | 0 | 0 | 0 | 1 | 0.98955 | -0.19972 | 0.4 | 1 | 1.1 | 0.9
6 | 1 | 0 | 0 | 0 | 0 | 1 | 0.98895 | -0.21143 | 0.4 | 1 | 1.1 | 0.9
143 | 1 | 0.0020273 | 0.0005081 | 0 | 0 | 1 | 0.99114 | -0.169 | 0.4 | 1 | 1.1 | 0.9
72 | 1 | 0.0019715 | 0.00049411 | 0 | 0 | 1 | 0.9889 | -0.21245 | 0.4 | 1 | 1.1 | 0.9
92 | 1 | 0.0017987 | 0.0004508 | 0 | 0 | 1 | 0.98891 | -0.2121 | 0.4 | 1 | 1.1 | 0.9
157 | 1 | 0.0022643 | 0.00056749 | 0 | 0 | 1 | 0.99384 | -0.11715 | 0.4 | 1 | 1.1 | 0.9
8 | 1 | 0 | 0 | 0 | 0 | 1 | 0.97163 | -0.54839 | 0.4 | 1 | 1.1 | 0.9
9 | 1 | 0 | 0 | 0 | 0 | 1 | 0.9718 | -0.54508 | 0.4 | 1 | 1.1 | 0.9
166 | 1 | 0.0014075 | 0.00035275 | 0 | 0 | 1 | 0.9715 | -0.55095 | 0.4 | 1 | 1.1 | 0.9
89 | 1 | 0 | 0 | 0 | 0 | 1 | 0.97183 | -0.54444 | 0.4 | 1 | 1.1 | 0.9
10 | 1 | 0 | 0 | 0 | 0 | 1 | 0.99452 | -0.10404 | 0.4 | 1 | 1.1 | 0.9
113 | 1 | 0 | 0 | 0 | 0 | 1 | 0.99392 | -0.11551 | 0.4 | 1 | 1.1 | 0.9
13 | 1 | 0 | 0 | 0 | 0 | 1 | 0.99546 | -0.086077 | 0.4 | 1 | 1.1 | 0.9
155 | 1 | 0.00081168 | 0.00020343 | 0 | 0 | 1 | 0.99426 | -0.10908 | 0.4 | 1 | 1.1 | 0.9
11 | 1 | 0 | 0 | 0 | 0 | 1 | 0.99416 | -0.11116 | 0.4 | 1 | 1.1 | 0.9
152 | 1 | 0.0025573 | 0.00064091 | 0 | 0 | 1 | 0.99479 | -0.099015 | 0.4 | 1 | 1.1 | 0.9
33 | 1 | 0.0021335 | 0.0005347 | 0 | 0 | 1 | 0.99371 | -0.11979 | 0.4 | 1 | 1.1 | 0.9
12 | 1 | 0 | 0 | 0 | 0 | 1 | 0.99064 | -0.17816 | 0.4 | 1 | 1.1 | 0.9
109 | 1 | 0 | 0 | 0 | 0 | 1 | 0.99125 | -0.1664 | 0.4 | 1 | 1.1 | 0.9
171 | 1 | 0.0010886 | 0.00027283 | 0 | 0 | 1 | 0.99002 | -0.19003 | 0.4 | 1 | 1.1 | 0.9
153 | 1 | 0 | 0 | 0 | 0 | 1 | 0.9967 | -0.062572 | 0.4 | 1 | 1.1 | 0.9
14 | 1 | 0 | 0 | 0 | 0 | 1 | 0.99269 | -0.13954 | 0.4 | 1 | 1.1 | 0.9
17 | 1 | 0.0016736 | 0.00041944 | 0 | 0 | 1 | 0.99272 | -0.13899 | 0.4 | 1 | 1.1 | 0.9
88 | 1 | 0.0016303 | 0.0004086 | 0 | 0 | 1 | 0.99269 | -0.13967 | 0.4 | 1 | 1.1 | 0.9
15 | 1 | 0 | 0 | 0 | 0 | 1 | 0.9931 | -0.13172 | 0.4 | 1 | 1.1 | 0.9
23 | 1 | 0 | 0 | 0 | 0 | 1 | 0.99312 | -0.13138 | 0.4 | 1 | 1.1 | 0.9
90 | 1 | 0.0014531 | 0.00036417 | 0 | 0 | 1 | 0.99307 | -0.13221 | 0.4 | 1 | 1.1 | 0.9
175 | 1 | 0.01823 | 0.004569 | 0 | 0 | 1 | 0.98799 | -0.23012 | 0.4 | 1 | 1.1 | 0.9
37 | 1 | 0 | 0 | 0 | 0 | 1 | 0.98876 | -0.21432 | 0.4 | 1 | 1.1 | 0.9
40 | 1 | 0 | 0 | 0 | 0 | 1 | 0.98883 | -0.21297 | 0.4 | 1 | 1.1 | 0.9
35 | 1 | 0.00085458 | 0.00021418 | 0 | 0 | 1 | 0.98874 | -0.2148 | 0.4 | 1 | 1.1 | 0.9
144 | 1 | 0.0018259 | 0.00045762 | 0 | 0 | 1 | 0.99211 | -0.15033 | 0.4 | 1 | 1.1 | 0.9
71 | 1 | 0.0018864 | 0.00047278 | 0 | 0 | 1 | 0.98883 | -0.21376 | 0.4 | 1 | 1.1 | 0.9
93 | 1 | 0.0018388 | 0.00046085 | 0 | 0 | 1 | 0.98889 | -0.21259 | 0.4 | 1 | 1.1 | 0.9
156 | 1 | 0.0027912 | 0.00069955 | 0 | 0 | 1 | 0.99399 | -0.11416 | 0.4 | 1 | 1.1 | 0.9
165 | 1 | 0.0013345 | 0.00033445 | 0 | 0 | 1 | 0.97147 | -0.55148 | 0.4 | 1 | 1.1 | 0.9
146 | 1 | 0.0015281 | 0.00038299 | 0 | 0 | 1 | 0.97182 | -0.5447 | 0.4 | 1 | 1.1 | 0.9
145 | 1 | 0.0013656 | 0.00034224 | 0 | 0 | 1 | 0.97184 | -0.54419 | 0.4 | 1 | 1.1 | 0.9
110 | 1 | 0 | 0 | 0 | 0 | 1 | 0.99216 | -0.14939 | 0.4 | 1 | 1.1 | 0.9
112 | 1 | 0.0037804 | 0.00094747 | 0 | 0 | 1 | 0.99289 | -0.13509 | 0.4 | 1 | 1.1 | 0.9
154 | 1 | 0.00081163 | 0.00020341 | 0 | 0 | 1 | 0.99423 | -0.1096 | 0.4 | 1 | 1.1 | 0.9
31 | 1 | 0 | 0 | 0 | 0 | 1 | 0.99337 | -0.1265 | 0.4 | 1 | 1.1 | 0.9
114 | 1 | 0 | 0 | 0 | 0 | 1 | 0.98927 | -0.20444 | 0.4 | 1 | 1.1 | 0.9
172 | 1 | 0.0026596 | 0.00066657 | 0 | 0 | 1 | 0.98904 | -0.2089 | 0.4 | 1 | 1.1 | 0.9
70 | 1 | 0 | 0 | 0 | 0 | 1 | 0.98931 | -0.20357 | 0.4 | 1 | 1.1 | 0.9
107 | 1 | 0.0012451 | 0.00031205 | 0 | 0 | 1 | 0.99121 | -0.16722 | 0.4 | 1 | 1.1 | 0.9
117 | 1 | 0.013725 | 0.0034398 | 0 | 0 | 1 | 0.99892 | -0.020443 | 0.4 | 1 | 1.1 | 0.9
16 | 1 | 0.0016132 | 0.0004043 | 0 | 0 | 1 | 0.99274 | -0.13861 | 0.4 | 1 | 1.1 | 0.9
25 | 1 | 0.0014882 | 0.00037297 | 0 | 0 | 1 | 0.99313 | -0.13109 | 0.4 | 1 | 1.1 | 0.9
18 | 1 | 0.0013095 | 0.0003282 | 0 | 0 | 1 | 0.99278 | -0.13782 | 0.4 | 1 | 1.1 | 0.9
19 | 1 | 0.0011649 | 0.00029195 | 0 | 0 | 1 | 0.99288 | -0.13599 | 0.4 | 1 | 1.1 | 0.9
28 | 1 | 0.001896 | 0.00047517 | 0 | 0 | 1 | 0.99291 | -0.13545 | 0.4 | 1 | 1.1 | 0.9
29 | 1 | 0 | 0 | 0 | 0 | 1 | 0.99307 | -0.13234 | 0.4 | 1 | 1.1 | 0.9
20 | 1 | 0.0013788 | 0.00034555 | 0 | 0 | 1 | 0.99313 | -0.13101 | 0.4 | 1 | 1.1 | 0.9
21 | 1 | 0.0011782 | 0.00029527 | 0 | 0 | 1 | 0.99312 | -0.1313 | 0.4 | 1 | 1.1 | 0.9
22 | 1 | 0 | 0 | 0 | 0 | 1 | 0.99317 | -0.1303 | 0.4 | 1 | 1.1 | 0.9
24 | 1 | 0 | 0 | 0 | 0 | 1 | 0.99319 | -0.12999 | 0.4 | 1 | 1.1 | 0.9
27 | 1 | 0.0009762 | 0.00024466 | 0 | 0 | 1 | 0.99327 | -0.12847 | 0.4 | 1 | 1.1 | 0.9
26 | 1 | 0.00096297 | 0.00024134 | 0 | 0 | 1 | 0.99316 | -0.13055 | 0.4 | 1 | 1.1 | 0.9
30 | 1 | 0.0011101 | 0.00027821 | 0 | 0 | 1 | 0.99318 | -0.1301 | 0.4 | 1 | 1.1 | 0.9
32 | 1 | 0.0069659 | 0.0017458 | 0 | 0 | 1 | 0.98056 | -0.3731 | 0.4 | 1 | 1.1 | 0.9
86 | 1 | 0.0010848 | 0.00027189 | 0 | 0 | 1 | 0.98073 | -0.36973 | 0.4 | 1 | 1.1 | 0.9
85 | 1 | 0 | 0 | 0 | 0 | 1 | 0.98091 | -0.36628 | 0.4 | 1 | 1.1 | 0.9
34 | 1 | 0.0011961 | 0.00029978 | 0 | 0 | 1 | 0.98874 | -0.21481 | 0.4 | 1 | 1.1 | 0.9
39 | 1 | 0 | 0 | 0 | 0 | 1 | 0.98888 | -0.21209 | 0.4 | 1 | 1.1 | 0.9
173 | 1 | 0.0026612 | 0.00066696 | 0 | 0 | 1 | 0.98866 | -0.21638 | 0.4 | 1 | 1.1 | 0.9
150 | 1 | 0.001908 | 0.00047819 | 0 | 0 | 1 | 0.98877 | -0.2142 | 0.4 | 1 | 1.1 | 0.9
50 | 1 | 0 | 0 | 0 | 0 | 1 | 0.98279 | -0.32994 | 0.4 | 1 | 1.1 | 0.9
169 | 1 | 0.0011745 | 0.00029436 | 0 | 0 | 1 | 0.98276 | -0.33047 | 0.4 | 1 | 1.1 | 0.9
47 | 1 | 0 | 0 | 0 | 0 | 1 | 0.98283 | -0.32929 | 0.4 | 1 | 1.1 | 0.9
149 | 1 | 0.0015989 | 0.00040073 | 0 | 0 | 1 | 0.98874 | -0.21473 | 0.4 | 1 | 1.1 | 0.9
174 | 1 | 0.0028061 | 0.00070326 | 0 | 0 | 1 | 0.98859 | -0.21775 | 0.4 | 1 | 1.1 | 0.9
69 | 1 | 0 | 0 | 0 | 0 | 1 | 0.98896 | -0.2104 | 0.4 | 1 | 1.1 | 0.9
55 | 1 | 0.0034016 | 0.00085253 | 0 | 0 | 1 | 0.98748 | -0.23896 | 0.4 | 1 | 1.1 | 0.9
45 | 1 | 0.0015258 | 0.0003824 | 0 | 0 | 1 | 0.98302 | -0.32556 | 0.4 | 1 | 1.1 | 0.9
46 | 1 | 0.0032702 | 0.00081958 | 0 | 0 | 1 | 0.98316 | -0.3227 | 0.4 | 1 | 1.1 | 0.9
48 | 1 | 0.0023588 | 0.00059117 | 0 | 0 | 1 | 0.98319 | -0.32222 | 0.4 | 1 | 1.1 | 0.9
49 | 1 | 0.0011987 | 0.00030041 | 0 | 0 | 1 | 0.98273 | -0.33117 | 0.4 | 1 | 1.1 | 0.9
122 | 1 | 0.0010378 | 0.00026009 | 0 | 0 | 1 | 0.98331 | -0.31983 | 0.4 | 1 | 1.1 | 0.9
170 | 1 | 0.0037733 | 0.00094568 | 0 | 0 | 1 | 0.98272 | -0.33135 | 0.4 | 1 | 1.1 | 0.9
123 | 1 | 0.0026189 | 0.00065636 | 0 | 0 | 1 | 0.98354 | -0.31525 | 0.4 | 1 | 1.1 | 0.9
75 | 1 | 0.0026221 | 0.00065715 | 0 | 0 | 1 | 0.98204 | -0.34456 | 0.4 | 1 | 1.1 | 0.9
74 | 1 | 0 | 0 | 0 | 0 | 1 | 0.98216 | -0.34232 | 0.4 | 1 | 1.1 | 0.9
52 | 1 | 0.0022176 | 0.00055577 | 0 | 0 | 1 | 0.98643 | -0.25913 | 0.4 | 1 | 1.1 | 0.9
53 | 1 | 0.0051075 | 0.0012801 | 0 | 0 | 1 | 0.98718 | -0.24476 | 0.4 | 1 | 1.1 | 0.9
54 | 1 | 0.0029085 | 0.00072893 | 0 | 0 | 1 | 0.98554 | -0.27636 | 0.4 | 1 | 1.1 | 0.9
56 | 1 | 0.0016688 | 0.00041825 | 0 | 0 | 1 | 0.9855 | -0.27723 | 0.4 | 1 | 1.1 | 0.9
62 | 1 | 0 | 0 | 0 | 0 | 1 | 0.98493 | -0.28819 | 0.4 | 1 | 1.1 | 0.9
119 | 1 | 0.0031516 | 0.00078986 | 0 | 0 | 1 | 0.98417 | -0.30295 | 0.4 | 1 | 1.1 | 0.9
59 | 1 | 0 | 0 | 0 | 0 | 1 | 0.98384 | -0.30953 | 0.4 | 1 | 1.1 | 0.9
57 | 1 | 0.0039277 | 0.00098439 | 0 | 0 | 1 | 0.9828 | -0.32975 | 0.4 | 1 | 1.1 | 0.9
58 | 1 | 0 | 0 | 0 | 0 | 1 | 0.98242 | -0.33711 | 0.4 | 1 | 1.1 | 0.9
60 | 1 | 0.0035053 | 0.00087852 | 0 | 0 | 1 | 0.98237 | -0.33826 | 0.4 | 1 | 1.1 | 0.9
61 | 1 | 0.003168 | 0.00079397 | 0 | 0 | 1 | 0.98216 | -0.34226 | 0.4 | 1 | 1.1 | 0.9
63 | 1 | 0.0024837 | 0.00062248 | 0 | 0 | 1 | 0.98364 | -0.31341 | 0.4 | 1 | 1.1 | 0.9
147 | 1 | 0.0044736 | 0.0011212 | 0 | 0 | 1 | 0.98193 | -0.34668 | 0.4 | 1 | 1.1 | 0.9
76 | 1 | 0.0049173 | 0.0012324 | 0 | 0 | 1 | 0.98188 | -0.34773 | 0.4 | 1 | 1.1 | 0.9
148 | 1 | 0.0025668 | 0.0006433 | 0 | 0 | 1 | 0.98187 | -0.34802 | 0.4 | 1 | 1.1 | 0.9
118 | 1 | 0.0038424 | 0.00096299 | 0 | 0 | 1 | 0.98392 | -0.30779 | 0.4 | 1 | 1.1 | 0.9
64 | 1 | 0.001674 | 0.00041954 | 0 | 0 | 1 | 0.97194 | -0.54232 | 0.4 | 1 | 1.1 | 0.9
65 | 1 | 0.0019869 | 0.00049796 | 0 | 0 | 1 | 0.97191 | -0.54292 | 0.4 | 1 | 1.1 | 0.9
66 | 1 | 0 | 0 | 0 | 0 | 1 | 0.97199 | -0.5413 | 0.4 | 1 | 1.1 | 0.9
67 | 1 | 0 | 0 | 0 | 0 | 1 | 0.97266 | -0.52798 | 0.4 | 1 | 1.1 | 0.9
68 | 1 | 0 | 0 | 0 | 0 | 1 | 0.97191 | -0.54281 | 0.4 | 1 | 1.1 | 0.9
161 | 1 | 0.0012596 | 0.00031569 | 0 | 0 | 1 | 0.97283 | -0.5247 | 0.4 | 1 | 1.1 | 0.9
158 | 1 | 0.00126 | 0.00031578 | 0 | 0 | 1 | 0.9726 | -0.52924 | 0.4 | 1 | 1.1 | 0.9
137 | 1 | 0.0013855 | 0.00034725 | 0 | 0 | 1 | 0.97177 | -0.54566 | 0.4 | 1 | 1.1 | 0.9
162 | 1 | 0.0013261 | 0.00033234 | 0 | 0 | 1 | 0.97317 | -0.51796 | 0.4 | 1 | 1.1 | 0.9
159 | 1 | 0.0015814 | 0.00039634 | 0 | 0 | 1 | 0.97255 | -0.53014 | 0.4 | 1 | 1.1 | 0.9
135 | 1 | 0.0026224 | 0.00065724 | 0 | 0 | 1 | 0.97175 | -0.5461 | 0.4 | 1 | 1.1 | 0.9
73 | 1 | 0.0024206 | 0.00060667 | 0 | 0 | 1 | 0.98882 | -0.21394 | 0.4 | 1 | 1.1 | 0.9
104 | 1 | 0 | 0 | 0 | 0 | 1 | 0.98175 | -0.35036 | 0.4 | 1 | 1.1 | 0.9
102 | 1 | 0.0048914 | 0.0012259 | 0 | 0 | 1 | 0.98159 | -0.35353 | 0.4 | 1 | 1.1 | 0.9
77 | 1 | 0.0023636 | 0.00059238 | 0 | 0 | 1 | 0.97861 | -0.41121 | 0.4 | 1 | 1.1 | 0.9
78 | 1 | 0.0060679 | 0.0015208 | 0 | 0 | 1 | 0.9777 | -0.42889 | 0.4 | 1 | 1.1 | 0.9
79 | 1 | 0 | 0 | 0 | 0 | 1 | 0.97902 | -0.40315 | 0.4 | 1 | 1.1 | 0.9
80 | 1 | 0.010519 | 0.0026363 | 0 | 0 | 1 | 0.97712 | -0.44025 | 0.4 | 1 | 1.1 | 0.9
81 | 1 | 0 | 0 | 0 | 0 | 1 | 0.97961 | -0.39159 | 0.4 | 1 | 1.1 | 0.9
82 | 1 | 0.0024439 | 0.0006125 | 0 | 0 | 1 | 0.9789 | -0.40544 | 0.4 | 1 | 1.1 | 0.9
99 | 1 | 0 | 0 | 0 | 0 | 1 | 0.97676 | -0.44736 | 0.4 | 1 | 1.1 | 0.9
91 | 1 | 0.0023782 | 0.00059604 | 0 | 0 | 1 | 0.97953 | -0.39321 | 0.4 | 1 | 1.1 | 0.9
84 | 1 | 0.0028455 | 0.00071315 | 0 | 0 | 1 | 0.97982 | -0.38755 | 0.4 | 1 | 1.1 | 0.9
105 | 1 | 0.0057044 | 0.0014297 | 0 | 0 | 1 | 0.97875 | -0.40851 | 0.4 | 1 | 1.1 | 0.9
100 | 1 | 0.0033415 | 0.00083746 | 0 | 0 | 1 | 0.9767 | -0.44858 | 0.4 | 1 | 1.1 | 0.9
101 | 1 | 0.0019555 | 0.0004901 | 0 | 0 | 1 | 0.97641 | -0.45421 | 0.4 | 1 | 1.1 | 0.9
139 | 1 | 0.0025357 | 0.0006355 | 0 | 0 | 1 | 0.97952 | -0.39333 | 0.4 | 1 | 1.1 | 0.9
83 | 1 | 0.0028675 | 0.00071867 | 0 | 0 | 1 | 0.98032 | -0.37779 | 0.4 | 1 | 1.1 | 0.9
87 | 1 | 0.00093191 | 0.00023356 | 0 | 0 | 1 | 0.98135 | -0.35764 | 0.4 | 1 | 1.1 | 0.9
132 | 1 | 0.0015503 | 0.00038855 | 0 | 0 | 1 | 0.98154 | -0.35387 | 0.4 | 1 | 1.1 | 0.9
130 | 1 | 0.0013793 | 0.00034569 | 0 | 0 | 1 | 0.982 | -0.34512 | 0.4 | 1 | 1.1 | 0.9
94 | 1 | 0.0034623 | 0.00086774 | 0 | 0 | 1 | 0.9725 | -0.53116 | 0.4 | 1 | 1.1 | 0.9
95 | 1 | 0.0016182 | 0.00040555 | 0 | 0 | 1 | 0.9725 | -0.53123 | 0.4 | 1 | 1.1 | 0.9
96 | 1 | 0.00073276 | 0.00018365 | 0 | 0 | 1 | 0.97264 | -0.52842 | 0.4 | 1 | 1.1 | 0.9
97 | 1 | 0.0039822 | 0.00099803 | 0 | 0 | 1 | 0.97232 | -0.53482 | 0.4 | 1 | 1.1 | 0.9
98 | 1 | 0.002264 | 0.00056742 | 0 | 0 | 1 | 0.97285 | -0.52436 | 0.4 | 1 | 1.1 | 0.9
151 | 1 | 0.0035936 | 0.00090065 | 0 | 0 | 1 | 0.97227 | -0.53582 | 0.4 | 1 | 1.1 | 0.9
124 | 1 | 0.0018099 | 0.00045361 | 0 | 0 | 1 | 0.97288 | -0.52366 | 0.4 | 1 | 1.1 | 0.9
125 | 1 | 0.0017462 | 0.00043764 | 0 | 0 | 1 | 0.9732 | -0.51743 | 0.4 | 1 | 1.1 | 0.9
127 | 1 | 0.0016242 | 0.00040707 | 0 | 0 | 1 | 0.97605 | -0.46128 | 0.4 | 1 | 1.1 | 0.9
128 | 1 | 0.0020075 | 0.00050312 | 0 | 0 | 1 | 0.97502 | -0.48154 | 0.4 | 1 | 1.1 | 0.9
108 | 1 | 0 | 0 | 0 | 0 | 1 | 0.99119 | -0.16768 | 0.4 | 1 | 1.1 | 0.9
111 | 1 | 0.0014757 | 0.00036984 | 0 | 0 | 1 | 0.99114 | -0.16853 | 0.4 | 1 | 1.1 | 0.9
141 | 1 | 0.0014682 | 0.00036796 | 0 | 0 | 1 | 0.99114 | -0.16859 | 0.4 | 1 | 1.1 | 0.9
115 | 1 | 0.00095764 | 0.00024001 | 0 | 0 | 1 | 0.99999 | -0.00017315 | 0.4 | 1 | 1.1 | 0.9
116 | 3 | 0 | 0 | 0 | 0 | 1 | 1 | 0 | 0.4 | 1 | 1.1 | 0.9
120 | 1 | 0.0040017 | 0.0010029 | 0 | 0 | 1 | 0.98342 | -0.31745 | 0.4 | 1 | 1.1 | 0.9
121 | 1 | 0.0015472 | 0.00038777 | 0 | 0 | 1 | 0.98313 | -0.32317 | 0.4 | 1 | 1.1 | 0.9
133 | 1 | 0.0013411 | 0.00033612 | 0 | 0 | 1 | 0.98269 | -0.33164 | 0.4 | 1 | 1.1 | 0.9
131 | 1 | 0.0014431 | 0.00036168 | 0 | 0 | 1 | 0.9824 | -0.33715 | 0.4 | 1 | 1.1 | 0.9
126 | 1 | 0.0022672 | 0.00056822 | 0 | 0 | 1 | 0.97327 | -0.51595 | 0.4 | 1 | 1.1 | 0.9
142 | 1 | 0.0015624 | 0.00039156 | 0 | 0 | 1 | 0.97359 | -0.50964 | 0.4 | 1 | 1.1 | 0.9
163 | 1 | 0.0013965 | 0.00035 | 0 | 0 | 1 | 0.97373 | -0.50692 | 0.4 | 1 | 1.1 | 0.9
129 | 1 | 0.0018423 | 0.00046172 | 0 | 0 | 1 | 0.97405 | -0.50051 | 0.4 | 1 | 1.1 | 0.9
134 | 1 | 0.0013507 | 0.00033851 | 0 | 0 | 1 | 0.97169 | -0.54722 | 0.4 | 1 | 1.1 | 0.9
136 | 1 | 0.0014924 | 0.00037404 | 0 | 0 | 1 | 0.97167 | -0.54762 | 0.4 | 1 | 1.1 | 0.9
138 | 1 | 0.0013711 | 0.00034362 | 0 | 0 | 1 | 0.97167 | -0.54768 | 0.4 | 1 | 1.1 | 0.9
140 | 1 | 0.0045189 | 0.0011325 | 0 | 0 | 1 | 0.98174 | -0.35052 | 0.4 | 1 | 1.1 | 0.9
164 | 1 | 0.0015978 | 0.00040045 | 0 | 0 | 1 | 0.98176 | -0.35009 | 0.4 | 1 | 1.1 | 0.9
160 | 1 | 0.0011562 | 0.00028977 | 0 | 0 | 1 | 0.97252 | -0.53088 | 0.4 | 1 | 1.1 | 0.9
167 | 1 | 0.0014617 | 0.00036634 | 0 | 0 | 1 | 0.97247 | -0.53182 | 0.4 | 1 | 1.1 | 0.9
168 | 1 | 0.0017674 | 0.00044296 | 0 | 0 | 1 | 0.97246 | -0.53189 | 0.4 | 1 | 1.1 | 0.9

## generator_data
GEN_BUS | PG | QG | QMAX | QMIN | VG | MBASE | GEN_STATUS | PMAX | PMIN
116 | 0.32989 | 0.084571 | 10 | -10 | 1 | 100 | 1 | 10 | 0

## branch_data
F_BUS | T_BUS | BR_R | BR_X | BR_B | RATE_A | RATE_B | RATE_C | TAP | SHIFT | BR_STATUS | ANGMIN | ANGMAX | P_in | Q_in | P_out | Q_out
1 | 2 | 1.6293 | 1.0428 | 2.7361e-09 | 0 | 0 | 0 | 0 | 0 | 1 | -90 | 90 | 0.0034464 | 0.00086356 | -0.0034462 | -0.0008637
1 | 3 | 3.668 | 2.3475 | 6.1596e-09 | 0 | 0 | 0 | 0 | 0 | 1 | -90 | 90 | -0.0054529 | -0.0013664 | 0.0054541 | 0.0013666
3 | 7 | 4.7446 | 3.0365 | 7.9674e-09 | 0 | 0 | 0 | 0 | 0 | 1 | -90 | 90 | -0.0054541 | -0.0013666 | 0.0054556 | 0.0013668
7 | 157 | 1.772 | 1.1341 | 2.9757e-09 | 0 | 0 | 0 | 0 | 0 | 1 | -90 | 90 | -0.0054556 | -0.0013668 | 0.0054562 | 0.0013668
4 | 44 | 7.1327 | 4.565 | 1.1978e-08 | 0 | 0 | 0 | 0 | 0 | 1 | -90 | 90 | -0.022415 | -0.0056209 | 0.022454 | 0.0056448
4 | 43 | 1.5701 | 1.0049 | 2.6366e-09 | 0 | 0 | 0 | 0 | 0 | 1 | -90 | 90 | 0.022415 | 0.0056209 | -0.022407 | -0.0056157
44 | 175 | 0.57516 | 0.3681 | 9.6584e-10 | 0 | 0 | 0 | 0 | 0 | 1 | -90 | 90 | 0.018232 | 0.0045702 | -0.01823 | -0.004569
44 | 5 | 3.0202 | 1.9329 | 5.0717e-09 | 0 | 0 | 0 | 0 | 0 | 1 | -90 | 90 | -0.040687 | -0.010215 | 0.040741 | 0.010249
5 | 6 | 5.179 | 3.3146 | 8.6969e-09 | 0 | 0 | 0 | 0 | 0 | 1 | -90 | 90 | 0.0099223 | 0.0024877 | -0.0099168 | -0.002485
5 | 143 | 2.6707 | 1.7092 | 4.4848e-09 | 0 | 0 | 0 | 0 | 0 | 1 | -90 | 90 | -0.050664 | -0.012737 | 0.050738 | 0.012784
6 | 72 | 0.70933 | 0.45397 | 1.1912e-09 | 0 | 0 | 0 | 0 | 0 | 1 | -90 | 90 | 0.0062791 | 0.0015736 | -0.0062788 | -0.0015735
6 | 92 | 0.80914 | 0.51785 | 1.3588e-09 | 0 | 0 | 0 | 0 | 0 | 1 | -90 | 90 | 0.0036377 | 0.00091143 | -0.0036376 | -0.00091149
143 | 144 | 1.5651 | 1.0017 | 2.6282e-09 | 0 | 0 | 0 | 0 | 0 | 1 | -90 | 90 | -0.052765 | -0.013292 | 0.052813 | 0.013322
72 | 71 | 1.3374 | 0.85595 | 2.2459e-09 | 0 | 0 | 0 | 0 | 0 | 1 | -90 | 90 | 0.0043073 | 0.0010794 | -0.0043071 | -0.0010794
92 | 93 | 1.1536 | 0.73833 | 1.9373e-09 | 0 | 0 | 0 | 0 | 0 | 1 | -90 | 90 | 0.0018389 | 0.00046069 | -0.0018388 | -0.00046085
157 | 156 | 1.7179 | 1.0994 | 2.8848e-09 | 0 | 0 | 0 | 0 | 0 | 1 | -90 | 90 | -0.0077204 | -0.0019343 | 0.0077215 | 0.0019347
8 | 9 | 5.1 | 3.264 | 8.5643e-09 | 0 | 0 | 0 | 0 | 0 | 1 | -90 | 90 | -0.0027422 | -0.00068657 | 0.0027427 | 0.00068604
8 | 166 | 3.95 | 2.528 | 6.633e-09 | 0 | 0 | 0 | 0 | 0 | 1 | -90 | 90 | 0.0027422 | 0.00068657 | -0.0027419 | -0.00068698
9 | 89 | 0.98836 | 0.63255 | 1.6597e-09 | 0 | 0 | 0 | 0 | 0 | 1 | -90 | 90 | -0.0027427 | -0.00068604 | 0.0027428 | 0.00068594
166 | 165 | 1.6722 | 1.0702 | 2.808e-09 | 0 | 0 | 0 | 0 | 0 | 1 | -90 | 90 | 0.0013345 | 0.00033422 | -0.0013344 | -0.00033446
89 | 146 | 0.71789 | 0.45945 | 1.2055e-09 | 0 | 0 | 0 | 0 | 0 | 1 | -90 | 90 | 0.0015281 | 0.0003829 | -0.0015281 | -0.000383
89 | 145 | 0.25253 | 0.16162 | 4.2407e-10 | 0 | 0 | 0 | 0 | 0 | 1 | -90 | 90 | -0.0042709 | -0.0010688 | 0.0042709 | 0.0010688
10 | 113 | 0.18425 | 0.11792 | 1.2376e-09 | 0 | 0 | 0 | 0 | 0 | 1 | -90 | 90 | 0.27892 | 0.07117 | -0.27876 | -0.071071
10 | 13 | 0.27703 | 0.1773 | 1.8609e-09 | 0 | 0 | 0 | 0 | 0 | 1 | -90 | 90 | -0.29106 | -0.074213 | 0.29131 | 0.074375
10 | 155 | 1.8394 | 1.1772 | 3.0889e-09 | 0 | 0 | 0 | 0 | 0 | 1 | -90 | 90 | 0.012142 | 0.003044 | -0.012139 | -0.0030424
113 | 112 | 0.39144 | 0.25052 | 2.6293e-09 | 0 | 0 | 0 | 0 | 0 | 1 | -90 | 90 | 0.22403 | 0.057233 | -0.22382 | -0.057098
113 | 110 | 2.752 | 1.7613 | 4.6214e-09 | 0 | 0 | 0 | 0 | 0 | 1 | -90 | 90 | 0.05473 | 0.013838 | -0.054641 | -0.013781
13 | 152 | 2.5482 | 1.6309 | 4.2791e-09 | 0 | 0 | 0 | 0 | 0 | 1 | -90 | 90 | 0.022572 | 0.0056704 | -0.022558 | -0.005662
13 | 153 | 0.33684 | 0.21557 | 2.2626e-09 | 0 | 0 | 0 | 0 | 0 | 1 | -90 | 90 | -0.31388 | -0.080045 | 0.31424 | 0.080273
155 | 154 | 0.20279 | 0.12978 | 3.4053e-10 | 0 | 0 | 0 | 0 | 0 | 1 | -90 | 90 | 0.011327 | 0.002839 | -0.011327 | -0.0028388
11 | 152 | 2.6957 | 1.7252 | 4.5267e-09 | 0 | 0 | 0 | 0 | 0 | 1 | -90 | 90 | -0.019989 | -0.0050141 | 0.020001 | 0.005021
11 | 33 | 1.9131 | 1.2244 | 3.2126e-09 | 0 | 0 | 0 | 0 | 0 | 1 | -90 | 90 | 0.019989 | 0.0050141 | -0.019981 | -0.0050091
33 | 31 | 1.6623 | 1.0639 | 2.7915e-09 | 0 | 0 | 0 | 0 | 0 | 1 | -90 | 90 | 0.017847 | 0.0044744 | -0.017842 | -0.0044711
12 | 109 | 0.24284 | 0.15542 | 1.6312e-09 | 0 | 0 | 0 | 0 | 0 | 1 | -90 | 90 | -0.2154 | -0.054811 | 0.21552 | 0.054889
12 | 171 | 0.24459 | 0.15654 | 1.643e-09 | 0 | 0 | 0 | 0 | 0 | 1 | -90 | 90 | 0.2154 | 0.054811 | -0.21527 | -0.054732
109 | 112 | 0.63517 | 0.40651 | 4.2665e-09 | 0 | 0 | 0 | 0 | 0 | 1 | -90 | 90 | -0.21971 | -0.055938 | 0.22004 | 0.056151
109 | 107 | 0.87103 | 0.55746 | 1.4627e-09 | 0 | 0 | 0 | 0 | 0 | 1 | -90 | 90 | 0.0041893 | 0.0010496 | -0.0041891 | -0.0010496
171 | 70 | 0.28025 | 0.17936 | 1.8825e-09 | 0 | 0 | 0 | 0 | 0 | 1 | -90 | 90 | 0.21418 | 0.054459 | -0.21404 | -0.05437
153 | 117 | 0.60582 | 0.38773 | 4.0694e-09 | 0 | 0 | 0 | 0 | 0 | 1 | -90 | 90 | -0.31424 | -0.080273 | 0.31488 | 0.080684
14 | 17 | 1.5064 | 0.96408 | 2.5296e-09 | 0 | 0 | 0 | 0 | 0 | 1 | -90 | 90 | -0.0016303 | -0.00040855 | 0.0016304 | 0.00040833
14 | 88 | 0.35808 | 0.22917 | 6.0132e-10 | 0 | 0 | 0 | 0 | 0 | 1 | -90 | 90 | 0.0016303 | 0.00040855 | -0.0016303 | -0.0004086
17 | 16 | 0.50444 | 0.32284 | 8.471e-10 | 0 | 0 | 0 | 0 | 0 | 1 | -90 | 90 | -0.003304 | -0.00082777 | 0.003304 | 0.00082772
15 | 23 | 1.0178 | 0.6514 | 1.7092e-09 | 0 | 0 | 0 | 0 | 0 | 1 | -90 | 90 | -0.0014531 | -0.00036394 | 0.0014531 | 0.00036379
15 | 90 | 1.5144 | 0.96921 | 2.5431e-09 | 0 | 0 | 0 | 0 | 0 | 1 | -90 | 90 | 0.0014531 | 0.00036394 | -0.0014531 | -0.00036417
23 | 25 | 0.89346 | 0.57182 | 1.5004e-09 | 0 | 0 | 0 | 0 | 0 | 1 | -90 | 90 | -0.0014531 | -0.00036379 | 0.0014531 | 0.00036366
37 | 40 | 2.874 | 1.8394 | 4.8263e-09 | 0 | 0 | 0 | 0 | 0 | 1 | -90 | 90 | -0.0020507 | -0.00051381 | 0.0020509 | 0.00051342
37 | 35 | 1.0262 | 0.65678 | 1.7233e-09 | 0 | 0 | 0 | 0 | 0 | 1 | -90 | 90 | 0.0020507 | 0.00051381 | -0.0020507 | -0.00051395
40 | 150 | 1.5303 | 0.97939 | 2.5698e-09 | 0 | 0 | 0 | 0 | 0 | 1 | -90 | 90 | 0.0035072 | 0.00087859 | -0.003507 | -0.00087871
40 | 39 | 0.69728 | 0.44626 | 1.1709e-09 | 0 | 0 | 0 | 0 | 0 | 1 | -90 | 90 | -0.005558 | -0.001392 | 0.0055583 | 0.0013921
35 | 34 | 0.034246 | 0.021918 | 5.7509e-11 | 0 | 0 | 0 | 0 | 0 | 1 | -90 | 90 | 0.0011961 | 0.00029977 | -0.0011961 | -0.00029978
144 | 110 | 0.0762 | 0.048768 | 1.2796e-10 | 0 | 0 | 0 | 0 | 0 | 1 | -90 | 90 | -0.054638 | -0.01378 | 0.054641 | 0.013781
71 | 73 | 0.32801 | 0.20992 | 5.5081e-10 | 0 | 0 | 0 | 0 | 0 | 1 | -90 | 90 | 0.0024207 | 0.00060663 | -0.0024206 | -0.00060667
156 | 154 | 1.9193 | 1.2284 | 3.2231e-09 | 0 | 0 | 0 | 0 | 0 | 1 | -90 | 90 | -0.010513 | -0.0026343 | 0.010515 | 0.0026354
145 | 68 | 1.0359 | 0.66298 | 1.7396e-09 | 0 | 0 | 0 | 0 | 0 | 1 | -90 | 90 | -0.0056364 | -0.0014111 | 0.0056368 | 0.0014112
31 | 30 | 1.5309 | 0.97981 | 2.5709e-09 | 0 | 0 | 0 | 0 | 0 | 1 | -90 | 90 | 0.010403 | 0.0026077 | -0.010401 | -0.0026068
31 | 27 | 1.1745 | 0.75169 | 1.9723e-09 | 0 | 0 | 0 | 0 | 0 | 1 | -90 | 90 | 0.0074389 | 0.0018633 | -0.0074382 | -0.0018631
114 | 172 | 1.4268 | 0.91313 | 2.3959e-09 | 0 | 0 | 0 | 0 | 0 | 1 | -90 | 90 | 0.013691 | 0.0034313 | -0.013688 | -0.0034296
114 | 70 | 0.2793 | 0.17875 | 4.6901e-10 | 0 | 0 | 0 | 0 | 0 | 1 | -90 | 90 | -0.013691 | -0.0034313 | 0.013692 | 0.0034316
172 | 39 | 1.2678 | 0.81138 | 2.1289e-09 | 0 | 0 | 0 | 0 | 0 | 1 | -90 | 90 | 0.011029 | 0.0027631 | -0.011027 | -0.0027622
70 | 69 | 0.1508 | 0.096512 | 1.0129e-09 | 0 | 0 | 0 | 0 | 0 | 1 | -90 | 90 | 0.20035 | 0.050939 | -0.20029 | -0.050897
107 | 108 | 0.68835 | 0.44054 | 1.1559e-09 | 0 | 0 | 0 | 0 | 0 | 1 | -90 | 90 | 0.002944 | 0.00073757 | -0.002944 | -0.00073765
117 | 116 | 0.28245 | 0.18077 | 1.8972e-09 | 0 | 0 | 0 | 0 | 0 | 1 | -90 | 90 | -0.3286 | -0.084123 | 0.32893 | 0.084332
16 | 18 | 0.70897 | 0.45374 | 1.1906e-09 | 0 | 0 | 0 | 0 | 0 | 1 | -90 | 90 | -0.0049172 | -0.001232 | 0.0049174 | 0.001232
25 | 26 | 0.80461 | 0.51495 | 1.3512e-09 | 0 | 0 | 0 | 0 | 0 | 1 | -90 | 90 | -0.0029413 | -0.00073663 | 0.0029414 | 0.00073654
18 | 19 | 1.2986 | 0.83109 | 2.1807e-09 | 0 | 0 | 0 | 0 | 0 | 1 | -90 | 90 | -0.0062269 | -0.0015602 | 0.0062275 | 0.0015604
19 | 28 | 0.32315 | 0.20681 | 5.4265e-10 | 0 | 0 | 0 | 0 | 0 | 1 | -90 | 90 | -0.0073924 | -0.0018523 | 0.0073925 | 0.0018524
28 | 29 | 1.477 | 0.94528 | 2.4803e-09 | 0 | 0 | 0 | 0 | 0 | 1 | -90 | 90 | -0.0092885 | -0.0023275 | 0.0092899 | 0.0023282
29 | 30 | 1.0681 | 0.6836 | 1.7937e-09 | 0 | 0 | 0 | 0 | 0 | 1 | -90 | 90 | -0.0092899 | -0.0023282 | 0.0092909 | 0.0023286
20 | 21 | 1.0692 | 0.68428 | 1.7955e-09 | 0 | 0 | 0 | 0 | 0 | 1 | -90 | 90 | 0.0011782 | 0.00029511 | -0.0011781 | -0.00029527
20 | 22 | 1.223 | 0.78274 | 2.0538e-09 | 0 | 0 | 0 | 0 | 0 | 1 | -90 | 90 | -0.0025569 | -0.00064066 | 0.002557 | 0.00064051
22 | 24 | 0.55023 | 0.35215 | 9.2399e-10 | 0 | 0 | 0 | 0 | 0 | 1 | -90 | 90 | -0.002557 | -0.00064051 | 0.0025571 | 0.00064044
24 | 27 | 1.0336 | 0.66152 | 1.7357e-09 | 0 | 0 | 0 | 0 | 0 | 1 | -90 | 90 | -0.0064615 | -0.0016183 | 0.006462 | 0.0016184
24 | 26 | 0.642 | 0.41088 | 1.0781e-09 | 0 | 0 | 0 | 0 | 0 | 1 | -90 | 90 | 0.0039045 | 0.00097785 | -0.0039044 | -0.00097788
32 | 86 | 2.0823 | 1.3327 | 3.4967e-09 | 0 | 0 | 0 | 0 | 0 | 1 | -90 | 90 | -0.0069658 | -0.0017458 | 0.0069669 | 0.0017462
86 | 85 | 1.8494 | 1.1836 | 3.1056e-09 | 0 | 0 | 0 | 0 | 0 | 1 | -90 | 90 | -0.0080517 | -0.0020181 | 0.0080531 | 0.0020187
85 | 87 | 0.34383 | 0.22005 | 2.3096e-09 | 0 | 0 | 0 | 0 | 0 | 1 | -90 | 90 | -0.10887 | -0.027491 | 0.10891 | 0.027519
85 | 83 | 0.49488 | 0.31672 | 3.3241e-09 | 0 | 0 | 0 | 0 | 0 | 1 | -90 | 90 | 0.10082 | 0.025472 | -0.10076 | -0.025437
39 | 173 | 3.4385 | 2.2007 | 5.7742e-09 | 0 | 0 | 0 | 0 | 0 | 1 | -90 | 90 | 0.0054686 | 0.0013702 | -0.0054674 | -0.00137
173 | 174 | 2.1465 | 1.3738 | 3.6046e-09 | 0 | 0 | 0 | 0 | 0 | 1 | -90 | 90 | 0.0028062 | 0.00070303 | -0.002806 | -0.00070327
150 | 149 | 1.4719 | 0.94204 | 2.4718e-09 | 0 | 0 | 0 | 0 | 0 | 1 | -90 | 90 | 0.001599 | 0.00040052 | -0.0015989 | -0.00040073
50 | 169 | 1.9516 | 1.249 | 3.2772e-09 | 0 | 0 | 0 | 0 | 0 | 1 | -90 | 90 | 0.0011745 | 0.00029406 | -0.0011745 | -0.00029436
50 | 47 | 2.4172 | 1.547 | 4.0591e-09 | 0 | 0 | 0 | 0 | 0 | 1 | -90 | 90 | -0.0011745 | -0.00029406 | 0.0011746 | 0.00029369
47 | 49 | 1.6424 | 1.0511 | 2.758e-09 | 0 | 0 | 0 | 0 | 0 | 1 | -90 | 90 | 0.0049724 | 0.0012461 | -0.004972 | -0.0012461
47 | 45 | 2.6228 | 1.6786 | 4.4044e-09 | 0 | 0 | 0 | 0 | 0 | 1 | -90 | 90 | -0.006147 | -0.0015398 | 0.0061481 | 0.0015401
69 | 55 | 0.62995 | 0.40317 | 4.2314e-09 | 0 | 0 | 0 | 0 | 0 | 1 | -90 | 90 | 0.20029 | 0.050897 | -0.20001 | -0.050721
55 | 53 | 0.12981 | 0.083079 | 8.7195e-10 | 0 | 0 | 0 | 0 | 0 | 1 | -90 | 90 | 0.19661 | 0.049869 | -0.19655 | -0.049834
45 | 46 | 1.6186 | 1.0359 | 2.7181e-09 | 0 | 0 | 0 | 0 | 0 | 1 | -90 | 90 | -0.0076738 | -0.0019225 | 0.0076749 | 0.0019229
46 | 48 | 0.18678 | 0.11954 | 3.1365e-10 | 0 | 0 | 0 | 0 | 0 | 1 | -90 | 90 | -0.010945 | -0.0027425 | 0.010945 | 0.0027426
48 | 122 | 0.78015 | 0.49929 | 1.3101e-09 | 0 | 0 | 0 | 0 | 0 | 1 | -90 | 90 | -0.013304 | -0.0033338 | 0.013306 | 0.0033346
49 | 170 | 0.20688 | 0.13241 | 3.4741e-10 | 0 | 0 | 0 | 0 | 0 | 1 | -90 | 90 | 0.0037733 | 0.00094568 | -0.0037733 | -0.0009457
122 | 123 | 1.3841 | 0.88581 | 2.3242e-09 | 0 | 0 | 0 | 0 | 0 | 1 | -90 | 90 | -0.014343 | -0.0035947 | 0.014346 | 0.0035965
123 | 63 | 0.46927 | 0.30033 | 7.8803e-10 | 0 | 0 | 0 | 0 | 0 | 1 | -90 | 90 | -0.016965 | -0.0042529 | 0.016967 | 0.0042537
75 | 74 | 3.6866 | 2.3594 | 6.1908e-09 | 0 | 0 | 0 | 0 | 0 | 1 | -90 | 90 | -0.002622 | -0.00065716 | 0.0026223 | 0.00065674
74 | 76 | 2.3817 | 1.5243 | 3.9995e-09 | 0 | 0 | 0 | 0 | 0 | 1 | -90 | 90 | 0.0098125 | 0.0024596 | -0.0098099 | -0.0024584
74 | 60 | 1.4121 | 0.90375 | 2.3713e-09 | 0 | 0 | 0 | 0 | 0 | 1 | -90 | 90 | -0.012435 | -0.0031163 | 0.012437 | 0.0031176
52 | 53 | 0.33021 | 0.21134 | 2.2181e-09 | 0 | 0 | 0 | 0 | 0 | 1 | -90 | 90 | -0.19132 | -0.048469 | 0.19145 | 0.048554
52 | 54 | 0.39986 | 0.25591 | 2.6859e-09 | 0 | 0 | 0 | 0 | 0 | 1 | -90 | 90 | 0.1891 | 0.047914 | -0.18894 | -0.047814
54 | 56 | 0.020598 | 0.013183 | 1.3836e-10 | 0 | 0 | 0 | 0 | 0 | 1 | -90 | 90 | 0.18603 | 0.047085 | -0.18603 | -0.04708
56 | 62 | 0.26025 | 0.16656 | 1.7481e-09 | 0 | 0 | 0 | 0 | 0 | 1 | -90 | 90 | 0.18436 | 0.046662 | -0.18426 | -0.0466
62 | 119 | 0.50294 | 0.32188 | 3.3783e-09 | 0 | 0 | 0 | 0 | 0 | 1 | -90 | 90 | 0.1285 | 0.03258 | -0.12841 | -0.032522
62 | 59 | 1.6658 | 1.0661 | 2.7973e-09 | 0 | 0 | 0 | 0 | 0 | 1 | -90 | 90 | 0.055761 | 0.01402 | -0.055704 | -0.013984
119 | 118 | 0.16882 | 0.10805 | 1.134e-09 | 0 | 0 | 0 | 0 | 0 | 1 | -90 | 90 | 0.12526 | 0.031732 | -0.12523 | -0.031713
59 | 63 | 0.8656 | 0.55398 | 1.4536e-09 | 0 | 0 | 0 | 0 | 0 | 1 | -90 | 90 | 0.019454 | 0.0048784 | -0.019451 | -0.0048762
59 | 57 | 2.4208 | 1.5493 | 4.0651e-09 | 0 | 0 | 0 | 0 | 0 | 1 | -90 | 90 | 0.03625 | 0.0091059 | -0.036215 | -0.0090839
57 | 58 | 0.98671 | 0.63149 | 1.6569e-09 | 0 | 0 | 0 | 0 | 0 | 1 | -90 | 90 | 0.032288 | 0.0080995 | -0.032276 | -0.0080925
58 | 60 | 0.31326 | 0.20049 | 5.2605e-10 | 0 | 0 | 0 | 0 | 0 | 1 | -90 | 90 | 0.015943 | 0.0039967 | -0.015942 | -0.0039962
58 | 61 | 1.364 | 0.87298 | 2.2906e-09 | 0 | 0 | 0 | 0 | 0 | 1 | -90 | 90 | 0.016333 | 0.0040958 | -0.016329 | -0.0040934
61 | 147 | 1.4547 | 0.93101 | 2.4428e-09 | 0 | 0 | 0 | 0 | 0 | 1 | -90 | 90 | 0.013161 | 0.0032995 | -0.013158 | -0.0032979
147 | 148 | 0.66639 | 0.42649 | 1.1191e-09 | 0 | 0 | 0 | 0 | 0 | 1 | -90 | 90 | 0.0086846 | 0.0021767 | -0.0086841 | -0.0021765
76 | 104 | 2.3287 | 1.4904 | 3.9105e-09 | 0 | 0 | 0 | 0 | 0 | 1 | -90 | 90 | 0.0048927 | 0.001226 | -0.0048921 | -0.0012259
148 | 164 | 1.4626 | 0.93608 | 2.4561e-09 | 0 | 0 | 0 | 0 | 0 | 1 | -90 | 90 | 0.0061173 | 0.0015331 | -0.0061167 | -0.001533
118 | 120 | 0.34741 | 0.22234 | 2.3336e-09 | 0 | 0 | 0 | 0 | 0 | 1 | -90 | 90 | 0.12138 | 0.03075 | -0.12133 | -0.030715
64 | 65 | 1.2762 | 0.81677 | 2.1431e-09 | 0 | 0 | 0 | 0 | 0 | 1 | -90 | 90 | 0.0019869 | 0.00049781 | -0.0019868 | -0.00049798
64 | 66 | 1.1902 | 0.76172 | 1.9986e-09 | 0 | 0 | 0 | 0 | 0 | 1 | -90 | 90 | -0.0036608 | -0.00091737 | 0.003661 | 0.00091729
66 | 67 | 3.2184 | 2.0598 | 5.4046e-09 | 0 | 0 | 0 | 0 | 0 | 1 | -90 | 90 | -0.017522 | -0.0043902 | 0.017533 | 0.0043968
66 | 68 | 0.46195 | 0.29565 | 7.7574e-10 | 0 | 0 | 0 | 0 | 0 | 1 | -90 | 90 | 0.013861 | 0.0034729 | -0.01386 | -0.0034723
67 | 161 | 0.56217 | 0.35979 | 9.4403e-10 | 0 | 0 | 0 | 0 | 0 | 1 | -90 | 90 | -0.024761 | -0.0062081 | 0.024765 | 0.0062105
67 | 158 | 0.73495 | 0.47037 | 1.2342e-09 | 0 | 0 | 0 | 0 | 0 | 1 | -90 | 90 | 0.0072275 | 0.0018113 | -0.0072271 | -0.0018112
68 | 137 | 1.4708 | 0.94129 | 2.4698e-09 | 0 | 0 | 0 | 0 | 0 | 1 | -90 | 90 | 0.0082234 | 0.0020611 | -0.0082223 | -0.0020607
161 | 162 | 1.0993 | 0.70356 | 1.846e-09 | 0 | 0 | 0 | 0 | 0 | 1 | -90 | 90 | -0.026024 | -0.0065262 | 0.026033 | 0.0065313
158 | 159 | 0.64002 | 0.40961 | 1.0748e-09 | 0 | 0 | 0 | 0 | 0 | 1 | -90 | 90 | 0.0059672 | 0.0014954 | -0.0059669 | -0.0014953
137 | 135 | 0.27115 | 0.17354 | 4.5534e-10 | 0 | 0 | 0 | 0 | 0 | 1 | -90 | 90 | 0.0068368 | 0.0017134 | -0.0068366 | -0.0017134
162 | 129 | 2.7125 | 1.736 | 4.5549e-09 | 0 | 0 | 0 | 0 | 0 | 1 | -90 | 90 | -0.027359 | -0.0068637 | 0.027382 | 0.0068778
159 | 160 | 0.71286 | 0.45623 | 1.1971e-09 | 0 | 0 | 0 | 0 | 0 | 1 | -90 | 90 | 0.0043855 | 0.001099 | -0.0043854 | -0.001099
135 | 134 | 1.1268 | 0.72115 | 1.8922e-09 | 0 | 0 | 0 | 0 | 0 | 1 | -90 | 90 | 0.0042143 | 0.0010561 | -0.0042141 | -0.0010561
104 | 102 | 2.7971 | 1.7901 | 4.697e-09 | 0 | 0 | 0 | 0 | 0 | 1 | -90 | 90 | 0.0048921 | 0.0012259 | -0.0048914 | -0.0012259
77 | 78 | 0.95818 | 0.61324 | 6.4362e-09 | 0 | 0 | 0 | 0 | 0 | 1 | -90 | 90 | 0.079474 | 0.020046 | -0.079406 | -0.020004
77 | 79 | 0.42465 | 0.27177 | 2.8524e-09 | 0 | 0 | 0 | 0 | 0 | 1 | -90 | 90 | -0.081837 | -0.020639 | 0.081869 | 0.020659
78 | 80 | 0.66576 | 0.42609 | 4.472e-09 | 0 | 0 | 0 | 0 | 0 | 1 | -90 | 90 | 0.073338 | 0.018483 | -0.073299 | -0.018458
79 | 81 | 0.5543 | 0.35475 | 3.7233e-09 | 0 | 0 | 0 | 0 | 0 | 1 | -90 | 90 | -0.090019 | -0.022701 | 0.090069 | 0.022733
79 | 82 | 1.2088 | 0.77366 | 2.03e-09 | 0 | 0 | 0 | 0 | 0 | 1 | -90 | 90 | 0.0081499 | 0.0020427 | -0.008149 | -0.0020424
80 | 99 | 0.486 | 0.31104 | 2.4484e-09 | 0 | 0 | 0 | 0 | 0 | 1 | -90 | 90 | 0.06278 | 0.015822 | -0.062759 | -0.015808
81 | 91 | 1.4196 | 0.90852 | 2.3838e-09 | 0 | 0 | 0 | 0 | 0 | 1 | -90 | 90 | 0.0049142 | 0.0012316 | -0.0049139 | -0.0012315
81 | 84 | 0.18357 | 0.11748 | 1.233e-09 | 0 | 0 | 0 | 0 | 0 | 1 | -90 | 90 | -0.094983 | -0.023964 | 0.095001 | 0.023976
82 | 105 | 2.3084 | 1.4774 | 3.8764e-09 | 0 | 0 | 0 | 0 | 0 | 1 | -90 | 90 | 0.0057051 | 0.0014299 | -0.0057043 | -0.0014297
99 | 100 | 1.566 | 1.0023 | 2.6298e-09 | 0 | 0 | 0 | 0 | 0 | 1 | -90 | 90 | 0.0033416 | 0.00083736 | -0.0033414 | -0.00083748
99 | 101 | 0.49495 | 0.31677 | 1.6623e-09 | 0 | 0 | 0 | 0 | 0 | 1 | -90 | 90 | 0.059417 | 0.014971 | -0.059397 | -0.014959
91 | 139 | 0.2125 | 0.136 | 3.5684e-10 | 0 | 0 | 0 | 0 | 0 | 1 | -90 | 90 | 0.0025357 | 0.00063549 | -0.0025356 | -0.00063551
84 | 83 | 0.43139 | 0.27609 | 2.8976e-09 | 0 | 0 | 0 | 0 | 0 | 1 | -90 | 90 | -0.097847 | -0.024689 | 0.097892 | 0.024718
101 | 127 | 0.52732 | 0.33748 | 8.8551e-10 | 0 | 0 | 0 | 0 | 0 | 1 | -90 | 90 | 0.057442 | 0.014469 | -0.057423 | -0.014456
87 | 132 | 0.14911 | 0.095428 | 1.0016e-09 | 0 | 0 | 0 | 0 | 0 | 1 | -90 | 90 | -0.10985 | -0.027753 | 0.10987 | 0.027765
132 | 130 | 0.3413 | 0.21843 | 2.2925e-09 | 0 | 0 | 0 | 0 | 0 | 1 | -90 | 90 | -0.11142 | -0.028154 | 0.11146 | 0.028184
130 | 131 | 0.30694 | 0.19644 | 2.0617e-09 | 0 | 0 | 0 | 0 | 0 | 1 | -90 | 90 | -0.11284 | -0.028529 | 0.11289 | 0.028557
94 | 95 | 0.03366 | 0.021542 | 5.6524e-11 | 0 | 0 | 0 | 0 | 0 | 1 | -90 | 90 | 0.0091952 | 0.0023048 | -0.0091952 | -0.0023048
94 | 96 | 0.91515 | 0.5857 | 1.5368e-09 | 0 | 0 | 0 | 0 | 0 | 1 | -90 | 90 | -0.012657 | -0.0031725 | 0.012659 | 0.0031735
95 | 97 | 2.0066 | 1.2842 | 3.3696e-09 | 0 | 0 | 0 | 0 | 0 | 1 | -90 | 90 | 0.0075771 | 0.0018992 | -0.0075758 | -0.0018987
96 | 98 | 1.2876 | 0.82405 | 2.1622e-09 | 0 | 0 | 0 | 0 | 0 | 1 | -90 | 90 | -0.013392 | -0.0033571 | 0.013394 | 0.0033586
97 | 151 | 1.1815 | 0.75617 | 1.9841e-09 | 0 | 0 | 0 | 0 | 0 | 1 | -90 | 90 | 0.0035937 | 0.00090061 | -0.0035935 | -0.00090069
98 | 124 | 0.19008 | 0.12165 | 3.192e-10 | 0 | 0 | 0 | 0 | 0 | 1 | -90 | 90 | -0.015658 | -0.003926 | 0.015659 | 0.0039263
124 | 125 | 1.5126 | 0.96805 | 2.54e-09 | 0 | 0 | 0 | 0 | 0 | 1 | -90 | 90 | -0.017469 | -0.0043799 | 0.017474 | 0.004383
125 | 126 | 0.32704 | 0.2093 | 5.4918e-10 | 0 | 0 | 0 | 0 | 0 | 1 | -90 | 90 | -0.01922 | -0.0048207 | 0.019222 | 0.0048215
127 | 128 | 1.5531 | 0.99397 | 2.608e-09 | 0 | 0 | 0 | 0 | 0 | 1 | -90 | 90 | 0.055798 | 0.014049 | -0.055744 | -0.014015
128 | 129 | 1.5064 | 0.96409 | 2.5296e-09 | 0 | 0 | 0 | 0 | 0 | 1 | -90 | 90 | 0.053737 | 0.013512 | -0.053688 | -0.013481
108 | 111 | 1.2702 | 0.81295 | 2.1331e-09 | 0 | 0 | 0 | 0 | 0 | 1 | -90 | 90 | 0.002944 | 0.00073765 | -0.0029439 | -0.00073778
111 | 141 | 0.15843 | 0.10139 | 2.6604e-10 | 0 | 0 | 0 | 0 | 0 | 1 | -90 | 90 | 0.0014682 | 0.00036794 | -0.0014682 | -0.00036796
115 | 116 | 0.81029 | 0.51858 | 1.3607e-09 | 0 | 0 | 0 | 0 | 0 | 1 | -90 | 90 | -0.00095764 | -0.00024001 | 0.00095764 | 0.00023988
120 | 121 | 0.21272 | 0.13614 | 1.4289e-09 | 0 | 0 | 0 | 0 | 0 | 1 | -90 | 90 | 0.11733 | 0.029712 | -0.11729 | -0.029691
121 | 133 | 0.31899 | 0.20415 | 2.1427e-09 | 0 | 0 | 0 | 0 | 0 | 1 | -90 | 90 | 0.11575 | 0.029304 | -0.1157 | -0.029274
133 | 131 | 0.20991 | 0.13434 | 1.41e-09 | 0 | 0 | 0 | 0 | 0 | 1 | -90 | 90 | 0.11436 | 0.028938 | -0.11433 | -0.028918
126 | 142 | 1.2475 | 0.79839 | 2.0949e-09 | 0 | 0 | 0 | 0 | 0 | 1 | -90 | 90 | -0.021489 | -0.0053897 | 0.021495 | 0.0053936
142 | 163 | 0.50192 | 0.32123 | 8.4285e-10 | 0 | 0 | 0 | 0 | 0 | 1 | -90 | 90 | -0.023057 | -0.0057852 | 0.02306 | 0.005787
163 | 129 | 1.1157 | 0.71404 | 1.8735e-09 | 0 | 0 | 0 | 0 | 0 | 1 | -90 | 90 | -0.024457 | -0.0061371 | 0.024464 | 0.0061417
134 | 136 | 0.5854 | 0.37465 | 9.8304e-10 | 0 | 0 | 0 | 0 | 0 | 1 | -90 | 90 | 0.0028635 | 0.0007176 | -0.0028634 | -0.00071766
136 | 138 | 0.18832 | 0.12052 | 3.1624e-10 | 0 | 0 | 0 | 0 | 0 | 1 | -90 | 90 | 0.001371 | 0.00034361 | -0.001371 | -0.00034364
140 | 164 | 0.40566 | 0.25962 | 6.812e-10 | 0 | 0 | 0 | 0 | 0 | 1 | -90 | 90 | -0.0045188 | -0.0011326 | 0.0045189 | 0.0011325
160 | 167 | 1.2366 | 0.7914 | 2.0765e-09 | 0 | 0 | 0 | 0 | 0 | 1 | -90 | 90 | 0.0032292 | 0.0008092 | -0.0032291 | -0.00080931
167 | 168 | 0.1807 | 0.11565 | 3.0345e-10 | 0 | 0 | 0 | 0 | 0 | 1 | -90 | 90 | 0.0017674 | 0.00044295 | -0.0017674 | -0.00044298