## bus_data
BUS_I | BUS_TYPE | Pd | Qd | Gs | Bs | area | Vm | Va | baseKV | zone | Vmax | Vmin
52 | 1 | 0.0039724 | 0.00099558 | 0 | 0 | 1 | 0.97694 | -0.44386 | 0.4 | 1 | 1.1 | 0.9
53 | 1 | 0 | 0 | 0 | 0 | 1 | 0.97596 | -0.4632 | 0.4 | 1 | 1.1 | 0.9
54 | 1 | 0 | 0 | 0 | 0 | 1 | 0.97728 | -0.43721 | 0.4 | 1 | 1.1 | 0.9
55 | 1 | 0.0034167 | 0.00085631 | 0 | 0 | 1 | 0.97521 | -0.47774 | 0.4 | 1 | 1.1 | 0.9
56 | 1 | 0 | 0 | 0 | 0 | 1 | 0.97571 | -0.46807 | 0.4 | 1 | 1.1 | 0.9
141 | 1 | 0.0011548 | 0.00028942 | 0 | 0 | 1 | 0.97833 | -0.4168 | 0.4 | 1 | 1.1 | 0.9
112 | 1 | 0.0026255 | 0.00065801 | 0 | 0 | 1 | 0.97015 | -0.57758 | 0.4 | 1 | 1.1 | 0.9
113 | 1 | 0.002654 | 0.00066514 | 0 | 0 | 1 | 0.97022 | -0.57631 | 0.4 | 1 | 1.1 | 0.9
123 | 1 | 0.003419 | 0.00085687 | 0 | 0 | 1 | 0.97426 | -0.49657 | 0.4 | 1 | 1.1 | 0.9
95 | 1 | 0.0033357 | 0.00083601 | 0 | 0 | 1 | 0.97559 | -0.47031 | 0.4 | 1 | 1.1 | 0.9
71 | 1 | 0.0013034 | 0.00032667 | 0 | 0 | 1 | 0.97272 | -0.52691 | 0.4 | 1 | 1.1 | 0.9
124 | 1 | 0.0019266 | 0.00048285 | 0 | 0 | 1 | 0.97381 | -0.50537 | 0.4 | 1 | 1.1 | 0.9
69 | 1 | 0.0011293 | 0.00028304 | 0 | 0 | 1 | 0.97246 | -0.53194 | 0.4 | 1 | 1.1 | 0.9
139 | 1 | 0.0011562 | 0.00028977 | 0 | 0 | 1 | 0.97838 | -0.41581 | 0.4 | 1 | 1.1 | 0.9
94 | 1 | 0.0032903 | 0.00082462 | 0 | 0 | 1 | 0.97553 | -0.47157 | 0.4 | 1 | 1.1 | 0.9
57 | 1 | 0.0037405 | 0.00093746 | 0 | 0 | 1 | 0.98608 | -0.26658 | 0.4 | 1 | 1.1 | 0.9
59 | 1 | 0.0036001 | 0.00090228 | 0 | 0 | 1 | 0.98613 | -0.26557 | 0.4 | 1 | 1.1 | 0.9
61 | 1 | 0.0031167 | 0.00078113 | 0 | 0 | 1 | 0.98621 | -0.264 | 0.4 | 1 | 1.1 | 0.9
80 | 1 | 0.0015744 | 0.00039458 | 0 | 0 | 1 | 0.9864 | -0.26038 | 0.4 | 1 | 1.1 | 0.9
81 | 1 | 0.0029283 | 0.0007339 | 0 | 0 | 1 | 0.98647 | -0.25898 | 0.4 | 1 | 1.1 | 0.9
62 | 1 | 0.0076056 | 0.0019062 | 0 | 0 | 1 | 0.99033 | -0.18443 | 0.4 | 1 | 1.1 | 0.9
63 | 1 | 0.0042215 | 0.001058 | 0 | 0 | 1 | 0.99002 | -0.19025 | 0.4 | 1 | 1.1 | 0.9
64 | 1 | 0.0046058 | 0.0011543 | 0 | 0 | 1 | 0.99155 | -0.16098 | 0.4 | 1 | 1.1 | 0.9
65 | 1 | 0.0021309 | 0.00053405 | 0 | 0 | 1 | 0.98875 | -0.21474 | 0.4 | 1 | 1.1 | 0.9
66 | 1 | 0.0065084 | 0.0016312 | 0 | 0 | 1 | 0.99185 | -0.15512 | 0.4 | 1 | 1.1 | 0.9
67 | 1 | 0 | 0 | 0 | 0 | 1 | 0.98796 | -0.23003 | 0.4 | 1 | 1.1 | 0.9
102 | 1 | 0.0039261 | 0.00098397 | 0 | 0 | 1 | 0.99289 | -0.13523 | 0.4 | 1 | 1.1 | 0.9
97 | 1 | 0 | 0 | 0 | 0 | 1 | 0.98741 | -0.2406 | 0.4 | 1 | 1.1 | 0.9
98 | 1 | 0.0012584 | 0.00031538 | 0 | 0 | 1 | 0.987 | -0.24865 | 0.4 | 1 | 1.1 | 0.9
106 | 1 | 0 | 0 | 0 | 0 | 1 | 0.99308 | -0.13159 | 0.4 | 1 | 1.1 | 0.9
109 | 1 | 0 | 0 | 0 | 0 | 1 | 0.98739 | -0.24097 | 0.4 | 1 | 1.1 | 0.9
93 | 1 | 0.001903 | 0.00047693 | 0 | 0 | 1 | 0.98656 | -0.25686 | 0.4 | 1 | 1.1 | 0.9
82 | 1 | 0 | 0 | 0 | 0 | 1 | 0.98667 | -0.25497 | 0.4 | 1 | 1.1 | 0.9
68 | 1 | 0.0020162 | 0.00050531 | 0 | 0 | 1 | 0.97182 | -0.54454 | 0.4 | 1 | 1.1 | 0.9
70 | 1 | 0 | 0 | 0 | 0 | 1 | 0.97145 | -0.55195 | 0.4 | 1 | 1.1 | 0.9
72 | 1 | 0 | 0 | 0 | 0 | 1 | 0.9714 | -0.55296 | 0.4 | 1 | 1.1 | 0.9
79 | 1 | 0.0033379 | 0.00083656 | 0 | 0 | 1 | 0.97112 | -0.55839 | 0.4 | 1 | 1.1 | 0.9
76 | 1 | 0.0011609 | 0.00029094 | 0 | 0 | 1 | 0.97117 | -0.55738 | 0.4 | 1 | 1.1 | 0.9
96 | 1 | 0.0015141 | 0.00037948 | 0 | 0 | 1 | 0.97552 | -0.47179 | 0.4 | 1 | 1.1 | 0.9
87 | 1 | 0.0033368 | 0.00083628 | 0 | 0 | 1 | 0.97084 | -0.56388 | 0.4 | 1 | 1.1 | 0.9
77 | 1 | 0.0019631 | 0.00049199 | 0 | 0 | 1 | 0.9708 | -0.56468 | 0.4 | 1 | 1.1 | 0.9
73 | 1 | 0.011249 | 0.0028193 | 0 | 0 | 1 | 0.98409 | -0.30489 | 0.4 | 1 | 1.1 | 0.9
74 | 1 | 0.0047701 | 0.0011955 | 0 | 0 | 1 | 0.98433 | -0.30024 | 0.4 | 1 | 1.1 | 0.9
75 | 1 | 0.0029011 | 0.00072708 | 0 | 0 | 1 | 0.98457 | -0.29541 | 0.4 | 1 | 1.1 | 0.9
92 | 1 | 0 | 0 | 0 | 0 | 1 | 0.98495 | -0.28809 | 0.4 | 1 | 1.1 | 0.9
99 | 1 | 0.0037133 | 0.00093064 | 0 | 0 | 1 | 0.98446 | -0.29761 | 0.4 | 1 | 1.1 | 0.9
90 | 1 | 0.0035281 | 0.00088422 | 0 | 0 | 1 | 0.98508 | -0.28562 | 0.4 | 1 | 1.1 | 0.9
78 | 1 | 0 | 0 | 0 | 0 | 1 | 0.97029 | -0.57488 | 0.4 | 1 | 1.1 | 0.9
122 | 1 | 0.0077738 | 0.0019483 | 0 | 0 | 1 | 0.97002 | -0.58028 | 0.4 | 1 | 1.1 | 0.9
86 | 1 | 0.0068618 | 0.0017197 | 0 | 0 | 1 | 0.97062 | -0.5684 | 0.4 | 1 | 1.1 | 0.9
108 | 1 | 0.0029628 | 0.00074255 | 0 | 0 | 1 | 0.98652 | -0.25792 | 0.4 | 1 | 1.1 | 0.9
131 | 1 | 0.0024773 | 0.00062088 | 0 | 0 | 1 | 0.98652 | -0.25798 | 0.4 | 1 | 1.1 | 0.9
89 | 1 | 0.00088709 | 0.00022233 | 0 | 0 | 1 | 0.98544 | -0.27865 | 0.4 | 1 | 1.1 | 0.9
91 | 1 | 0.0043203 | 0.0010828 | 0 | 0 | 1 | 0.9864 | -0.25994 | 0.4 | 1 | 1.1 | 0.9
130 | 1 | 0.018542 | 0.0046471 | 0 | 0 | 1 | 0.9826 | -0.33369 | 0.4 | 1 | 1.1 | 0.9
134 | 1 | 0.0044063 | 0.0011043 | 0 | 0 | 1 | 0.9873 | -0.24274 | 0.4 | 1 | 1.1 | 0.9
100 | 1 | 0.0018645 | 0.00046729 | 0 | 0 | 1 | 0.98218 | -0.34167 | 0.4 | 1 | 1.1 | 0.9
101 | 1 | 0 | 0 | 0 | 0 | 1 | 0.98219 | -0.3415 | 0.4 | 1 | 1.1 | 0.9
120 | 1 | 0 | 0 | 0 | 0 | 1 | 0.98173 | -0.35055 | 0.4 | 1 | 1.1 | 0.9
117 | 1 | 0.0013869 | 0.00034759 | 0 | 0 | 1 | 0.97982 | -0.38765 | 0.4 | 1 | 1.1 | 0.9
121 | 1 | 0.0083928 | 0.0021034 | 0 | 0 | 1 | 0.99426 | -0.10918 | 0.4 | 1 | 1.1 | 0.9
105 | 1 | 0 | 0 | 0 | 0 | 1 | 0.99284 | -0.13634 | 0.4 | 1 | 1.1 | 0.9
103 | 1 | 0.0041417 | 0.001038 | 0 | 0 | 1 | 0.99275 | -0.13798 | 0.4 | 1 | 1.1 | 0.9
104 | 1 | 0.0026401 | 0.00066167 | 0 | 0 | 1 | 0.99265 | -0.13992 | 0.4 | 1 | 1.1 | 0.9
128 | 1 | 0 | 0 | 0 | 0 | 1 | 0.99518 | -0.091486 | 0.4 | 1 | 1.1 | 0.9
132 | 1 | 0 | 0 | 0 | 0 | 1 | 0.98645 | -0.25927 | 0.4 | 1 | 1.1 | 0.9
110 | 1 | 0.019605 | 0.0049135 | 0 | 0 | 1 | 0.99328 | -0.12824 | 0.4 | 1 | 1.1 | 0.9
111 | 1 | 0.012789 | 0.0032052 | 0 | 0 | 1 | 0.99361 | -0.12183 | 0.4 | 1 | 1.1 | 0.9
127 | 1 | 0.0083925 | 0.0021034 | 0 | 0 | 1 | 0.99491 | -0.096844 | 0.4 | 1 | 1.1 | 0.9
133 | 3 | 0.012791 | 0.0032057 | 0 | 0 | 1 | 1 | 0 | 0.4 | 1 | 1.1 | 0.9
129 | 1 | 0.0039786 | 0.00099714 | 0 | 0 | 1 | 0.99675 | -0.061729 | 0.4 | 1 | 1.1 | 0.9
114 | 1 | 0.001907 | 0.00047794 | 0 | 0 | 1 | 0.9863 | -0.26224 | 0.4 | 1 | 1.1 | 0.9
116 | 1 | 0 | 0 | 0 | 0 | 1 | 0.98637 | -0.26098 | 0.4 | 1 | 1.1 | 0.9
118 | 1 | 0.0034566 | 0.00086631 | 0 | 0 | 1 | 0.9797 | -0.38996 | 0.4 | 1 | 1.1 | 0.9
119 | 1 | 0.0015925 | 0.00039911 | 0 | 0 | 1 | 0.97904 | -0.40279 | 0.4 | 1 | 1.1 | 0.9
125 | 1 | 0.0011548 | 0.00028942 | 0 | 0 | 1 | 0.97875 | -0.40855 | 0.4 | 1 | 1.1 | 0.9
126 | 1 | 0.0011562 | 0.00028977 | 0 | 0 | 1 | 0.97871 | -0.40938 | 0.4 | 1 | 1.1 | 0.9
142 | 1 | 0.0011562 | 0.00028977 | 0 | 0 | 1 | 0.97855 | -0.41251 | 0.4 | 1 | 1.1 | 0.9
140 | 1 | 0.0011562 | 0.00028977 | 0 | 0 | 1 | 0.97851 | -0.41324 | 0.4 | 1 | 1.1 | 0.9

## generator_data
GEN_BUS | PG | QG | QMAX | QMIN | VG | MBASE | GEN_STATUS | PMAX | PMIN
133 | 0.2552 | 0.065268 | 10 | -10 | 1 | 100 | 1 | 10 | 0

## branch_data
F_BUS | T_BUS | BR_R | BR_X | BR_B | RATE_A | RATE_B | RATE_C | TAP | SHIFT | BR_STATUS | ANGMIN | ANGMAX | P_in | Q_in | P_out | Q_out
52 | 53 | 1.6182 | 1.0356 | 5.4348e-09 | 0 | 0 | 0 | 0 | 0 | 1 | -90 | 90 | 0.051294 | 0.01294 | -0.051247 | -0.01291
52 | 54 | 0.51687 | 0.3308 | 2.6039e-09 | 0 | 0 | 0 | 0 | 0 | 1 | -90 | 90 | -0.055267 | -0.013935 | 0.055284 | 0.013946
53 | 55 | 1.445 | 0.92477 | 2.4265e-09 | 0 | 0 | 0 | 0 | 0 | 1 | -90 | 90 | 0.043104 | 0.010869 | -0.043074 | -0.01085
53 | 56 | 2.5528 | 1.6338 | 4.2869e-09 | 0 | 0 | 0 | 0 | 0 | 1 | -90 | 90 | 0.008143 | 0.0020412 | -0.0081411 | -0.0020404
54 | 141 | 1.5884 | 1.0166 | 8.0019e-09 | 0 | 0 | 0 | 0 | 0 | 1 | -90 | 90 | -0.055284 | -0.013946 | 0.055338 | 0.01398
55 | 123 | 2.0288 | 1.2985 | 3.407e-09 | 0 | 0 | 0 | 0 | 0 | 1 | -90 | 90 | 0.039657 | 0.0099935 | -0.039622 | -0.009971
56 | 95 | 1.1748 | 0.7519 | 1.9729e-09 | 0 | 0 | 0 | 0 | 0 | 1 | -90 | 90 | 0.0081411 | 0.0020404 | -0.0081402 | -0.0020401
141 | 139 | 0.07582 | 0.048525 | 3.8197e-10 | 0 | 0 | 0 | 0 | 0 | 1 | -90 | 90 | -0.056493 | -0.014269 | 0.056496 | 0.014271
112 | 113 | 2.0346 | 1.3021 | 3.4166e-09 | 0 | 0 | 0 | 0 | 0 | 1 | -90 | 90 | -0.0026254 | -0.00065805 | 0.0026256 | 0.00065783
113 | 78 | 1.1429 | 0.73146 | 1.9192e-09 | 0 | 0 | 0 | 0 | 0 | 1 | -90 | 90 | -0.0052795 | -0.001323 | 0.0052798 | 0.0013231
123 | 124 | 1.0369 | 0.66361 | 1.7412e-09 | 0 | 0 | 0 | 0 | 0 | 1 | -90 | 90 | 0.036203 | 0.0091141 | -0.036188 | -0.0091045
95 | 94 | 1.118 | 0.71552 | 1.8774e-09 | 0 | 0 | 0 | 0 | 0 | 1 | -90 | 90 | 0.0048046 | 0.0012041 | -0.0048043 | -0.001204
71 | 124 | 2.6773 | 1.7135 | 4.496e-09 | 0 | 0 | 0 | 0 | 0 | 1 | -90 | 90 | -0.034226 | -0.0085996 | 0.034261 | 0.0086217
71 | 69 | 0.64903 | 0.41538 | 1.0899e-09 | 0 | 0 | 0 | 0 | 0 | 1 | -90 | 90 | 0.032922 | 0.0082729 | -0.032914 | -0.008268
69 | 68 | 1.6816 | 1.0762 | 2.8238e-09 | 0 | 0 | 0 | 0 | 0 | 1 | -90 | 90 | 0.031785 | 0.007985 | -0.031766 | -0.007973
139 | 140 | 0.1926 | 0.12326 | 9.7028e-10 | 0 | 0 | 0 | 0 | 0 | 1 | -90 | 90 | -0.057652 | -0.014561 | 0.057659 | 0.014565
94 | 96 | 0.62105 | 0.39747 | 1.0429e-09 | 0 | 0 | 0 | 0 | 0 | 1 | -90 | 90 | 0.0015141 | 0.0003794 | -0.0015141 | -0.00037949
57 | 59 | 1.1718 | 0.74993 | 1.9677e-09 | 0 | 0 | 0 | 0 | 0 | 1 | -90 | 90 | -0.0037405 | -0.00093747 | 0.0037407 | 0.00093739
59 | 61 | 0.93215 | 0.59658 | 1.5653e-09 | 0 | 0 | 0 | 0 | 0 | 1 | -90 | 90 | -0.0073408 | -0.0018397 | 0.0073413 | 0.0018399
61 | 80 | 1.508 | 0.9651 | 2.5323e-09 | 0 | 0 | 0 | 0 | 0 | 1 | -90 | 90 | -0.010458 | -0.002621 | 0.01046 | 0.0026219
80 | 81 | 0.5078 | 0.32499 | 8.5273e-10 | 0 | 0 | 0 | 0 | 0 | 1 | -90 | 90 | -0.012034 | -0.0030165 | 0.012035 | 0.0030169
81 | 82 | 1.1713 | 0.74963 | 1.9669e-09 | 0 | 0 | 0 | 0 | 0 | 1 | -90 | 90 | -0.014963 | -0.0037508 | 0.014966 | 0.0037525
62 | 63 | 0.16325 | 0.10448 | 8.2242e-10 | 0 | 0 | 0 | 0 | 0 | 1 | -90 | 90 | 0.1579 | 0.040134 | -0.15785 | -0.040106
62 | 64 | 0.62909 | 0.40262 | 3.1692e-09 | 0 | 0 | 0 | 0 | 0 | 1 | -90 | 90 | -0.1655 | -0.042041 | 0.16569 | 0.04216
63 | 65 | 0.70606 | 0.45188 | 3.557e-09 | 0 | 0 | 0 | 0 | 0 | 1 | -90 | 90 | 0.15363 | 0.039048 | -0.15345 | -0.038933
64 | 66 | 0.15335 | 0.098145 | 7.7256e-10 | 0 | 0 | 0 | 0 | 0 | 1 | -90 | 90 | -0.1703 | -0.043314 | 0.17034 | 0.043345
65 | 67 | 0.44588 | 0.28536 | 2.2463e-09 | 0 | 0 | 0 | 0 | 0 | 1 | -90 | 90 | 0.15132 | 0.038399 | -0.15121 | -0.038328
66 | 102 | 0.50113 | 0.32073 | 2.5246e-09 | 0 | 0 | 0 | 0 | 0 | 1 | -90 | 90 | -0.17685 | -0.044976 | 0.17702 | 0.045084
67 | 97 | 0.36542 | 0.23387 | 1.8409e-09 | 0 | 0 | 0 | 0 | 0 | 1 | -90 | 90 | 0.12761 | 0.032403 | -0.12754 | -0.032361
67 | 98 | 3.4536 | 2.2103 | 5.7995e-09 | 0 | 0 | 0 | 0 | 0 | 1 | -90 | 90 | 0.023601 | 0.0059252 | -0.02358 | -0.0059124
102 | 106 | 0.089802 | 0.057473 | 4.524e-10 | 0 | 0 | 0 | 0 | 0 | 1 | -90 | 90 | -0.18095 | -0.046068 | 0.18098 | 0.046089
97 | 109 | 0.36305 | 0.23235 | 6.0965e-10 | 0 | 0 | 0 | 0 | 0 | 1 | -90 | 90 | 0.0044067 | 0.0011043 | -0.0044066 | -0.0011043
97 | 93 | 0.58147 | 0.37214 | 2.9293e-09 | 0 | 0 | 0 | 0 | 0 | 1 | -90 | 90 | 0.12314 | 0.031257 | -0.12304 | -0.031196
98 | 82 | 1.2349 | 0.79034 | 2.0737e-09 | 0 | 0 | 0 | 0 | 0 | 1 | -90 | 90 | 0.022321 | 0.005597 | -0.022315 | -0.0055929
106 | 121 | 0.53348 | 0.34143 | 2.6876e-09 | 0 | 0 | 0 | 0 | 0 | 1 | -90 | 90 | -0.18776 | -0.047789 | 0.18797 | 0.047918
106 | 105 | 3.0909 | 1.9782 | 5.1904e-09 | 0 | 0 | 0 | 0 | 0 | 1 | -90 | 90 | 0.0067841 | 0.0016999 | -0.0067825 | -0.0016995
109 | 134 | 1.756 | 1.1238 | 2.9487e-09 | 0 | 0 | 0 | 0 | 0 | 1 | -90 | 90 | 0.0044066 | 0.0011043 | -0.0044063 | -0.0011043
93 | 91 | 0.11173 | 0.071509 | 5.6289e-10 | 0 | 0 | 0 | 0 | 0 | 1 | -90 | 90 | 0.12114 | 0.030719 | -0.12112 | -0.030708
82 | 108 | 1.7507 | 1.1205 | 2.9399e-09 | 0 | 0 | 0 | 0 | 0 | 1 | -90 | 90 | 0.0073486 | 0.0018404 | -0.0073475 | -0.00184
68 | 70 | 1.0544 | 0.67484 | 1.7707e-09 | 0 | 0 | 0 | 0 | 0 | 1 | -90 | 90 | 0.02975 | 0.0074677 | -0.029739 | -0.0074612
70 | 72 | 0.14445 | 0.09245 | 2.4258e-10 | 0 | 0 | 0 | 0 | 0 | 1 | -90 | 90 | 0.029739 | 0.0074612 | -0.029738 | -0.0074603
72 | 79 | 1.6938 | 1.0841 | 2.8444e-09 | 0 | 0 | 0 | 0 | 0 | 1 | -90 | 90 | 0.013544 | 0.0033965 | -0.01354 | -0.0033946
72 | 76 | 1.1542 | 0.73866 | 1.9381e-09 | 0 | 0 | 0 | 0 | 0 | 1 | -90 | 90 | 0.016194 | 0.0040637 | -0.016191 | -0.0040617
79 | 87 | 2.278 | 1.4579 | 3.8254e-09 | 0 | 0 | 0 | 0 | 0 | 1 | -90 | 90 | 0.010202 | 0.002558 | -0.0102 | -0.0025566
76 | 77 | 2.054 | 1.3145 | 3.4492e-09 | 0 | 0 | 0 | 0 | 0 | 1 | -90 | 90 | 0.01503 | 0.0037708 | -0.015025 | -0.0037678
87 | 86 | 2.7829 | 1.781 | 4.6732e-09 | 0 | 0 | 0 | 0 | 0 | 1 | -90 | 90 | 0.006863 | 0.0017203 | -0.0068615 | -0.0017198
77 | 78 | 3.3001 | 2.112 | 5.5417e-09 | 0 | 0 | 0 | 0 | 0 | 1 | -90 | 90 | 0.013062 | 0.0032758 | -0.013055 | -0.0032722
73 | 74 | 1.7967 | 1.1499 | 3.0171e-09 | 0 | 0 | 0 | 0 | 0 | 1 | -90 | 90 | -0.011249 | -0.0028194 | 0.011252 | 0.0028207
74 | 75 | 1.3094 | 0.83802 | 2.1988e-09 | 0 | 0 | 0 | 0 | 0 | 1 | -90 | 90 | -0.016022 | -0.0040162 | 0.016025 | 0.0040183
75 | 92 | 1.6809 | 1.0758 | 2.8228e-09 | 0 | 0 | 0 | 0 | 0 | 1 | -90 | 90 | -0.018927 | -0.0047454 | 0.018933 | 0.0047494
92 | 99 | 0.4467 | 0.28589 | 2.2504e-09 | 0 | 0 | 0 | 0 | 0 | 1 | -90 | 90 | 0.093293 | 0.023669 | -0.09325 | -0.023642
92 | 90 | 0.09662 | 0.061837 | 4.8675e-10 | 0 | 0 | 0 | 0 | 0 | 1 | -90 | 90 | -0.11223 | -0.028418 | 0.11224 | 0.028427
99 | 130 | 1.7613 | 1.1272 | 8.8729e-09 | 0 | 0 | 0 | 0 | 0 | 1 | -90 | 90 | 0.089537 | 0.022711 | -0.089382 | -0.022613
90 | 89 | 0.26372 | 0.16878 | 1.3285e-09 | 0 | 0 | 0 | 0 | 0 | 1 | -90 | 90 | -0.11577 | -0.029311 | 0.11581 | 0.029336
78 | 122 | 2.9276 | 1.8736 | 4.9162e-09 | 0 | 0 | 0 | 0 | 0 | 1 | -90 | 90 | 0.0077755 | 0.0019492 | -0.0077735 | -0.0019484
108 | 131 | 0.062916 | 0.040266 | 1.0565e-10 | 0 | 0 | 0 | 0 | 0 | 1 | -90 | 90 | 0.0043847 | 0.0010975 | -0.0043847 | -0.0010975
131 | 132 | 2.9372 | 1.8798 | 4.9324e-09 | 0 | 0 | 0 | 0 | 0 | 1 | -90 | 90 | 0.0019074 | 0.0004766 | -0.0019073 | -0.00047701
89 | 91 | 0.7032 | 0.45005 | 3.5426e-09 | 0 | 0 | 0 | 0 | 0 | 1 | -90 | 90 | -0.11669 | -0.029558 | 0.1168 | 0.029625
130 | 101 | 0.4806 | 0.30758 | 2.4212e-09 | 0 | 0 | 0 | 0 | 0 | 1 | -90 | 90 | 0.07084 | 0.017966 | -0.070813 | -0.017949
100 | 101 | 0.37996 | 0.24317 | 6.3805e-10 | 0 | 0 | 0 | 0 | 0 | 1 | -90 | 90 | -0.0018645 | -0.00046729 | 0.0018645 | 0.00046724
101 | 120 | 0.57146 | 0.36573 | 2.8789e-09 | 0 | 0 | 0 | 0 | 0 | 1 | -90 | 90 | 0.068949 | 0.017482 | -0.068919 | -0.017463
120 | 117 | 2.3379 | 1.4963 | 1.1778e-08 | 0 | 0 | 0 | 0 | 0 | 1 | -90 | 90 | 0.068919 | 0.017463 | -0.068796 | -0.017386
117 | 118 | 0.14832 | 0.094924 | 7.472e-10 | 0 | 0 | 0 | 0 | 0 | 1 | -90 | 90 | 0.067409 | 0.017038 | -0.067402 | -0.017034
121 | 128 | 0.40404 | 0.25858 | 2.0355e-09 | 0 | 0 | 0 | 0 | 0 | 1 | -90 | 90 | -0.19636 | -0.050022 | 0.19653 | 0.050129
105 | 103 | 1.0735 | 0.68706 | 1.8027e-09 | 0 | 0 | 0 | 0 | 0 | 1 | -90 | 90 | 0.0067825 | 0.0016995 | -0.006782 | -0.0016993
103 | 104 | 3.2439 | 2.0761 | 5.4474e-09 | 0 | 0 | 0 | 0 | 0 | 1 | -90 | 90 | 0.0026403 | 0.00066129 | -0.0026401 | -0.00066167
128 | 129 | 0.56284 | 0.36022 | 2.8355e-09 | 0 | 0 | 0 | 0 | 0 | 1 | -90 | 90 | -0.23737 | -0.060385 | 0.23771 | 0.060603
128 | 127 | 0.58306 | 0.37316 | 9.7912e-10 | 0 | 0 | 0 | 0 | 0 | 1 | -90 | 90 | 0.040841 | 0.010256 | -0.040831 | -0.01025
132 | 116 | 3.9071 | 2.5005 | 6.561e-09 | 0 | 0 | 0 | 0 | 0 | 1 | -90 | 90 | 0.0019073 | 0.00047701 | -0.0019071 | -0.00047755
110 | 111 | 1.4476 | 0.92648 | 2.4309e-09 | 0 | 0 | 0 | 0 | 0 | 1 | -90 | 90 | -0.019605 | -0.0049135 | 0.019611 | 0.0049171
111 | 127 | 3.4172 | 2.187 | 5.7383e-09 | 0 | 0 | 0 | 0 | 0 | 1 | -90 | 90 | -0.0324 | -0.0081223 | 0.032439 | 0.0081464
133 | 129 | 1.1537 | 0.73836 | 5.812e-09 | 0 | 0 | 0 | 0 | 0 | 1 | -90 | 90 | 0.24241 | 0.062062 | -0.24169 | -0.0616
114 | 116 | 2.8861 | 1.8471 | 4.8465e-09 | 0 | 0 | 0 | 0 | 0 | 1 | -90 | 90 | -0.001907 | -0.00047794 | 0.0019071 | 0.00047755
118 | 119 | 0.86744 | 0.55516 | 4.37e-09 | 0 | 0 | 0 | 0 | 0 | 1 | -90 | 90 | 0.063945 | 0.016167 | -0.063906 | -0.016142
119 | 125 | 0.3988 | 0.25523 | 2.0091e-09 | 0 | 0 | 0 | 0 | 0 | 1 | -90 | 90 | 0.062313 | 0.015743 | -0.062296 | -0.015733
125 | 126 | 0.058848 | 0.037663 | 2.9646e-10 | 0 | 0 | 0 | 0 | 0 | 1 | -90 | 90 | 0.061141 | 0.015443 | -0.061139 | -0.015442
126 | 142 | 0.22469 | 0.1438 | 1.132e-09 | 0 | 0 | 0 | 0 | 0 | 1 | -90 | 90 | 0.059983 | 0.015152 | -0.059974 | -0.015146
142 | 140 | 0.053601 | 0.034305 | 2.7003e-10 | 0 | 0 | 0 | 0 | 0 | 1 | -90 | 90 | 0.058817 | 0.014856 | -0.058815 | -0.014855