## bus_data
BUS_I | BUS_TYPE | Pd | Qd | Gs | Bs | area | Vm | Va | baseKV | zone | Vmax | Vmin
1 | 1 | 0.0053801 | 0.0013484 | 0 | 0 | 1 | 0.97069 | -0.56637 | 0.4 | 1 | 1.1 | 0.9
2 | 1 | 0.006315 | 0.0015827 | 0 | 0 | 1 | 0.97044 | -0.57151 | 0.4 | 1 | 1.1 | 0.9
3 | 1 | 0.007322 | 0.0018351 | 0 | 0 | 1 | 0.97097 | -0.56086 | 0.4 | 1 | 1.1 | 0.9
4 | 1 | 0.0027617 | 0.00069215 | 0 | 0 | 1 | 0.97032 | -0.57369 | 0.4 | 1 | 1.1 | 0.9
5 | 1 | 0 | 0 | 0 | 0 | 1 | 0.97176 | -0.54531 | 0.4 | 1 | 1.1 | 0.9
107 | 1 | 0.0010994 | 0.00027554 | 0 | 0 | 1 | 0.97031 | -0.57393 | 0.4 | 1 | 1.1 | 0.9
66 | 1 | 0.0073974 | 0.001854 | 0 | 0 | 1 | 0.97312 | -0.51848 | 0.4 | 1 | 1.1 | 0.9
12 | 1 | 0 | 0 | 0 | 0 | 1 | 0.97162 | -0.54799 | 0.4 | 1 | 1.1 | 0.9
64 | 1 | 0 | 0 | 0 | 0 | 1 | 0.97439 | -0.49339 | 0.4 | 1 | 1.1 | 0.9
11 | 1 | 0.0038804 | 0.00097252 | 0 | 0 | 1 | 0.97143 | -0.55174 | 0.4 | 1 | 1.1 | 0.9
6 | 1 | 0.0078389 | 0.0019646 | 0 | 0 | 1 | 0.9791 | -0.4029 | 0.4 | 1 | 1.1 | 0.9
7 | 1 | 0 | 0 | 0 | 0 | 1 | 0.97934 | -0.39805 | 0.4 | 1 | 1.1 | 0.9
9 | 1 | 0.0021838 | 0.00054731 | 0 | 0 | 1 | 0.97964 | -0.39224 | 0.4 | 1 | 1.1 | 0.9
54 | 1 | 0.0015133 | 0.00037926 | 0 | 0 | 1 | 0.97974 | -0.3902 | 0.4 | 1 | 1.1 | 0.9
55 | 1 | 0.00052012 | 0.00013035 | 0 | 0 | 1 | 0.97982 | -0.38877 | 0.4 | 1 | 1.1 | 0.9
13 | 1 | 0.001838 | 0.00046064 | 0 | 0 | 1 | 0.97866 | -0.4102 | 0.4 | 1 | 1.1 | 0.9
14 | 1 | 0.0019794 | 0.0004961 | 0 | 0 | 1 | 0.979 | -0.40346 | 0.4 | 1 | 1.1 | 0.9
15 | 1 | 0.0023012 | 0.00057673 | 0 | 0 | 1 | 0.97843 | -0.41468 | 0.4 | 1 | 1.1 | 0.9
16 | 1 | 0.0019564 | 0.00049033 | 0 | 0 | 1 | 0.97928 | -0.39796 | 0.4 | 1 | 1.1 | 0.9
17 | 1 | 0.0016312 | 0.00040881 | 0 | 0 | 1 | 0.97831 | -0.41694 | 0.4 | 1 | 1.1 | 0.9
31 | 1 | 0 | 0 | 0 | 0 | 1 | 0.9796 | -0.39164 | 0.4 | 1 | 1.1 | 0.9
19 | 1 | 0.0040723 | 0.0010206 | 0 | 0 | 1 | 0.97802 | -0.42271 | 0.4 | 1 | 1.1 | 0.9
32 | 1 | 0.0023501 | 0.00058899 | 0 | 0 | 1 | 0.97945 | -0.39465 | 0.4 | 1 | 1.1 | 0.9
33 | 1 | 0.0023514 | 0.00058933 | 0 | 0 | 1 | 0.9807 | -0.37009 | 0.4 | 1 | 1.1 | 0.9
35 | 1 | 0 | 0 | 0 | 0 | 1 | 0.97854 | -0.41252 | 0.4 | 1 | 1.1 | 0.9
18 | 1 | 0.0086668 | 0.0021721 | 0 | 0 | 1 | 0.97787 | -0.42565 | 0.4 | 1 | 1.1 | 0.9
20 | 1 | 0.0041981 | 0.0010521 | 0 | 0 | 1 | 0.97784 | -0.42626 | 0.4 | 1 | 1.1 | 0.9
22 | 1 | 0.0023074 | 0.00057829 | 0 | 0 | 1 | 0.97776 | -0.4278 | 0.4 | 1 | 1.1 | 0.9
23 | 1 | 0.0026278 | 0.0006586 | 0 | 0 | 1 | 0.97785 | -0.42612 | 0.4 | 1 | 1.1 | 0.9
24 | 1 | 0.0024647 | 0.00061771 | 0 | 0 | 1 | 0.97758 | -0.43128 | 0.4 | 1 | 1.1 | 0.9
25 | 1 | 0 | 0 | 0 | 0 | 1 | 0.97799 | -0.42336 | 0.4 | 1 | 1.1 | 0.9
26 | 1 | 0.0024705 | 0.00061917 | 0 | 0 | 1 | 0.9775 | -0.43295 | 0.4 | 1 | 1.1 | 0.9
34 | 1 | 0 | 0 | 0 | 0 | 1 | 0.97824 | -0.41846 | 0.4 | 1 | 1.1 | 0.9
37 | 1 | 0.0046096 | 0.0011553 | 0 | 0 | 1 | 0.9774 | -0.43484 | 0.4 | 1 | 1.1 | 0.9
104 | 1 | 0.0023519 | 0.00058944 | 0 | 0 | 1 | 0.9783 | -0.41713 | 0.4 | 1 | 1.1 | 0.9
36 | 1 | 0.0023111 | 0.00057922 | 0 | 0 | 1 | 0.97806 | -0.42187 | 0.4 | 1 | 1.1 | 0.9
27 | 1 | 0.0020048 | 0.00050246 | 0 | 0 | 1 | 0.9778 | -0.42693 | 0.4 | 1 | 1.1 | 0.9
28 | 1 | 0.0020078 | 0.0005032 | 0 | 0 | 1 | 0.97786 | -0.42581 | 0.4 | 1 | 1.1 | 0.9
29 | 1 | 0.002181 | 0.00054661 | 0 | 0 | 1 | 0.97777 | -0.42762 | 0.4 | 1 | 1.1 | 0.9
30 | 1 | 0.0026229 | 0.00065736 | 0 | 0 | 1 | 0.97796 | -0.42396 | 0.4 | 1 | 1.1 | 0.9
98 | 1 | 0.0023514 | 0.00058933 | 0 | 0 | 1 | 0.97931 | -0.39731 | 0.4 | 1 | 1.1 | 0.9
73 | 1 | 0 | 0 | 0 | 0 | 1 | 0.98227 | -0.33954 | 0.4 | 1 | 1.1 | 0.9
99 | 1 | 0.0023529 | 0.00058969 | 0 | 0 | 1 | 0.97929 | -0.39785 | 0.4 | 1 | 1.1 | 0.9
74 | 1 | 0.0015523 | 0.00038904 | 0 | 0 | 1 | 0.98159 | -0.35276 | 0.4 | 1 | 1.1 | 0.9
72 | 1 | 0.0021103 | 0.00052889 | 0 | 0 | 1 | 0.98248 | -0.33551 | 0.4 | 1 | 1.1 | 0.9
105 | 1 | 0.0023532 | 0.00058976 | 0 | 0 | 1 | 0.97828 | -0.41766 | 0.4 | 1 | 1.1 | 0.9
38 | 1 | 0.0064594 | 0.0016189 | 0 | 0 | 1 | 0.98237 | -0.33887 | 0.4 | 1 | 1.1 | 0.9
39 | 1 | 0 | 0 | 0 | 0 | 1 | 0.98305 | -0.32551 | 0.4 | 1 | 1.1 | 0.9
40 | 1 | 0 | 0 | 0 | 0 | 1 | 0.98151 | -0.35564 | 0.4 | 1 | 1.1 | 0.9
41 | 1 | 0.028563 | 0.0071587 | 0 | 0 | 1 | 0.98212 | -0.34374 | 0.4 | 1 | 1.1 | 0.9
42 | 1 | 0 | 0 | 0 | 0 | 1 | 0.98482 | -0.29094 | 0.4 | 1 | 1.1 | 0.9
47 | 1 | 0.0065821 | 0.0016496 | 0 | 0 | 1 | 0.98057 | -0.37407 | 0.4 | 1 | 1.1 | 0.9
48 | 1 | 0.0028792 | 0.00072159 | 0 | 0 | 1 | 0.98134 | -0.35891 | 0.4 | 1 | 1.1 | 0.9
67 | 1 | 0.022571 | 0.0056568 | 0 | 0 | 1 | 0.9851 | -0.28569 | 0.4 | 1 | 1.1 | 0.9
43 | 1 | 0 | 0 | 0 | 0 | 1 | 0.98735 | -0.24192 | 0.4 | 1 | 1.1 | 0.9
68 | 1 | 0.0088966 | 0.0022297 | 0 | 0 | 1 | 0.98937 | -0.20298 | 0.4 | 1 | 1.1 | 0.9
44 | 1 | 0 | 0 | 0 | 0 | 1 | 0.98929 | -0.2044 | 0.4 | 1 | 1.1 | 0.9
113 | 1 | 0.0022817 | 0.00057185 | 0 | 0 | 1 | 0.98927 | -0.2048 | 0.4 | 1 | 1.1 | 0.9
45 | 1 | 0 | 0 | 0 | 0 | 1 | 0.99309 | -0.13103 | 0.4 | 1 | 1.1 | 0.9
70 | 1 | 0.0083246 | 0.0020863 | 0 | 0 | 1 | 0.99222 | -0.14769 | 0.4 | 1 | 1.1 | 0.9
69 | 1 | 0.010975 | 0.0027507 | 0 | 0 | 1 | 0.99537 | -0.087558 | 0.4 | 1 | 1.1 | 0.9
46 | 1 | 0 | 0 | 0 | 0 | 1 | 0.99594 | -0.076831 | 0.4 | 1 | 1.1 | 0.9
58 | 1 | 0 | 0 | 0 | 0 | 1 | 0.99774 | -0.042665 | 0.4 | 1 | 1.1 | 0.9
71 | 1 | 0.0025388 | 0.00063629 | 0 | 0 | 1 | 0.98011 | -0.38309 | 0.4 | 1 | 1.1 | 0.9
108 | 1 | 0.0048888 | 0.0012253 | 0 | 0 | 1 | 0.99162 | -0.1596 | 0.4 | 1 | 1.1 | 0.9
57 | 3 | 0.019737 | 0.0049466 | 0 | 0 | 1 | 1 | 0 | 0.4 | 1 | 1.1 | 0.9
84 | 1 | 0 | 0 | 0 | 0 | 1 | 0.98972 | -0.19562 | 0.4 | 1 | 1.1 | 0.9
90 | 1 | 0.0092632 | 0.0023216 | 0 | 0 | 1 | 0.9791 | -0.40283 | 0.4 | 1 | 1.1 | 0.9
56 | 1 | 0.0012672 | 0.0003176 | 0 | 0 | 1 | 0.98002 | -0.3848 | 0.4 | 1 | 1.1 | 0.9
49 | 1 | 0.0080993 | 0.0020299 | 0 | 0 | 1 | 0.97821 | -0.41872 | 0.4 | 1 | 1.1 | 0.9
50 | 1 | 0.0049349 | 0.0012368 | 0 | 0 | 1 | 0.97806 | -0.42171 | 0.4 | 1 | 1.1 | 0.9
51 | 1 | 0.0019369 | 0.00048544 | 0 | 0 | 1 | 0.97827 | -0.41752 | 0.4 | 1 | 1.1 | 0.9
52 | 1 | 0.0035493 | 0.00088953 | 0 | 0 | 1 | 0.97801 | -0.4227 | 0.4 | 1 | 1.1 | 0.9
53 | 1 | 0.008584 | 0.0021514 | 0 | 0 | 1 | 0.97844 | -0.41423 | 0.4 | 1 | 1.1 | 0.9
65 | 1 | 0 | 0 | 0 | 0 | 1 | 0.97914 | -0.40051 | 0.4 | 1 | 1.1 | 0.9
76 | 1 | 0.0017281 | 0.0004331 | 0 | 0 | 1 | 0.98033 | -0.37734 | 0.4 | 1 | 1.1 | 0.9
63 | 1 | 0 | 0 | 0 | 0 | 1 | 0.97677 | -0.44683 | 0.4 | 1 | 1.1 | 0.9
59 | 1 | 0 | 0 | 0 | 0 | 1 | 0.99741 | -0.048998 | 0.4 | 1 | 1.1 | 0.9
61 | 1 | 0.0048133 | 0.0012063 | 0 | 0 | 1 | 0.99183 | -0.1556 | 0.4 | 1 | 1.1 | 0.9
60 | 1 | 0 | 0 | 0 | 0 | 1 | 0.98375 | -0.31071 | 0.4 | 1 | 1.1 | 0.9
75 | 1 | 0.0067357 | 0.0016881 | 0 | 0 | 1 | 0.98575 | -0.27201 | 0.4 | 1 | 1.1 | 0.9
86 | 1 | 0.0066134 | 0.0016575 | 0 | 0 | 1 | 0.98768 | -0.23495 | 0.4 | 1 | 1.1 | 0.9
62 | 1 | 0.0034816 | 0.00087258 | 0 | 0 | 1 | 0.97507 | -0.47999 | 0.4 | 1 | 1.1 | 0.9
85 | 1 | 0 | 0 | 0 | 0 | 1 | 0.98911 | -0.20755 | 0.4 | 1 | 1.1 | 0.9
78 | 1 | 0 | 0 | 0 | 0 | 1 | 0.98443 | -0.29849 | 0.4 | 1 | 1.1 | 0.9
83 | 1 | 0 | 0 | 0 | 0 | 1 | 0.98548 | -0.2781 | 0.4 | 1 | 1.1 | 0.9
94 | 1 | 0.0057182 | 0.0014331 | 0 | 0 | 1 | 0.98342 | -0.3182 | 0.4 | 1 | 1.1 | 0.9
87 | 1 | 0.0034974 | 0.00087653 | 0 | 0 | 1 | 0.98611 | -0.26579 | 0.4 | 1 | 1.1 | 0.9
82 | 1 | 0.0024144 | 0.0006051 | 0 | 0 | 1 | 0.98527 | -0.28201 | 0.4 | 1 | 1.1 | 0.9
95 | 1 | 0 | 0 | 0 | 0 | 1 | 0.98326 | -0.32135 | 0.4 | 1 | 1.1 | 0.9
79 | 1 | 0.0048711 | 0.0012208 | 0 | 0 | 1 | 0.98503 | -0.28682 | 0.4 | 1 | 1.1 | 0.9
80 | 1 | 0.0024038 | 0.00060244 | 0 | 0 | 1 | 0.98519 | -0.28375 | 0.4 | 1 | 1.1 | 0.9
81 | 1 | 0.0038659 | 0.0009689 | 0 | 0 | 1 | 0.98501 | -0.28714 | 0.4 | 1 | 1.1 | 0.9
88 | 1 | 0.014702 | 0.0036848 | 0 | 0 | 1 | 0.98709 | -0.24671 | 0.4 | 1 | 1.1 | 0.9
89 | 1 | 0 | 0 | 0 | 0 | 1 | 0.9874 | -0.24065 | 0.4 | 1 | 1.1 | 0.9
91 | 1 | 0.015499 | 0.0038845 | 0 | 0 | 1 | 0.98847 | -0.21998 | 0.4 | 1 | 1.1 | 0.9
92 | 1 | 0.0035692 | 0.00089453 | 0 | 0 | 1 | 0.98842 | -0.22087 | 0.4 | 1 | 1.1 | 0.9
93 | 1 | 0.0034268 | 0.00085885 | 0 | 0 | 1 | 0.98817 | -0.22585 | 0.4 | 1 | 1.1 | 0.9
97 | 1 | 0.0035265 | 0.00088382 | 0 | 0 | 1 | 0.9879 | -0.2311 | 0.4 | 1 | 1.1 | 0.9
103 | 1 | 0.005015 | 0.0012569 | 0 | 0 | 1 | 0.9877 | -0.23485 | 0.4 | 1 | 1.1 | 0.9
109 | 1 | 0.0022689 | 0.00056865 | 0 | 0 | 1 | 0.98277 | -0.33101 | 0.4 | 1 | 1.1 | 0.9
110 | 1 | 0.0014843 | 0.00037201 | 0 | 0 | 1 | 0.98283 | -0.3297 | 0.4 | 1 | 1.1 | 0.9
96 | 1 | 0.00080605 | 0.00020202 | 0 | 0 | 1 | 0.98297 | -0.32698 | 0.4 | 1 | 1.1 | 0.9
111 | 1 | 0.001484 | 0.00037192 | 0 | 0 | 1 | 0.98266 | -0.33315 | 0.4 | 1 | 1.1 | 0.9
112 | 1 | 0.0043455 | 0.0010891 | 0 | 0 | 1 | 0.9826 | -0.33427 | 0.4 | 1 | 1.1 | 0.9
106 | 1 | 0.0022579 | 0.00056588 | 0 | 0 | 1 | 0.98167 | -0.35249 | 0.4 | 1 | 1.1 | 0.9
102 | 1 | 0.001545 | 0.00038723 | 0 | 0 | 1 | 0.97919 | -0.39971 | 0.4 | 1 | 1.1 | 0.9
101 | 1 | 0.0023496 | 0.00058887 | 0 | 0 | 1 | 0.97918 | -0.39992 | 0.4 | 1 | 1.1 | 0.9
100 | 1 | 0.0023528 | 0.00058966 | 0 | 0 | 1 | 0.97915 | -0.40052 | 0.4 | 1 | 1.1 | 0.9

## generator_data
GEN_BUS | PG | QG | QMAX | QMIN | VG | MBASE | GEN_STATUS | PMAX | PMIN
57 | 0.39551 | 0.10149 | 10 | -10 | 1 | 100 | 1 | 10 | 0

## branch_data
F_BUS | T_BUS | BR_R | BR_X | BR_B | RATE_A | RATE_B | RATE_C | TAP | SHIFT | BR_STATUS | ANGMIN | ANGMAX | P_in | Q_in | P_out | Q_out
1 | 2 | 2.1306 | 1.3636 | 3.5778e-09 | 0 | 0 | 0 | 0 | 0 | 1 | -90 | 90 | 0.010179 | 0.0025515 | -0.010176 | -0.0025503
1 | 3 | 1.4965 | 0.95775 | 2.513e-09 | 0 | 0 | 0 | 0 | 0 | 1 | -90 | 90 | -0.015559 | -0.0038999 | 0.015563 | 0.0039023
2 | 4 | 2.3895 | 1.5293 | 4.0126e-09 | 0 | 0 | 0 | 0 | 0 | 1 | -90 | 90 | 0.0038614 | 0.00096749 | -0.003861 | -0.00096761
3 | 5 | 2.8737 | 1.8392 | 4.8258e-09 | 0 | 0 | 0 | 0 | 0 | 1 | -90 | 90 | -0.022885 | -0.0057375 | 0.022902 | 0.0057479
4 | 107 | 0.92306 | 0.59076 | 1.5501e-09 | 0 | 0 | 0 | 0 | 0 | 1 | -90 | 90 | 0.0010994 | 0.00027542 | -0.0010994 | -0.00027556
5 | 66 | 4.25 | 2.72 | 7.137e-09 | 0 | 0 | 0 | 0 | 0 | 1 | -90 | 90 | -0.026783 | -0.00672 | 0.026817 | 0.0067413
5 | 12 | 2.9194 | 1.8684 | 4.9024e-09 | 0 | 0 | 0 | 0 | 0 | 1 | -90 | 90 | 0.0038815 | 0.00097221 | -0.003881 | -0.00097236
66 | 64 | 3.121 | 1.9974 | 5.241e-09 | 0 | 0 | 0 | 0 | 0 | 1 | -90 | 90 | -0.034215 | -0.0085953 | 0.034256 | 0.008621
12 | 11 | 4.0828 | 2.613 | 6.8562e-09 | 0 | 0 | 0 | 0 | 0 | 1 | -90 | 90 | 0.003881 | 0.00097236 | -0.0038803 | -0.00097257
64 | 62 | 1.6706 | 1.0692 | 2.8054e-09 | 0 | 0 | 0 | 0 | 0 | 1 | -90 | 90 | -0.034256 | -0.008621 | 0.034278 | 0.0086348
6 | 7 | 2.657 | 1.7005 | 4.4618e-09 | 0 | 0 | 0 | 0 | 0 | 1 | -90 | 90 | -0.0078388 | -0.0019646 | 0.0078406 | 0.0019654
7 | 9 | 3.1842 | 2.0379 | 5.3471e-09 | 0 | 0 | 0 | 0 | 0 | 1 | -90 | 90 | -0.0078406 | -0.0019654 | 0.0078427 | 0.0019662
9 | 54 | 0.87869 | 0.56236 | 1.4756e-09 | 0 | 0 | 0 | 0 | 0 | 1 | -90 | 90 | -0.010027 | -0.0025136 | 0.010027 | 0.002514
54 | 55 | 0.53126 | 0.34001 | 8.9214e-10 | 0 | 0 | 0 | 0 | 0 | 1 | -90 | 90 | -0.011541 | -0.0028933 | 0.011542 | 0.0028937
55 | 56 | 1.4174 | 0.90711 | 2.3801e-09 | 0 | 0 | 0 | 0 | 0 | 1 | -90 | 90 | -0.012062 | -0.0030241 | 0.012064 | 0.0030253
13 | 14 | 1.2759 | 0.81658 | 2.1426e-09 | 0 | 0 | 0 | 0 | 0 | 1 | -90 | 90 | -0.02272 | -0.0056988 | 0.022728 | 0.0057033
13 | 15 | 0.92009 | 0.58885 | 1.5451e-09 | 0 | 0 | 0 | 0 | 0 | 1 | -90 | 90 | 0.020882 | 0.0052382 | -0.020878 | -0.0052354
14 | 16 | 0.95609 | 0.6119 | 1.6055e-09 | 0 | 0 | 0 | 0 | 0 | 1 | -90 | 90 | -0.024707 | -0.0061994 | 0.024713 | 0.0062034
15 | 17 | 0.52264 | 0.33449 | 8.7766e-10 | 0 | 0 | 0 | 0 | 0 | 1 | -90 | 90 | 0.018577 | 0.0046587 | -0.018575 | -0.0046575
16 | 31 | 1.0203 | 0.65302 | 1.7134e-09 | 0 | 0 | 0 | 0 | 0 | 1 | -90 | 90 | -0.02667 | -0.0066937 | 0.026678 | 0.0066987
17 | 19 | 1.4624 | 0.93593 | 2.4558e-09 | 0 | 0 | 0 | 0 | 0 | 1 | -90 | 90 | 0.016944 | 0.0042487 | -0.016939 | -0.0042459
31 | 32 | 0.97426 | 0.62353 | 1.6361e-09 | 0 | 0 | 0 | 0 | 0 | 1 | -90 | 90 | 0.013306 | 0.0033357 | -0.013304 | -0.0033347
31 | 33 | 1.3206 | 0.84516 | 2.2176e-09 | 0 | 0 | 0 | 0 | 0 | 1 | -90 | 90 | -0.070347 | -0.017661 | 0.070419 | 0.017707
31 | 35 | 2.959 | 1.8938 | 4.969e-09 | 0 | 0 | 0 | 0 | 0 | 1 | -90 | 90 | 0.030363 | 0.0076262 | -0.030333 | -0.0076073
19 | 18 | 0.97808 | 0.62597 | 1.6425e-09 | 0 | 0 | 0 | 0 | 0 | 1 | -90 | 90 | 0.012867 | 0.0032253 | -0.012865 | -0.0032243
32 | 98 | 1.0418 | 0.66676 | 1.7495e-09 | 0 | 0 | 0 | 0 | 0 | 1 | -90 | 90 | 0.010954 | 0.0027457 | -0.010953 | -0.0027449
33 | 73 | 1.8164 | 1.1625 | 3.0502e-09 | 0 | 0 | 0 | 0 | 0 | 1 | -90 | 90 | -0.072771 | -0.018296 | 0.072877 | 0.018364
35 | 104 | 4.2028 | 2.6898 | 7.0576e-09 | 0 | 0 | 0 | 0 | 0 | 1 | -90 | 90 | 0.0047061 | 0.0011791 | -0.004705 | -0.0011791
35 | 34 | 0.99426 | 0.63633 | 1.6696e-09 | 0 | 0 | 0 | 0 | 0 | 1 | -90 | 90 | 0.025627 | 0.0064283 | -0.02562 | -0.0064238
18 | 20 | 0.62031 | 0.397 | 1.0417e-09 | 0 | 0 | 0 | 0 | 0 | 1 | -90 | 90 | 0.0041982 | 0.0010522 | -0.004198 | -0.0010522
22 | 23 | 0.60743 | 0.38875 | 1.02e-09 | 0 | 0 | 0 | 0 | 0 | 1 | -90 | 90 | -0.011855 | -0.0029715 | 0.011856 | 0.002972
22 | 24 | 1.5618 | 0.99955 | 2.6227e-09 | 0 | 0 | 0 | 0 | 0 | 1 | -90 | 90 | 0.0095472 | 0.0023932 | -0.0095456 | -0.0023924
23 | 25 | 0.81719 | 0.523 | 1.3723e-09 | 0 | 0 | 0 | 0 | 0 | 1 | -90 | 90 | -0.014483 | -0.0036306 | 0.014485 | 0.0036317
24 | 26 | 1.0123 | 0.64787 | 1.6999e-09 | 0 | 0 | 0 | 0 | 0 | 1 | -90 | 90 | 0.007081 | 0.0017747 | -0.0070804 | -0.0017745
25 | 34 | 1.452 | 0.9293 | 2.4384e-09 | 0 | 0 | 0 | 0 | 0 | 1 | -90 | 90 | -0.014485 | -0.0036317 | 0.014489 | 0.0036336
26 | 37 | 1.7555 | 1.1235 | 2.948e-09 | 0 | 0 | 0 | 0 | 0 | 1 | -90 | 90 | 0.00461 | 0.0011553 | -0.0046096 | -0.0011553
34 | 36 | 1.3159 | 0.84217 | 2.2097e-09 | 0 | 0 | 0 | 0 | 0 | 1 | -90 | 90 | 0.011131 | 0.0027902 | -0.011129 | -0.0027892
104 | 105 | 0.95987 | 0.61432 | 1.6119e-09 | 0 | 0 | 0 | 0 | 0 | 1 | -90 | 90 | 0.0023532 | 0.00058966 | -0.0023531 | -0.00058977
36 | 30 | 1.0175 | 0.6512 | 1.7087e-09 | 0 | 0 | 0 | 0 | 0 | 1 | -90 | 90 | 0.0088181 | 0.00221 | -0.0088172 | -0.0022096
27 | 28 | 1.152 | 0.7373 | 1.9346e-09 | 0 | 0 | 0 | 0 | 0 | 1 | -90 | 90 | -0.0041858 | -0.0010489 | 0.004186 | 0.0010489
27 | 29 | 1.3482 | 0.86283 | 2.2639e-09 | 0 | 0 | 0 | 0 | 0 | 1 | -90 | 90 | 0.002181 | 0.00054645 | -0.0021809 | -0.00054662
28 | 30 | 1.2762 | 0.81677 | 2.1431e-09 | 0 | 0 | 0 | 0 | 0 | 1 | -90 | 90 | -0.0061938 | -0.0015521 | 0.0061943 | 0.0015522
98 | 99 | 0.27068 | 0.17323 | 4.5454e-10 | 0 | 0 | 0 | 0 | 0 | 1 | -90 | 90 | 0.0086011 | 0.0021556 | -0.0086009 | -0.0021555
73 | 74 | 0.83969 | 0.5374 | 2.8201e-09 | 0 | 0 | 0 | 0 | 0 | 1 | -90 | 90 | 0.068505 | 0.01735 | -0.068462 | -0.017323
73 | 72 | 0.12385 | 0.079262 | 4.1595e-10 | 0 | 0 | 0 | 0 | 0 | 1 | -90 | 90 | -0.14138 | -0.035714 | 0.14141 | 0.035731
99 | 102 | 1.2821 | 0.82056 | 2.153e-09 | 0 | 0 | 0 | 0 | 0 | 1 | -90 | 90 | 0.006248 | 0.0015658 | -0.0062475 | -0.0015657
74 | 76 | 1.5943 | 1.0203 | 2.6772e-09 | 0 | 0 | 0 | 0 | 0 | 1 | -90 | 90 | 0.066909 | 0.016934 | -0.066831 | -0.016884
72 | 60 | 0.75257 | 0.48164 | 2.5275e-09 | 0 | 0 | 0 | 0 | 0 | 1 | -90 | 90 | -0.14352 | -0.03626 | 0.14369 | 0.036369
38 | 39 | 1.4078 | 0.90099 | 2.3641e-09 | 0 | 0 | 0 | 0 | 0 | 1 | -90 | 90 | -0.04113 | -0.010337 | 0.041157 | 0.010353
38 | 40 | 2.0947 | 1.3406 | 3.5175e-09 | 0 | 0 | 0 | 0 | 0 | 1 | -90 | 90 | 0.034671 | 0.0087178 | -0.034643 | -0.0087004
39 | 41 | 2.7612 | 1.7671 | 4.6367e-09 | 0 | 0 | 0 | 0 | 0 | 1 | -90 | 90 | 0.028588 | 0.0071742 | -0.028563 | -0.0071588
39 | 42 | 2.1547 | 1.379 | 3.6183e-09 | 0 | 0 | 0 | 0 | 0 | 1 | -90 | 90 | -0.069745 | -0.017527 | 0.06986 | 0.017601
40 | 47 | 2.5074 | 1.6047 | 4.2105e-09 | 0 | 0 | 0 | 0 | 0 | 1 | -90 | 90 | 0.031764 | 0.0079793 | -0.031736 | -0.0079618
40 | 48 | 4.9133 | 3.1445 | 8.2508e-09 | 0 | 0 | 0 | 0 | 0 | 1 | -90 | 90 | 0.0028796 | 0.0007211 | -0.0028792 | -0.0007216
42 | 67 | 0.32815 | 0.21002 | 5.5106e-10 | 0 | 0 | 0 | 0 | 0 | 1 | -90 | 90 | -0.06986 | -0.017601 | 0.069878 | 0.017612
47 | 71 | 1.5465 | 0.98975 | 2.597e-09 | 0 | 0 | 0 | 0 | 0 | 1 | -90 | 90 | 0.025154 | 0.0063122 | -0.025143 | -0.0063055
67 | 43 | 2.0701 | 1.3248 | 3.4762e-09 | 0 | 0 | 0 | 0 | 0 | 1 | -90 | 90 | -0.092448 | -0.023269 | 0.092642 | 0.023392
43 | 68 | 1.8493 | 1.1836 | 3.1055e-09 | 0 | 0 | 0 | 0 | 0 | 1 | -90 | 90 | -0.092642 | -0.023392 | 0.092815 | 0.023503
68 | 108 | 1.8451 | 1.1809 | 3.0984e-09 | 0 | 0 | 0 | 0 | 0 | 1 | -90 | 90 | -0.10399 | -0.026304 | 0.10421 | 0.026442
68 | 44 | 2.7361 | 1.7511 | 4.5946e-09 | 0 | 0 | 0 | 0 | 0 | 1 | -90 | 90 | 0.0022819 | 0.00057141 | -0.0022818 | -0.00057176
44 | 113 | 0.76555 | 0.48995 | 1.2856e-09 | 0 | 0 | 0 | 0 | 0 | 1 | -90 | 90 | 0.0022818 | 0.00057176 | -0.0022817 | -0.00057186
45 | 70 | 0.29961 | 0.19175 | 1.0062e-09 | 0 | 0 | 0 | 0 | 0 | 1 | -90 | 90 | 0.24838 | 0.063313 | -0.24818 | -0.063186
45 | 69 | 0.78406 | 0.5018 | 2.6333e-09 | 0 | 0 | 0 | 0 | 0 | 1 | -90 | 90 | -0.24838 | -0.063313 | 0.2489 | 0.063647
70 | 84 | 0.88904 | 0.56898 | 2.9859e-09 | 0 | 0 | 0 | 0 | 0 | 1 | -90 | 90 | 0.23985 | 0.0611 | -0.2393 | -0.060746
69 | 46 | 0.18574 | 0.11887 | 6.2381e-10 | 0 | 0 | 0 | 0 | 0 | 1 | -90 | 90 | -0.25987 | -0.066398 | 0.26001 | 0.066484
46 | 58 | 0.59301 | 0.37952 | 1.9916e-09 | 0 | 0 | 0 | 0 | 0 | 1 | -90 | 90 | -0.26001 | -0.066484 | 0.26044 | 0.066759
58 | 57 | 0.74354 | 0.47587 | 2.4972e-09 | 0 | 0 | 0 | 0 | 0 | 1 | -90 | 90 | -0.26044 | -0.066759 | 0.26098 | 0.067105
71 | 90 | 9.1627 | 5.8641 | 1.5387e-08 | 0 | 0 | 0 | 0 | 0 | 1 | -90 | 90 | 0.0092718 | 0.0023257 | -0.0092631 | -0.0023216
71 | 56 | 0.5523 | 0.35347 | 9.2746e-10 | 0 | 0 | 0 | 0 | 0 | 1 | -90 | 90 | 0.013332 | 0.0033435 | -0.013331 | -0.0033429
108 | 61 | 0.16316 | 0.10442 | 2.7399e-10 | 0 | 0 | 0 | 0 | 0 | 1 | -90 | 90 | -0.1091 | -0.027668 | 0.10912 | 0.027681
57 | 59 | 1.9372 | 1.2398 | 3.253e-09 | 0 | 0 | 0 | 0 | 0 | 1 | -90 | 90 | 0.11479 | 0.029436 | -0.11452 | -0.029262
84 | 85 | 0.64453 | 0.4125 | 1.0823e-09 | 0 | 0 | 0 | 0 | 0 | 1 | -90 | 90 | 0.081424 | 0.020498 | -0.081377 | -0.020468
84 | 86 | 1.1037 | 0.70634 | 3.7067e-09 | 0 | 0 | 0 | 0 | 0 | 1 | -90 | 90 | 0.15788 | 0.040248 | -0.15758 | -0.040057
49 | 50 | 1.5092 | 0.96586 | 2.5343e-09 | 0 | 0 | 0 | 0 | 0 | 1 | -90 | 90 | 0.0084854 | 0.0021268 | -0.0084842 | -0.0021263
49 | 51 | 0.31134 | 0.19926 | 5.2282e-10 | 0 | 0 | 0 | 0 | 0 | 1 | -90 | 90 | -0.016585 | -0.0041568 | 0.016586 | 0.0041573
50 | 52 | 1.1946 | 0.76455 | 2.0061e-09 | 0 | 0 | 0 | 0 | 0 | 1 | -90 | 90 | 0.0035494 | 0.00088947 | -0.0035492 | -0.00088955
51 | 53 | 0.76162 | 0.48744 | 1.279e-09 | 0 | 0 | 0 | 0 | 0 | 1 | -90 | 90 | -0.018522 | -0.0046428 | 0.018525 | 0.0046445
53 | 65 | 2.1733 | 1.3909 | 3.6496e-09 | 0 | 0 | 0 | 0 | 0 | 1 | -90 | 90 | -0.027109 | -0.0067959 | 0.027127 | 0.0068069
65 | 76 | 1.5401 | 0.98565 | 2.5862e-09 | 0 | 0 | 0 | 0 | 0 | 1 | -90 | 90 | -0.06503 | -0.016405 | 0.065102 | 0.016451
65 | 63 | 5.2733 | 3.3749 | 8.8553e-09 | 0 | 0 | 0 | 0 | 0 | 1 | -90 | 90 | 0.037903 | 0.0095979 | -0.037819 | -0.009545
63 | 62 | 3.7605 | 2.4067 | 6.3149e-09 | 0 | 0 | 0 | 0 | 0 | 1 | -90 | 90 | 0.037819 | 0.0095451 | -0.037759 | -0.0095073
59 | 61 | 4.18 | 2.6752 | 7.0194e-09 | 0 | 0 | 0 | 0 | 0 | 1 | -90 | 90 | 0.11452 | 0.029262 | -0.11393 | -0.028887
60 | 75 | 1.1783 | 0.75412 | 3.9574e-09 | 0 | 0 | 0 | 0 | 0 | 1 | -90 | 90 | -0.14369 | -0.036369 | 0.14396 | 0.03654
75 | 86 | 1.0818 | 0.69235 | 3.6333e-09 | 0 | 0 | 0 | 0 | 0 | 1 | -90 | 90 | -0.15069 | -0.038228 | 0.15096 | 0.0384
85 | 89 | 2.8898 | 1.8495 | 4.8528e-09 | 0 | 0 | 0 | 0 | 0 | 1 | -90 | 90 | 0.050315 | 0.012675 | -0.050236 | -0.012625
85 | 91 | 1.7548 | 1.1231 | 2.9469e-09 | 0 | 0 | 0 | 0 | 0 | 1 | -90 | 90 | 0.031062 | 0.007793 | -0.031043 | -0.0077815
78 | 83 | 4.8216 | 3.0858 | 8.0968e-09 | 0 | 0 | 0 | 0 | 0 | 1 | -90 | 90 | -0.018393 | -0.0046121 | 0.01841 | 0.0046227
78 | 94 | 4.6523 | 2.9774 | 7.8124e-09 | 0 | 0 | 0 | 0 | 0 | 1 | -90 | 90 | 0.018393 | 0.0046121 | -0.018375 | -0.0046018
83 | 87 | 1.6789 | 1.0745 | 2.8194e-09 | 0 | 0 | 0 | 0 | 0 | 1 | -90 | 90 | -0.03197 | -0.0080224 | 0.031989 | 0.0080342
83 | 82 | 1.2561 | 0.8039 | 2.1093e-09 | 0 | 0 | 0 | 0 | 0 | 1 | -90 | 90 | 0.01356 | 0.0033997 | -0.013557 | -0.0033983
94 | 95 | 1.0794 | 0.69082 | 1.8126e-09 | 0 | 0 | 0 | 0 | 0 | 1 | -90 | 90 | 0.012657 | 0.0031687 | -0.012655 | -0.0031676
87 | 88 | 2.3486 | 1.5031 | 3.9439e-09 | 0 | 0 | 0 | 0 | 0 | 1 | -90 | 90 | -0.035487 | -0.0089107 | 0.035519 | 0.008931
82 | 80 | 0.68007 | 0.43524 | 1.142e-09 | 0 | 0 | 0 | 0 | 0 | 1 | -90 | 90 | 0.011143 | 0.0027932 | -0.011142 | -0.0027927
95 | 96 | 1.9242 | 1.2315 | 3.2313e-09 | 0 | 0 | 0 | 0 | 0 | 1 | -90 | 90 | 0.012655 | 0.0031676 | -0.012652 | -0.0031658
79 | 80 | 1.5279 | 0.97788 | 2.5658e-09 | 0 | 0 | 0 | 0 | 0 | 1 | -90 | 90 | -0.0087371 | -0.0021897 | 0.0087383 | 0.0021903
79 | 81 | 0.36118 | 0.23116 | 6.0652e-10 | 0 | 0 | 0 | 0 | 0 | 1 | -90 | 90 | 0.003866 | 0.00096888 | -0.0038659 | -0.00096891
88 | 89 | 0.52767 | 0.33771 | 8.861e-10 | 0 | 0 | 0 | 0 | 0 | 1 | -90 | 90 | -0.050221 | -0.012616 | 0.050236 | 0.012625
91 | 92 | 0.25116 | 0.16074 | 4.2177e-10 | 0 | 0 | 0 | 0 | 0 | 1 | -90 | 90 | 0.015544 | 0.003897 | -0.015543 | -0.0038966
92 | 93 | 1.8235 | 1.167 | 3.0621e-09 | 0 | 0 | 0 | 0 | 0 | 1 | -90 | 90 | 0.011974 | 0.0030021 | -0.011971 | -0.0030005
93 | 97 | 2.6877 | 1.7201 | 4.5134e-09 | 0 | 0 | 0 | 0 | 0 | 1 | -90 | 90 | 0.0085445 | 0.0021417 | -0.0085424 | -0.0021408
97 | 103 | 3.2729 | 2.0946 | 5.496e-09 | 0 | 0 | 0 | 0 | 0 | 1 | -90 | 90 | 0.0050159 | 0.0012569 | -0.005015 | -0.0012569
109 | 110 | 2.501 | 1.6006 | 4.1998e-09 | 0 | 0 | 0 | 0 | 0 | 1 | -90 | 90 | -0.0022689 | -0.00056866 | 0.0022691 | 0.00056834
110 | 96 | 3.1429 | 2.0115 | 5.2778e-09 | 0 | 0 | 0 | 0 | 0 | 1 | -90 | 90 | -0.0037534 | -0.00094036 | 0.0037539 | 0.00094016
96 | 111 | 3.2993 | 2.1115 | 5.5404e-09 | 0 | 0 | 0 | 0 | 0 | 1 | -90 | 90 | 0.0080919 | 0.0020236 | -0.0080895 | -0.0020226
111 | 112 | 0.73055 | 0.46755 | 1.2268e-09 | 0 | 0 | 0 | 0 | 0 | 1 | -90 | 90 | 0.0066056 | 0.0016507 | -0.0066052 | -0.0016506
112 | 106 | 34.778 | 22.2579 | 5.8402e-08 | 0 | 0 | 0 | 0 | 0 | 1 | -90 | 90 | 0.0022598 | 0.00056151 | -0.0022579 | -0.00056589
102 | 101 | 0.18433 | 0.11797 | 3.0953e-10 | 0 | 0 | 0 | 0 | 0 | 1 | -90 | 90 | 0.0047025 | 0.0011784 | -0.0047024 | -0.0011784
101 | 100 | 1.1013 | 0.7048 | 1.8493e-09 | 0 | 0 | 0 | 0 | 0 | 1 | -90 | 90 | 0.0023528 | 0.00058954 | -0.0023527 | -0.00058967