## bus_data
BUS_I | BUS_TYPE | Pd | Qd | Gs | Bs | area | Vm | Va | baseKV | zone | Vmax | Vmin
133 | 1 | 0.00054712 | 0.00013712 | 0 | 0 | 1 | 0.99548 | -0.086976 | 0.4 | 1 | 1.1 | 0.9
134 | 1 | 0.0010841 | 0.00027169 | 0 | 0 | 1 | 0.99573 | -0.082033 | 0.4 | 1 | 1.1 | 0.9
124 | 1 | 0.0010614 | 0.00026601 | 0 | 0 | 1 | 0.99508 | -0.094593 | 0.4 | 1 | 1.1 | 0.9
202 | 1 | 0.0028047 | 0.00070293 | 0 | 0 | 1 | 0.99576 | -0.081501 | 0.4 | 1 | 1.1 | 0.9
136 | 1 | 0.00016942 | 4.2461e-05 | 0 | 0 | 1 | 0.98646 | -0.26206 | 0.4 | 1 | 1.1 | 0.9
137 | 1 | 0.00016845 | 4.2217e-05 | 0 | 0 | 1 | 0.9865 | -0.26127 | 0.4 | 1 | 1.1 | 0.9
138 | 1 | 0.00014608 | 3.661e-05 | 0 | 0 | 1 | 0.98644 | -0.26235 | 0.4 | 1 | 1.1 | 0.9
139 | 1 | 0.00027579 | 6.9119e-05 | 0 | 0 | 1 | 0.98653 | -0.26056 | 0.4 | 1 | 1.1 | 0.9
140 | 1 | 6.5407e-05 | 1.6392e-05 | 0 | 0 | 1 | 0.98644 | -0.26247 | 0.4 | 1 | 1.1 | 0.9
141 | 1 | 0 | 0 | 0 | 0 | 1 | 0.98658 | -0.25974 | 0.4 | 1 | 1.1 | 0.9
142 | 1 | 0.00016862 | 4.2261e-05 | 0 | 0 | 1 | 0.98643 | -0.26255 | 0.4 | 1 | 1.1 | 0.9
150 | 1 | 0.0014946 | 0.00037458 | 0 | 0 | 1 | 0.98661 | -0.25907 | 0.4 | 1 | 1.1 | 0.9
229 | 1 | 0.0012778 | 0.00032026 | 0 | 0 | 1 | 0.98626 | -0.26585 | 0.4 | 1 | 1.1 | 0.9
151 | 1 | 0.00026176 | 6.5603e-05 | 0 | 0 | 1 | 0.98643 | -0.26267 | 0.4 | 1 | 1.1 | 0.9
147 | 1 | 0.00092737 | 0.00023242 | 0 | 0 | 1 | 0.98687 | -0.25393 | 0.4 | 1 | 1.1 | 0.9
148 | 1 | 0.00051473 | 0.000129 | 0 | 0 | 1 | 0.98667 | -0.25788 | 0.4 | 1 | 1.1 | 0.9
149 | 1 | 0.0020656 | 0.0005177 | 0 | 0 | 1 | 0.98705 | -0.25051 | 0.4 | 1 | 1.1 | 0.9
222 | 1 | 0 | 0 | 0 | 0 | 1 | 0.98885 | -0.2153 | 0.4 | 1 | 1.1 | 0.9
152 | 1 | 0.00033451 | 8.3836e-05 | 0 | 0 | 1 | 0.98642 | -0.26272 | 0.4 | 1 | 1.1 | 0.9
43 | 1 | 0.0018913 | 0.000474 | 0 | 0 | 1 | 0.99473 | -0.10144 | 0.4 | 1 | 1.1 | 0.9
47 | 1 | 0.00040861 | 0.00010241 | 0 | 0 | 1 | 0.99489 | -0.098356 | 0.4 | 1 | 1.1 | 0.9
123 | 1 | 0 | 0 | 0 | 0 | 1 | 0.99499 | -0.096395 | 0.4 | 1 | 1.1 | 0.9
196 | 1 | 0.0044208 | 0.001108 | 0 | 0 | 1 | 0.99562 | -0.084193 | 0.4 | 1 | 1.1 | 0.9
197 | 1 | 0 | 0 | 0 | 0 | 1 | 0.99511 | -0.094029 | 0.4 | 1 | 1.1 | 0.9
198 | 1 | 0 | 0 | 0 | 0 | 1 | 0.99606 | -0.075697 | 0.4 | 1 | 1.1 | 0.9
200 | 1 | 0.0031641 | 0.00079299 | 0 | 0 | 1 | 0.99459 | -0.1041 | 0.4 | 1 | 1.1 | 0.9
201 | 1 | 0.0032027 | 0.00080267 | 0 | 0 | 1 | 0.99708 | -0.056086 | 0.4 | 1 | 1.1 | 0.9
199 | 3 | 0 | 0 | 0 | 0 | 1 | 1 | 0 | 0.4 | 1 | 1.1 | 0.9
204 | 1 | 0.0016459 | 0.00041251 | 0 | 0 | 1 | 0.9986 | -0.026893 | 0.4 | 1 | 1.1 | 0.9
205 | 1 | 0.00035724 | 8.9532e-05 | 0 | 0 | 1 | 0.99435 | -0.10872 | 0.4 | 1 | 1.1 | 0.9
206 | 1 | 0.0026439 | 0.00066263 | 0 | 0 | 1 | 0.99722 | -0.053302 | 0.4 | 1 | 1.1 | 0.9
207 | 1 | 0.0013817 | 0.00034627 | 0 | 0 | 1 | 0.99857 | -0.027489 | 0.4 | 1 | 1.1 | 0.9
209 | 1 | 0 | 0 | 0 | 0 | 1 | 0.99391 | -0.11717 | 0.4 | 1 | 1.1 | 0.9
208 | 1 | 0.00031898 | 7.9945e-05 | 0 | 0 | 1 | 0.99368 | -0.12163 | 0.4 | 1 | 1.1 | 0.9
211 | 1 | 0 | 0 | 0 | 0 | 1 | 0.9937 | -0.12126 | 0.4 | 1 | 1.1 | 0.9
210 | 1 | 0 | 0 | 0 | 0 | 1 | 0.99382 | -0.11886 | 0.4 | 1 | 1.1 | 0.9
212 | 1 | 0.0016466 | 0.00041267 | 0 | 0 | 1 | 0.99326 | -0.12975 | 0.4 | 1 | 1.1 | 0.9
213 | 1 | 0.0026015 | 0.00065201 | 0 | 0 | 1 | 0.99363 | -0.12258 | 0.4 | 1 | 1.1 | 0.9
214 | 1 | 0 | 0 | 0 | 0 | 1 | 0.99229 | -0.14854 | 0.4 | 1 | 1.1 | 0.9
215 | 1 | 0.00016109 | 4.0373e-05 | 0 | 0 | 1 | 0.99091 | -0.17536 | 0.4 | 1 | 1.1 | 0.9
216 | 1 | 0.00012549 | 3.1451e-05 | 0 | 0 | 1 | 0.99075 | -0.17841 | 0.4 | 1 | 1.1 | 0.9
217 | 1 | 0 | 0 | 0 | 0 | 1 | 0.98991 | -0.19467 | 0.4 | 1 | 1.1 | 0.9
218 | 1 | 0 | 0 | 0 | 0 | 1 | 0.98966 | -0.19964 | 0.4 | 1 | 1.1 | 0.9
219 | 1 | 0 | 0 | 0 | 0 | 1 | 0.9899 | -0.19491 | 0.4 | 1 | 1.1 | 0.9
220 | 1 | 0.00061656 | 0.00015452 | 0 | 0 | 1 | 0.98966 | -0.19969 | 0.4 | 1 | 1.1 | 0.9
221 | 1 | 0.00043026 | 0.00010783 | 0 | 0 | 1 | 0.98949 | -0.20296 | 0.4 | 1 | 1.1 | 0.9
225 | 1 | 0.00014811 | 3.7119e-05 | 0 | 0 | 1 | 0.9899 | -0.195 | 0.4 | 1 | 1.1 | 0.9
223 | 1 | 0 | 0 | 0 | 0 | 1 | 0.98885 | -0.21543 | 0.4 | 1 | 1.1 | 0.9
224 | 1 | 0.00015046 | 3.771e-05 | 0 | 0 | 1 | 0.98885 | -0.21546 | 0.4 | 1 | 1.1 | 0.9

## generator_data
GEN_BUS | PG | QG | QMAX | QMIN | VG | MBASE | GEN_STATUS | PMAX | PMIN
199 | 0.038911 | 0.0098097 | 10 | -10 | 1 | 100 | 1 | 10 | 0

## branch_data
F_BUS | T_BUS | BR_R | BR_X | BR_B | RATE_A | RATE_B | RATE_C | TAP | SHIFT | BR_STATUS | ANGMIN | ANGMAX | P_in | Q_in | P_out | Q_out
133 | 134 | 5.6027 | 3.5857 | 9.4084e-09 | 0 | 0 | 0 | 0 | 0 | 1 | -90 | 90 | -0.0039103 | -0.00097669 | 0.0039112 | 0.00097634
133 | 124 | 10.0365 | 6.4234 | 1.6854e-08 | 0 | 0 | 0 | 0 | 0 | 1 | -90 | 90 | 0.0033632 | 0.00083956 | -0.003362 | -0.00084045
134 | 202 | 0.47198 | 0.30206 | 7.9257e-10 | 0 | 0 | 0 | 0 | 0 | 1 | -90 | 90 | -0.0049953 | -0.001248 | 0.0049954 | 0.001248
124 | 123 | 3.4706 | 2.2212 | 5.8281e-09 | 0 | 0 | 0 | 0 | 0 | 1 | -90 | 90 | 0.0023006 | 0.00057444 | -0.0023004 | -0.00057489
202 | 198 | 3.3035 | 2.1142 | 5.5474e-09 | 0 | 0 | 0 | 0 | 0 | 1 | -90 | 90 | -0.0078001 | -0.001951 | 0.0078023 | 0.0019518
136 | 137 | 3.0122 | 1.9278 | 5.0583e-09 | 0 | 0 | 0 | 0 | 0 | 1 | -90 | 90 | -0.0011458 | -0.00028655 | 0.0011459 | 0.00028609
136 | 138 | 1.2971 | 0.83013 | 2.1781e-09 | 0 | 0 | 0 | 0 | 0 | 1 | -90 | 90 | 0.0009764 | 0.00024409 | -0.00097638 | -0.00024429
137 | 139 | 2.3302 | 1.4913 | 3.913e-09 | 0 | 0 | 0 | 0 | 0 | 1 | -90 | 90 | -0.0013143 | -0.0003283 | 0.0013144 | 0.00032795
138 | 140 | 0.59896 | 0.38333 | 1.0058e-09 | 0 | 0 | 0 | 0 | 0 | 1 | -90 | 90 | 0.00083031 | 0.00020768 | -0.0008303 | -0.00020778
139 | 141 | 2.2486 | 1.4391 | 3.776e-09 | 0 | 0 | 0 | 0 | 0 | 1 | -90 | 90 | -0.0015901 | -0.00039707 | 0.0015902 | 0.00039674
140 | 142 | 0.47375 | 0.3032 | 7.9555e-10 | 0 | 0 | 0 | 0 | 0 | 1 | -90 | 90 | 0.0007649 | 0.00019138 | -0.00076489 | -0.00019146
141 | 150 | 1.0221 | 0.65417 | 1.7165e-09 | 0 | 0 | 0 | 0 | 0 | 1 | -90 | 90 | -0.0028684 | -0.00071384 | 0.0028685 | 0.00071373
141 | 229 | 20.7763 | 13.2968 | 3.4889e-08 | 0 | 0 | 0 | 0 | 0 | 1 | -90 | 90 | 0.0012782 | 0.0003171 | -0.0012778 | -0.00032026
142 | 151 | 0.89318 | 0.57164 | 1.4999e-09 | 0 | 0 | 0 | 0 | 0 | 1 | -90 | 90 | 0.00059627 | 0.0001492 | -0.00059627 | -0.00014934
150 | 148 | 1.1888 | 0.76085 | 1.9964e-09 | 0 | 0 | 0 | 0 | 0 | 1 | -90 | 90 | -0.0043631 | -0.0010883 | 0.0043633 | 0.0010883
151 | 152 | 0.59844 | 0.383 | 1.0049e-09 | 0 | 0 | 0 | 0 | 0 | 1 | -90 | 90 | 0.00033451 | 8.3739e-05 | -0.00033451 | -8.3836e-05
147 | 148 | 3.5236 | 2.2551 | 5.9171e-09 | 0 | 0 | 0 | 0 | 0 | 1 | -90 | 90 | 0.004879 | 0.0012173 | -0.0048781 | -0.0012173
147 | 149 | 2.5629 | 1.6402 | 4.3038e-09 | 0 | 0 | 0 | 0 | 0 | 1 | -90 | 90 | -0.0058063 | -0.0014497 | 0.0058073 | 0.0014499
149 | 222 | 19.5206 | 12.4932 | 3.278e-08 | 0 | 0 | 0 | 0 | 0 | 1 | -90 | 90 | -0.0078729 | -0.0019676 | 0.0078861 | 0.0019728
222 | 223 | 3.8127 | 2.4401 | 6.4025e-09 | 0 | 0 | 0 | 0 | 0 | 1 | -90 | 90 | 0.00015047 | 3.6931e-05 | -0.00015046 | -3.7557e-05
222 | 221 | 6.7237 | 4.3032 | 1.1291e-08 | 0 | 0 | 0 | 0 | 0 | 1 | -90 | 90 | -0.0080366 | -0.0020098 | 0.0080413 | 0.0020117
43 | 47 | 7.2265 | 4.625 | 1.2135e-08 | 0 | 0 | 0 | 0 | 0 | 1 | -90 | 90 | -0.0018913 | -0.000474 | 0.0018915 | 0.00047297
47 | 123 | 3.7767 | 2.4171 | 6.3421e-09 | 0 | 0 | 0 | 0 | 0 | 1 | -90 | 90 | -0.0023002 | -0.00057538 | 0.0023004 | 0.00057489
196 | 197 | 2.4747 | 1.5838 | 4.1556e-09 | 0 | 0 | 0 | 0 | 0 | 1 | -90 | 90 | 0.017677 | 0.0044404 | -0.017669 | -0.0044355
196 | 198 | 1.711 | 1.095 | 2.8732e-09 | 0 | 0 | 0 | 0 | 0 | 1 | -90 | 90 | -0.022098 | -0.0055484 | 0.022107 | 0.0055538
197 | 200 | 2.531 | 1.6198 | 4.2502e-09 | 0 | 0 | 0 | 0 | 0 | 1 | -90 | 90 | 0.017669 | 0.0044355 | -0.01766 | -0.0044305
198 | 201 | 2.9213 | 1.8696 | 4.9057e-09 | 0 | 0 | 0 | 0 | 0 | 1 | -90 | 90 | -0.029909 | -0.0075056 | 0.029937 | 0.007523
200 | 205 | 1.4158 | 0.90611 | 2.3775e-09 | 0 | 0 | 0 | 0 | 0 | 1 | -90 | 90 | 0.014496 | 0.0036375 | -0.014493 | -0.0036357
201 | 206 | 0.375 | 0.24 | 6.2972e-10 | 0 | 0 | 0 | 0 | 0 | 1 | -90 | 90 | -0.03314 | -0.0083257 | 0.033144 | 0.0083285
199 | 204 | 3.1055 | 1.9875 | 5.215e-09 | 0 | 0 | 0 | 0 | 0 | 1 | -90 | 90 | 0.038911 | 0.0098097 | -0.038861 | -0.0097783
204 | 207 | 0.071747 | 0.045918 | 1.2048e-10 | 0 | 0 | 0 | 0 | 0 | 1 | -90 | 90 | 0.037215 | 0.0093657 | -0.037214 | -0.0093651
205 | 209 | 2.6499 | 1.6959 | 4.4498e-09 | 0 | 0 | 0 | 0 | 0 | 1 | -90 | 90 | 0.014136 | 0.0035462 | -0.01413 | -0.003543
206 | 207 | 3.2243 | 2.0636 | 5.4145e-09 | 0 | 0 | 0 | 0 | 0 | 1 | -90 | 90 | -0.035788 | -0.0089911 | 0.035832 | 0.0090188
209 | 210 | 0.66742 | 0.42715 | 1.1208e-09 | 0 | 0 | 0 | 0 | 0 | 1 | -90 | 90 | 0.011209 | 0.0028128 | -0.011208 | -0.0028123
209 | 211 | 6.183 | 3.9571 | 1.0383e-08 | 0 | 0 | 0 | 0 | 0 | 1 | -90 | 90 | 0.0029213 | 0.00073017 | -0.0029207 | -0.00073084
208 | 211 | 5.1499 | 3.2959 | 8.648e-09 | 0 | 0 | 0 | 0 | 0 | 1 | -90 | 90 | -0.00031898 | -7.9945e-05 | 0.00031899 | 7.9095e-05
211 | 213 | 2.238 | 1.4324 | 3.7583e-09 | 0 | 0 | 0 | 0 | 0 | 1 | -90 | 90 | 0.0026017 | 0.00065174 | -0.0026015 | -0.00065201
210 | 212 | 4.3034 | 2.7542 | 7.2266e-09 | 0 | 0 | 0 | 0 | 0 | 1 | -90 | 90 | 0.011208 | 0.0028123 | -0.011202 | -0.0028093
212 | 214 | 8.6889 | 5.5609 | 1.4591e-08 | 0 | 0 | 0 | 0 | 0 | 1 | -90 | 90 | 0.0095555 | 0.0023966 | -0.009547 | -0.0023926
214 | 215 | 12.3849 | 7.9264 | 2.0798e-08 | 0 | 0 | 0 | 0 | 0 | 1 | -90 | 90 | 0.009547 | 0.0023926 | -0.0095348 | -0.0023868
215 | 216 | 1.4338 | 0.91761 | 2.4077e-09 | 0 | 0 | 0 | 0 | 0 | 1 | -90 | 90 | 0.0093737 | 0.0023465 | -0.0093724 | -0.0023458
216 | 217 | 7.7249 | 4.944 | 1.2972e-08 | 0 | 0 | 0 | 0 | 0 | 1 | -90 | 90 | 0.0092469 | 0.0023144 | -0.0092397 | -0.0023111
217 | 218 | 2.3972 | 1.5342 | 4.0255e-09 | 0 | 0 | 0 | 0 | 0 | 1 | -90 | 90 | 0.0090916 | 0.0022755 | -0.0090895 | -0.0022746
217 | 219 | 6.915 | 4.4256 | 1.1612e-08 | 0 | 0 | 0 | 0 | 0 | 1 | -90 | 90 | 0.00014811 | 3.5556e-05 | -0.00014811 | -3.6693e-05
218 | 220 | 0.38484 | 0.2463 | 6.4626e-10 | 0 | 0 | 0 | 0 | 0 | 1 | -90 | 90 | 0.00061656 | 0.00015446 | -0.00061656 | -0.00015452
218 | 221 | 1.718 | 1.0995 | 2.885e-09 | 0 | 0 | 0 | 0 | 0 | 1 | -90 | 90 | 0.0084729 | 0.0021201 | -0.0084716 | -0.0021195
219 | 225 | 2.5956 | 1.6612 | 4.3587e-09 | 0 | 0 | 0 | 0 | 0 | 1 | -90 | 90 | 0.00014811 | 3.6693e-05 | -0.00014811 | -3.7119e-05
223 | 224 | 0.93436 | 0.59799 | 1.569e-09 | 0 | 0 | 0 | 0 | 0 | 1 | -90 | 90 | 0.00015046 | 3.7557e-05 | -0.00015046 | -3.771e-05