## bus_data
BUS_I | BUS_TYPE | Pd | Qd | Gs | Bs | area | Vm | Va | baseKV | zone | Vmax | Vmin
1 | 1 | 0.003407 | 0.00085387 | 0 | 0 | 1 | 0.9709 | -0.5618 | 0.4 | 1 | 1.1 | 0.9
2 | 1 | 0.002218 | 0.00055588 | 0 | 0 | 1 | 0.9709 | -0.56185 | 0.4 | 1 | 1.1 | 0.9
3 | 1 | 0.0026412 | 0.00066194 | 0 | 0 | 1 | 0.97104 | -0.55904 | 0.4 | 1 | 1.1 | 0.9
5 | 1 | 0 | 0 | 0 | 0 | 1 | 0.97122 | -0.55546 | 0.4 | 1 | 1.1 | 0.9
9 | 1 | 0.0029979 | 0.00075134 | 0 | 0 | 1 | 0.97094 | -0.56094 | 0.4 | 1 | 1.1 | 0.9
6 | 1 | 0.0024247 | 0.0006077 | 0 | 0 | 1 | 0.97189 | -0.54216 | 0.4 | 1 | 1.1 | 0.9
38 | 1 | 0.0042649 | 0.0010689 | 0 | 0 | 1 | 0.97027 | -0.57416 | 0.4 | 1 | 1.1 | 0.9
39 | 1 | 0.0014377 | 0.00036033 | 0 | 0 | 1 | 0.97029 | -0.57383 | 0.4 | 1 | 1.1 | 0.9
14 | 1 | 0.0025811 | 0.00064688 | 0 | 0 | 1 | 0.97054 | -0.56891 | 0.4 | 1 | 1.1 | 0.9
7 | 1 | 0.0013848 | 0.00034706 | 0 | 0 | 1 | 0.97198 | -0.54036 | 0.4 | 1 | 1.1 | 0.9
8 | 1 | 0.0078746 | 0.0019736 | 0 | 0 | 1 | 0.9731 | -0.51842 | 0.4 | 1 | 1.1 | 0.9
52 | 1 | 0.0078808 | 0.0019751 | 0 | 0 | 1 | 0.9731 | -0.5184 | 0.4 | 1 | 1.1 | 0.9
51 | 1 | 0.0024644 | 0.00061763 | 0 | 0 | 1 | 0.97326 | -0.51525 | 0.4 | 1 | 1.1 | 0.9
12 | 1 | 0.003624 | 0.00090826 | 0 | 0 | 1 | 0.97053 | -0.56907 | 0.4 | 1 | 1.1 | 0.9
10 | 1 | 0.0027949 | 0.00070046 | 0 | 0 | 1 | 0.9705 | -0.56974 | 0.4 | 1 | 1.1 | 0.9
11 | 1 | 0.004856 | 0.001217 | 0 | 0 | 1 | 0.97028 | -0.57401 | 0.4 | 1 | 1.1 | 0.9
13 | 1 | 0.0031998 | 0.00080193 | 0 | 0 | 1 | 0.97028 | -0.57411 | 0.4 | 1 | 1.1 | 0.9
16 | 1 | 0.0024614 | 0.00061689 | 0 | 0 | 1 | 0.99369 | -0.1206 | 0.4 | 1 | 1.1 | 0.9
17 | 1 | 0 | 0 | 0 | 0 | 1 | 0.9937 | -0.1204 | 0.4 | 1 | 1.1 | 0.9
18 | 1 | 0.013149 | 0.0032954 | 0 | 0 | 1 | 0.99327 | -0.12871 | 0.4 | 1 | 1.1 | 0.9
19 | 1 | 0.0090128 | 0.0022588 | 0 | 0 | 1 | 0.99423 | -0.11015 | 0.4 | 1 | 1.1 | 0.9
71 | 1 | 0.0090117 | 0.0022585 | 0 | 0 | 1 | 0.99517 | -0.092017 | 0.4 | 1 | 1.1 | 0.9
20 | 1 | 0.043468 | 0.010894 | 0 | 0 | 1 | 0.99202 | -0.15218 | 0.4 | 1 | 1.1 | 0.9
25 | 1 | 0 | 0 | 0 | 0 | 1 | 0.9959 | -0.078155 | 0.4 | 1 | 1.1 | 0.9
114 | 1 | 0 | 0 | 0 | 0 | 1 | 0.98301 | -0.32537 | 0.4 | 1 | 1.1 | 0.9
113 | 1 | 0.0027036 | 0.0006776 | 0 | 0 | 1 | 0.98014 | -0.38143 | 0.4 | 1 | 1.1 | 0.9
21 | 1 | 0.014366 | 0.0036004 | 0 | 0 | 1 | 0.99753 | -0.047032 | 0.4 | 1 | 1.1 | 0.9
22 | 1 | 0.0098497 | 0.0024686 | 0 | 0 | 1 | 0.99867 | -0.025245 | 0.4 | 1 | 1.1 | 0.9
23 | 1 | 0.0035915 | 0.00090012 | 0 | 0 | 1 | 0.99743 | -0.048927 | 0.4 | 1 | 1.1 | 0.9
24 | 1 | 0.0044751 | 0.0011216 | 0 | 0 | 1 | 0.99901 | -0.018878 | 0.4 | 1 | 1.1 | 0.9
26 | 3 | 0 | 0 | 0 | 0 | 1 | 1 | 0 | 0.4 | 1 | 1.1 | 0.9
70 | 1 | 0.0052978 | 0.0013277 | 0 | 0 | 1 | 0.99568 | -0.082299 | 0.4 | 1 | 1.1 | 0.9
64 | 1 | 0.0027016 | 0.00067709 | 0 | 0 | 1 | 0.99843 | -0.029572 | 0.4 | 1 | 1.1 | 0.9
72 | 1 | 0.0011309 | 0.00028344 | 0 | 0 | 1 | 0.99557 | -0.084472 | 0.4 | 1 | 1.1 | 0.9
107 | 1 | 0.0076202 | 0.0019098 | 0 | 0 | 1 | 0.9962 | -0.071925 | 0.4 | 1 | 1.1 | 0.9
61 | 1 | 0.010401 | 0.0026067 | 0 | 0 | 1 | 0.97215 | -0.53706 | 0.4 | 1 | 1.1 | 0.9
62 | 1 | 0.0064152 | 0.0016078 | 0 | 0 | 1 | 0.97235 | -0.53311 | 0.4 | 1 | 1.1 | 0.9
27 | 1 | 0.0026876 | 0.00067357 | 0 | 0 | 1 | 0.97477 | -0.48543 | 0.4 | 1 | 1.1 | 0.9
28 | 1 | 0.0011775 | 0.00029512 | 0 | 0 | 1 | 0.974 | -0.50058 | 0.4 | 1 | 1.1 | 0.9
29 | 1 | 0 | 0 | 0 | 0 | 1 | 0.97516 | -0.47768 | 0.4 | 1 | 1.1 | 0.9
30 | 1 | 0.0030796 | 0.00077182 | 0 | 0 | 1 | 0.97338 | -0.51277 | 0.4 | 1 | 1.1 | 0.9
31 | 1 | 0.0039668 | 0.00099418 | 0 | 0 | 1 | 0.97467 | -0.48738 | 0.4 | 1 | 1.1 | 0.9
32 | 1 | 0.002779 | 0.00069648 | 0 | 0 | 1 | 0.97505 | -0.47999 | 0.4 | 1 | 1.1 | 0.9
33 | 1 | 0.0038643 | 0.00096848 | 0 | 0 | 1 | 0.97614 | -0.4585 | 0.4 | 1 | 1.1 | 0.9
43 | 1 | 0.0034204 | 0.00085723 | 0 | 0 | 1 | 0.97333 | -0.51371 | 0.4 | 1 | 1.1 | 0.9
34 | 1 | 0 | 0 | 0 | 0 | 1 | 0.97416 | -0.4975 | 0.4 | 1 | 1.1 | 0.9
54 | 1 | 0.0039133 | 0.00098076 | 0 | 0 | 1 | 0.97641 | -0.45316 | 0.4 | 1 | 1.1 | 0.9
41 | 1 | 0.0016024 | 0.0004016 | 0 | 0 | 1 | 0.97254 | -0.52937 | 0.4 | 1 | 1.1 | 0.9
35 | 1 | 0.0034017 | 0.00085255 | 0 | 0 | 1 | 0.97378 | -0.505 | 0.4 | 1 | 1.1 | 0.9
37 | 1 | 0.0060108 | 0.0015064 | 0 | 0 | 1 | 0.97358 | -0.50896 | 0.4 | 1 | 1.1 | 0.9
55 | 1 | 0.0017271 | 0.00043284 | 0 | 0 | 1 | 0.97714 | -0.4389 | 0.4 | 1 | 1.1 | 0.9
36 | 1 | 0.0038944 | 0.00097602 | 0 | 0 | 1 | 0.99555 | -0.084729 | 0.4 | 1 | 1.1 | 0.9
74 | 1 | 0.0021462 | 0.00053788 | 0 | 0 | 1 | 0.9732 | -0.5164 | 0.4 | 1 | 1.1 | 0.9
73 | 1 | 0.0039822 | 0.00099802 | 0 | 0 | 1 | 0.97304 | -0.51947 | 0.4 | 1 | 1.1 | 0.9
40 | 1 | 0.0033347 | 0.00083575 | 0 | 0 | 1 | 0.97038 | -0.57213 | 0.4 | 1 | 1.1 | 0.9
53 | 1 | 0.0017949 | 0.00044984 | 0 | 0 | 1 | 0.97041 | -0.57139 | 0.4 | 1 | 1.1 | 0.9
49 | 1 | 0.0025655 | 0.00064297 | 0 | 0 | 1 | 0.9708 | -0.56374 | 0.4 | 1 | 1.1 | 0.9
42 | 1 | 0.0018264 | 0.00045774 | 0 | 0 | 1 | 0.97228 | -0.53459 | 0.4 | 1 | 1.1 | 0.9
44 | 1 | 0.0030151 | 0.00075566 | 0 | 0 | 1 | 0.97221 | -0.53594 | 0.4 | 1 | 1.1 | 0.9
50 | 1 | 0.00095792 | 0.00024008 | 0 | 0 | 1 | 0.97151 | -0.54963 | 0.4 | 1 | 1.1 | 0.9
48 | 1 | 0.0024846 | 0.0006227 | 0 | 0 | 1 | 0.97145 | -0.55086 | 0.4 | 1 | 1.1 | 0.9
45 | 1 | 0.0026459 | 0.00066312 | 0 | 0 | 1 | 0.97129 | -0.55412 | 0.4 | 1 | 1.1 | 0.9
46 | 1 | 0.0021839 | 0.00054734 | 0 | 0 | 1 | 0.97141 | -0.55162 | 0.4 | 1 | 1.1 | 0.9
47 | 1 | 0.0024374 | 0.00061088 | 0 | 0 | 1 | 0.97081 | -0.56358 | 0.4 | 1 | 1.1 | 0.9
67 | 1 | 0 | 0 | 0 | 0 | 1 | 0.97783 | -0.42547 | 0.4 | 1 | 1.1 | 0.9
69 | 1 | 0.0029186 | 0.00073147 | 0 | 0 | 1 | 0.97773 | -0.42746 | 0.4 | 1 | 1.1 | 0.9
66 | 1 | 0.0046643 | 0.001169 | 0 | 0 | 1 | 0.97809 | -0.42044 | 0.4 | 1 | 1.1 | 0.9
56 | 1 | 0.0051162 | 0.0012822 | 0 | 0 | 1 | 0.97778 | -0.42648 | 0.4 | 1 | 1.1 | 0.9
57 | 1 | 0.0038271 | 0.00095917 | 0 | 0 | 1 | 0.97757 | -0.43071 | 0.4 | 1 | 1.1 | 0.9
58 | 1 | 0.0040162 | 0.0010066 | 0 | 0 | 1 | 0.97809 | -0.42042 | 0.4 | 1 | 1.1 | 0.9
59 | 1 | 0.0032676 | 0.00081894 | 0 | 0 | 1 | 0.97741 | -0.43376 | 0.4 | 1 | 1.1 | 0.9
60 | 1 | 0 | 0 | 0 | 0 | 1 | 0.97869 | -0.40856 | 0.4 | 1 | 1.1 | 0.9
65 | 1 | 0.0026553 | 0.00066548 | 0 | 0 | 1 | 0.97736 | -0.43487 | 0.4 | 1 | 1.1 | 0.9
68 | 1 | 0 | 0 | 0 | 0 | 1 | 0.97943 | -0.39428 | 0.4 | 1 | 1.1 | 0.9
79 | 1 | 0 | 0 | 0 | 0 | 1 | 0.9801 | -0.38114 | 0.4 | 1 | 1.1 | 0.9
78 | 1 | 0.0027955 | 0.00070061 | 0 | 0 | 1 | 0.97935 | -0.39575 | 0.4 | 1 | 1.1 | 0.9
63 | 1 | 0.0049276 | 0.001235 | 0 | 0 | 1 | 0.97265 | -0.52719 | 0.4 | 1 | 1.1 | 0.9
108 | 1 | 0 | 0 | 0 | 0 | 1 | 0.99276 | -0.13741 | 0.4 | 1 | 1.1 | 0.9
133 | 1 | 0.0029191 | 0.00073159 | 0 | 0 | 1 | 0.97772 | -0.42763 | 0.4 | 1 | 1.1 | 0.9
80 | 1 | 0 | 0 | 0 | 0 | 1 | 0.98219 | -0.34055 | 0.4 | 1 | 1.1 | 0.9
135 | 1 | 0.0028653 | 0.00071812 | 0 | 0 | 1 | 0.98008 | -0.3815 | 0.4 | 1 | 1.1 | 0.9
77 | 1 | 0 | 0 | 0 | 0 | 1 | 0.9793 | -0.39684 | 0.4 | 1 | 1.1 | 0.9
134 | 1 | 0.0040541 | 0.001016 | 0 | 0 | 1 | 0.97763 | -0.42941 | 0.4 | 1 | 1.1 | 0.9
75 | 1 | 0.0038174 | 0.00095673 | 0 | 0 | 1 | 0.97906 | -0.40146 | 0.4 | 1 | 1.1 | 0.9
76 | 1 | 0.0038168 | 0.00095658 | 0 | 0 | 1 | 0.97899 | -0.40291 | 0.4 | 1 | 1.1 | 0.9
93 | 1 | 0 | 0 | 0 | 0 | 1 | 0.98376 | -0.31021 | 0.4 | 1 | 1.1 | 0.9
129 | 1 | 0.0027116 | 0.00067958 | 0 | 0 | 1 | 0.98209 | -0.34253 | 0.4 | 1 | 1.1 | 0.9
115 | 1 | 0.0035964 | 0.00090135 | 0 | 0 | 1 | 0.98451 | -0.29566 | 0.4 | 1 | 1.1 | 0.9
128 | 1 | 0.0016625 | 0.00041667 | 0 | 0 | 1 | 0.98202 | -0.34375 | 0.4 | 1 | 1.1 | 0.9
81 | 1 | 0.0048379 | 0.0012125 | 0 | 0 | 1 | 0.98736 | -0.2411 | 0.4 | 1 | 1.1 | 0.9
82 | 1 | 0.00236 | 0.00059147 | 0 | 0 | 1 | 0.98771 | -0.23416 | 0.4 | 1 | 1.1 | 0.9
83 | 1 | 0 | 0 | 0 | 0 | 1 | 0.98715 | -0.24509 | 0.4 | 1 | 1.1 | 0.9
84 | 1 | 0.012381 | 0.003103 | 0 | 0 | 1 | 0.988 | -0.22856 | 0.4 | 1 | 1.1 | 0.9
85 | 1 | 0 | 0 | 0 | 0 | 1 | 0.98707 | -0.24667 | 0.4 | 1 | 1.1 | 0.9
88 | 1 | 0 | 0 | 0 | 0 | 1 | 0.98849 | -0.21896 | 0.4 | 1 | 1.1 | 0.9
91 | 1 | 0.0040255 | 0.0010089 | 0 | 0 | 1 | 0.98688 | -0.2503 | 0.4 | 1 | 1.1 | 0.9
90 | 1 | 0.0054583 | 0.001368 | 0 | 0 | 1 | 0.98896 | -0.21003 | 0.4 | 1 | 1.1 | 0.9
86 | 1 | 0.012123 | 0.0030384 | 0 | 0 | 1 | 0.98698 | -0.24801 | 0.4 | 1 | 1.1 | 0.9
87 | 1 | 0.002136 | 0.00053532 | 0 | 0 | 1 | 0.98672 | -0.25298 | 0.4 | 1 | 1.1 | 0.9
89 | 1 | 0.0019026 | 0.00047684 | 0 | 0 | 1 | 0.98643 | -0.25869 | 0.4 | 1 | 1.1 | 0.9
105 | 1 | 0.0029017 | 0.00072724 | 0 | 0 | 1 | 0.98548 | -0.27693 | 0.4 | 1 | 1.1 | 0.9
126 | 1 | 0 | 0 | 0 | 0 | 1 | 0.99102 | -0.17068 | 0.4 | 1 | 1.1 | 0.9
106 | 1 | 0.0040196 | 0.0010074 | 0 | 0 | 1 | 0.98538 | -0.27879 | 0.4 | 1 | 1.1 | 0.9
109 | 1 | 0 | 0 | 0 | 0 | 1 | 0.99211 | -0.14973 | 0.4 | 1 | 1.1 | 0.9
125 | 1 | 0.0066426 | 0.0016648 | 0 | 0 | 1 | 0.99074 | -0.17594 | 0.4 | 1 | 1.1 | 0.9
94 | 1 | 0.0030777 | 0.00077135 | 0 | 0 | 1 | 0.98575 | -0.27317 | 0.4 | 1 | 1.1 | 0.9
95 | 1 | 0.0055305 | 0.0013861 | 0 | 0 | 1 | 0.98693 | -0.25021 | 0.4 | 1 | 1.1 | 0.9
96 | 1 | 0 | 0 | 0 | 0 | 1 | 0.98566 | -0.27487 | 0.4 | 1 | 1.1 | 0.9
97 | 1 | 0.019177 | 0.0048062 | 0 | 0 | 1 | 0.9877 | -0.23514 | 0.4 | 1 | 1.1 | 0.9
98 | 1 | 0.0023007 | 0.0005766 | 0 | 0 | 1 | 0.98561 | -0.27587 | 0.4 | 1 | 1.1 | 0.9
99 | 1 | 0.0011973 | 0.00030007 | 0 | 0 | 1 | 0.98553 | -0.27742 | 0.4 | 1 | 1.1 | 0.9
122 | 1 | 0.0026795 | 0.00067154 | 0 | 0 | 1 | 0.98808 | -0.22785 | 0.4 | 1 | 1.1 | 0.9
111 | 1 | 0.0011968 | 0.00029994 | 0 | 0 | 1 | 0.98523 | -0.28327 | 0.4 | 1 | 1.1 | 0.9
123 | 1 | 0.0069654 | 0.0017457 | 0 | 0 | 1 | 0.98874 | -0.21492 | 0.4 | 1 | 1.1 | 0.9
102 | 1 | 0.00060658 | 0.00015202 | 0 | 0 | 1 | 0.98499 | -0.28794 | 0.4 | 1 | 1.1 | 0.9
100 | 1 | 0.0035926 | 0.00090039 | 0 | 0 | 1 | 0.98451 | -0.29726 | 0.4 | 1 | 1.1 | 0.9
101 | 1 | 0 | 0 | 0 | 0 | 1 | 0.98473 | -0.29292 | 0.4 | 1 | 1.1 | 0.9
103 | 1 | 0.0022995 | 0.00057631 | 0 | 0 | 1 | 0.98462 | -0.29513 | 0.4 | 1 | 1.1 | 0.9
104 | 1 | 0.0021608 | 0.00054154 | 0 | 0 | 1 | 0.98468 | -0.29391 | 0.4 | 1 | 1.1 | 0.9
116 | 1 | 0.0014386 | 0.00036054 | 0 | 0 | 1 | 0.98462 | -0.29516 | 0.4 | 1 | 1.1 | 0.9
117 | 1 | 0.0044276 | 0.0011097 | 0 | 0 | 1 | 0.98454 | -0.29671 | 0.4 | 1 | 1.1 | 0.9
110 | 1 | 0.0058975 | 0.0014781 | 0 | 0 | 1 | 0.99119 | -0.1677 | 0.4 | 1 | 1.1 | 0.9
124 | 1 | 0.0054125 | 0.0013565 | 0 | 0 | 1 | 0.99109 | -0.16944 | 0.4 | 1 | 1.1 | 0.9
120 | 1 | 0 | 0 | 0 | 0 | 1 | 0.99108 | -0.16979 | 0.4 | 1 | 1.1 | 0.9
121 | 1 | 0.01663 | 0.0041679 | 0 | 0 | 1 | 0.99081 | -0.17516 | 0.4 | 1 | 1.1 | 0.9
118 | 1 | 0.0039589 | 0.00099219 | 0 | 0 | 1 | 0.98979 | -0.19482 | 0.4 | 1 | 1.1 | 0.9
112 | 1 | 0.0097842 | 0.0024522 | 0 | 0 | 1 | 0.97478 | -0.48652 | 0.4 | 1 | 1.1 | 0.9
137 | 1 | 0.004749 | 0.0011902 | 0 | 0 | 1 | 0.9736 | -0.50998 | 0.4 | 1 | 1.1 | 0.9
132 | 1 | 0.039189 | 0.0098216 | 0 | 0 | 1 | 0.97631 | -0.45636 | 0.4 | 1 | 1.1 | 0.9
138 | 1 | 0 | 0 | 0 | 0 | 1 | 0.97224 | -0.53694 | 0.4 | 1 | 1.1 | 0.9
119 | 1 | 0.020552 | 0.0051509 | 0 | 0 | 1 | 0.98937 | -0.20313 | 0.4 | 1 | 1.1 | 0.9
131 | 1 | 0.0085723 | 0.0021484 | 0 | 0 | 1 | 0.9904 | -0.18303 | 0.4 | 1 | 1.1 | 0.9
127 | 1 | 0.011467 | 0.0028739 | 0 | 0 | 1 | 0.99053 | -0.1802 | 0.4 | 1 | 1.1 | 0.9
130 | 1 | 0.0027695 | 0.00069409 | 0 | 0 | 1 | 0.98196 | -0.345 | 0.4 | 1 | 1.1 | 0.9
139 | 1 | 0.0029129 | 0.00073004 | 0 | 0 | 1 | 0.9721 | -0.53956 | 0.4 | 1 | 1.1 | 0.9

## generator_data
GEN_BUS | PG | QG | QMAX | QMIN | VG | MBASE | GEN_STATUS | PMAX | PMIN
26 | 0.58845 | 0.15089 | 10 | -10 | 1 | 100 | 1 | 10 | 0

## branch_data
F_BUS | T_BUS | BR_R | BR_X | BR_B | RATE_A | RATE_B | RATE_C | TAP | SHIFT | BR_STATUS | ANGMIN | ANGMAX | P_in | Q_in | P_out | Q_out
1 | 2 | 0.097779 | 0.062579 | 1.642e-10 | 0 | 0 | 0 | 0 | 0 | 1 | -90 | 90 | 0.0022179 | 0.00055589 | -0.0022179 | -0.00055591
1 | 3 | 2.0709 | 1.3254 | 3.4776e-09 | 0 | 0 | 0 | 0 | 0 | 1 | -90 | 90 | -0.0056248 | -0.0014098 | 0.0056255 | 0.0014099
3 | 5 | 1.832 | 1.1724 | 3.0763e-09 | 0 | 0 | 0 | 0 | 0 | 1 | -90 | 90 | -0.0082666 | -0.0020719 | 0.008268 | 0.0020725
5 | 9 | 1.1553 | 0.73942 | 1.9401e-09 | 0 | 0 | 0 | 0 | 0 | 1 | -90 | 90 | 0.020067 | 0.0050341 | -0.020062 | -0.0050309
5 | 6 | 1.9867 | 1.2715 | 3.3363e-09 | 0 | 0 | 0 | 0 | 0 | 1 | -90 | 90 | -0.028335 | -0.0071066 | 0.028353 | 0.0071178
9 | 14 | 1.972 | 1.2621 | 3.3115e-09 | 0 | 0 | 0 | 0 | 0 | 1 | -90 | 90 | 0.017064 | 0.0042795 | -0.017057 | -0.0042757
6 | 7 | 0.24798 | 0.15871 | 4.1643e-10 | 0 | 0 | 0 | 0 | 0 | 1 | -90 | 90 | -0.030777 | -0.0077255 | 0.03078 | 0.0077271
38 | 39 | 0.325 | 0.208 | 5.4576e-10 | 0 | 0 | 0 | 0 | 0 | 1 | -90 | 90 | -0.0042647 | -0.0010689 | 0.0042648 | 0.0010689
39 | 40 | 1.2583 | 0.8053 | 2.113e-09 | 0 | 0 | 0 | 0 | 0 | 1 | -90 | 90 | -0.0057024 | -0.0014293 | 0.0057029 | 0.0014294
14 | 12 | 0.04813 | 0.030803 | 8.0823e-11 | 0 | 0 | 0 | 0 | 0 | 1 | -90 | 90 | 0.014476 | 0.0036288 | -0.014476 | -0.0036287
7 | 8 | 2.895 | 1.8528 | 4.8615e-09 | 0 | 0 | 0 | 0 | 0 | 1 | -90 | 90 | -0.032165 | -0.0080742 | 0.032199 | 0.0080953
8 | 52 | 0.0018872 | 0.0012078 | 3.1691e-12 | 0 | 0 | 0 | 0 | 0 | 1 | -90 | 90 | -0.040073 | -0.010069 | 0.040073 | 0.010069
52 | 51 | 0.27923 | 0.17871 | 1.4067e-09 | 0 | 0 | 0 | 0 | 0 | 1 | -90 | 90 | -0.047953 | -0.012044 | 0.047961 | 0.012049
51 | 35 | 0.86464 | 0.55337 | 4.3559e-09 | 0 | 0 | 0 | 0 | 0 | 1 | -90 | 90 | -0.050425 | -0.012666 | 0.05045 | 0.012682
12 | 10 | 0.25995 | 0.16637 | 4.3653e-10 | 0 | 0 | 0 | 0 | 0 | 1 | -90 | 90 | 0.010852 | 0.0027204 | -0.010852 | -0.0027202
10 | 11 | 2.2381 | 1.4324 | 3.7584e-09 | 0 | 0 | 0 | 0 | 0 | 1 | -90 | 90 | 0.0080572 | 0.0020198 | -0.0080555 | -0.0020191
11 | 13 | 0.12761 | 0.081669 | 2.1429e-10 | 0 | 0 | 0 | 0 | 0 | 1 | -90 | 90 | 0.0031997 | 0.00080196 | -0.0031996 | -0.00080198
16 | 17 | 0.35039 | 0.22425 | 5.884e-10 | 0 | 0 | 0 | 0 | 0 | 1 | -90 | 90 | -0.0024614 | -0.00061689 | 0.0024614 | 0.00061685
17 | 18 | 2.7961 | 1.7895 | 4.6955e-09 | 0 | 0 | 0 | 0 | 0 | 1 | -90 | 90 | 0.013154 | 0.0032983 | -0.013149 | -0.0032954
17 | 19 | 2.9089 | 1.8617 | 4.8848e-09 | 0 | 0 | 0 | 0 | 0 | 1 | -90 | 90 | -0.015616 | -0.0039152 | 0.015623 | 0.0039196
19 | 71 | 3.2651 | 2.0897 | 5.483e-09 | 0 | 0 | 0 | 0 | 0 | 1 | -90 | 90 | -0.024636 | -0.0061784 | 0.024657 | 0.0061915
71 | 20 | 2.5886 | 1.6567 | 8.6941e-09 | 0 | 0 | 0 | 0 | 0 | 1 | -90 | 90 | 0.10401 | 0.026521 | -0.10371 | -0.026329
71 | 25 | 0.45119 | 0.28876 | 3.0307e-09 | 0 | 0 | 0 | 0 | 0 | 1 | -90 | 90 | -0.13768 | -0.034971 | 0.13777 | 0.035029
20 | 114 | 12.7508 | 8.1605 | 2.1412e-08 | 0 | 0 | 0 | 0 | 0 | 1 | -90 | 90 | 0.06024 | 0.015435 | -0.059739 | -0.015116
25 | 70 | 1.784 | 1.1418 | 2.9958e-09 | 0 | 0 | 0 | 0 | 0 | 1 | -90 | 90 | 0.010326 | 0.0025882 | -0.010324 | -0.0025872
25 | 23 | 0.88645 | 0.56733 | 5.9543e-09 | 0 | 0 | 0 | 0 | 0 | 1 | -90 | 90 | -0.1481 | -0.037617 | 0.1483 | 0.03775
114 | 113 | 4.0782 | 2.61 | 6.8484e-09 | 0 | 0 | 0 | 0 | 0 | 1 | -90 | 90 | 0.059739 | 0.015117 | -0.059578 | -0.015015
113 | 132 | 5.6729 | 3.6307 | 9.5264e-09 | 0 | 0 | 0 | 0 | 0 | 1 | -90 | 90 | 0.056875 | 0.014337 | -0.056672 | -0.014208
21 | 22 | 0.59044 | 0.37788 | 3.966e-09 | 0 | 0 | 0 | 0 | 0 | 1 | -90 | 90 | -0.16627 | -0.04226 | 0.16645 | 0.042371
21 | 23 | 0.056193 | 0.035964 | 3.7745e-10 | 0 | 0 | 0 | 0 | 0 | 1 | -90 | 90 | 0.15191 | 0.038659 | -0.1519 | -0.03865
22 | 24 | 0.16308 | 0.10437 | 1.0954e-09 | 0 | 0 | 0 | 0 | 0 | 1 | -90 | 90 | -0.1763 | -0.04484 | 0.17635 | 0.044874
24 | 26 | 0.472 | 0.30208 | 3.1705e-09 | 0 | 0 | 0 | 0 | 0 | 1 | -90 | 90 | -0.18083 | -0.045996 | 0.18099 | 0.046101
26 | 64 | 0.33037 | 0.21144 | 2.2191e-09 | 0 | 0 | 0 | 0 | 0 | 1 | -90 | 90 | 0.40745 | 0.10479 | -0.40687 | -0.10441
70 | 72 | 1.9207 | 1.2292 | 3.2253e-09 | 0 | 0 | 0 | 0 | 0 | 1 | -90 | 90 | 0.0050259 | 0.0012595 | -0.0050253 | -0.0012594
64 | 107 | 0.47455 | 0.30371 | 3.1876e-09 | 0 | 0 | 0 | 0 | 0 | 1 | -90 | 90 | 0.40417 | 0.10373 | -0.40334 | -0.1032
72 | 36 | 0.29369 | 0.18796 | 4.9319e-10 | 0 | 0 | 0 | 0 | 0 | 1 | -90 | 90 | 0.0038944 | 0.000976 | -0.0038944 | -0.00097602
107 | 108 | 0.7438 | 0.47603 | 4.9961e-09 | 0 | 0 | 0 | 0 | 0 | 1 | -90 | 90 | 0.39572 | 0.10129 | -0.39447 | -0.1005
61 | 62 | 1.6102 | 1.0306 | 2.704e-09 | 0 | 0 | 0 | 0 | 0 | 1 | -90 | 90 | -0.010401 | -0.0026068 | 0.010403 | 0.0026078
62 | 63 | 1.4918 | 0.95477 | 2.5052e-09 | 0 | 0 | 0 | 0 | 0 | 1 | -90 | 90 | -0.016818 | -0.0042157 | 0.016822 | 0.0042185
27 | 28 | 1.6867 | 1.0795 | 2.8324e-09 | 0 | 0 | 0 | 0 | 0 | 1 | -90 | 90 | 0.038343 | 0.0096521 | -0.038315 | -0.0096346
27 | 29 | 0.80706 | 0.51652 | 2.7105e-09 | 0 | 0 | 0 | 0 | 0 | 1 | -90 | 90 | -0.04103 | -0.010326 | 0.041045 | 0.010335
28 | 30 | 1.3977 | 0.89452 | 2.3471e-09 | 0 | 0 | 0 | 0 | 0 | 1 | -90 | 90 | 0.037137 | 0.0093395 | -0.037116 | -0.0093259
29 | 31 | 0.45116 | 0.28875 | 3.0305e-09 | 0 | 0 | 0 | 0 | 0 | 1 | -90 | 90 | 0.091851 | 0.023115 | -0.091809 | -0.023088
29 | 32 | 3.5378 | 2.2642 | 5.941e-09 | 0 | 0 | 0 | 0 | 0 | 1 | -90 | 90 | 0.0027792 | 0.00069614 | -0.0027789 | -0.00069651
29 | 33 | 0.60464 | 0.38697 | 4.0614e-09 | 0 | 0 | 0 | 0 | 0 | 1 | -90 | 90 | -0.13568 | -0.034146 | 0.1358 | 0.034225
30 | 43 | 0.11682 | 0.074764 | 1.9617e-10 | 0 | 0 | 0 | 0 | 0 | 1 | -90 | 90 | 0.034036 | 0.008554 | -0.034035 | -0.0085531
31 | 34 | 0.49157 | 0.3146 | 3.3019e-09 | 0 | 0 | 0 | 0 | 0 | 1 | -90 | 90 | 0.087842 | 0.022094 | -0.087799 | -0.022067
33 | 54 | 0.16411 | 0.10503 | 1.1023e-09 | 0 | 0 | 0 | 0 | 0 | 1 | -90 | 90 | -0.13966 | -0.035194 | 0.1397 | 0.035216
43 | 41 | 2.1757 | 1.3924 | 3.6535e-09 | 0 | 0 | 0 | 0 | 0 | 1 | -90 | 90 | 0.030614 | 0.0076958 | -0.030591 | -0.0076815
34 | 35 | 0.59332 | 0.37972 | 3.9854e-09 | 0 | 0 | 0 | 0 | 0 | 1 | -90 | 90 | 0.053871 | 0.013546 | -0.053851 | -0.013534
34 | 37 | 1.4374 | 0.91994 | 2.4138e-09 | 0 | 0 | 0 | 0 | 0 | 1 | -90 | 90 | 0.033929 | 0.0085209 | -0.03391 | -0.0085093
54 | 55 | 0.42614 | 0.27273 | 2.8624e-09 | 0 | 0 | 0 | 0 | 0 | 1 | -90 | 90 | -0.14361 | -0.036197 | 0.14371 | 0.036259
41 | 42 | 0.76439 | 0.48921 | 1.2836e-09 | 0 | 0 | 0 | 0 | 0 | 1 | -90 | 90 | 0.028989 | 0.00728 | -0.028982 | -0.0072755
37 | 74 | 1.1334 | 0.72541 | 1.9034e-09 | 0 | 0 | 0 | 0 | 0 | 1 | -90 | 90 | 0.0279 | 0.0070028 | -0.02789 | -0.0069967
55 | 67 | 0.39717 | 0.25419 | 2.6678e-09 | 0 | 0 | 0 | 0 | 0 | 1 | -90 | 90 | -0.14544 | -0.036692 | 0.14553 | 0.036752
74 | 73 | 0.50728 | 0.32466 | 8.5186e-10 | 0 | 0 | 0 | 0 | 0 | 1 | -90 | 90 | 0.025744 | 0.0064588 | -0.02574 | -0.0064564
73 | 63 | 1.5055 | 0.96353 | 2.5282e-09 | 0 | 0 | 0 | 0 | 0 | 1 | -90 | 90 | 0.021758 | 0.0054584 | -0.02175 | -0.0054535
40 | 53 | 0.34918 | 0.22347 | 5.8637e-10 | 0 | 0 | 0 | 0 | 0 | 1 | -90 | 90 | -0.0090375 | -0.0022652 | 0.0090378 | 0.0022653
53 | 49 | 2.9786 | 1.9063 | 5.0019e-09 | 0 | 0 | 0 | 0 | 0 | 1 | -90 | 90 | -0.010833 | -0.0027152 | 0.010837 | 0.0027172
49 | 47 | 0.053038 | 0.033945 | 8.9066e-11 | 0 | 0 | 0 | 0 | 0 | 1 | -90 | 90 | -0.013402 | -0.0033602 | 0.013402 | 0.0033603
42 | 44 | 0.21005 | 0.13443 | 3.5273e-10 | 0 | 0 | 0 | 0 | 0 | 1 | -90 | 90 | 0.027155 | 0.0068177 | -0.027154 | -0.0068166
44 | 50 | 2.4044 | 1.5388 | 4.0377e-09 | 0 | 0 | 0 | 0 | 0 | 1 | -90 | 90 | 0.024139 | 0.006061 | -0.024123 | -0.0060513
50 | 48 | 0.22464 | 0.14377 | 3.7724e-10 | 0 | 0 | 0 | 0 | 0 | 1 | -90 | 90 | 0.023165 | 0.0058112 | -0.023164 | -0.0058104
48 | 46 | 0.15453 | 0.098897 | 2.5949e-10 | 0 | 0 | 0 | 0 | 0 | 1 | -90 | 90 | 0.020679 | 0.0051876 | -0.020678 | -0.0051872
45 | 46 | 0.5719 | 0.36602 | 9.6037e-10 | 0 | 0 | 0 | 0 | 0 | 1 | -90 | 90 | -0.018492 | -0.0046385 | 0.018495 | 0.0046398
45 | 47 | 2.5251 | 1.6161 | 4.2404e-09 | 0 | 0 | 0 | 0 | 0 | 1 | -90 | 90 | 0.015847 | 0.0039754 | -0.015839 | -0.0039712
67 | 69 | 0.86043 | 0.55068 | 1.4449e-09 | 0 | 0 | 0 | 0 | 0 | 1 | -90 | 90 | 0.0098929 | 0.0024796 | -0.0098919 | -0.0024791
67 | 66 | 0.13933 | 0.089169 | 9.3586e-10 | 0 | 0 | 0 | 0 | 0 | 1 | -90 | 90 | -0.15543 | -0.039231 | 0.15546 | 0.039255
69 | 133 | 0.10471 | 0.067015 | 1.7584e-10 | 0 | 0 | 0 | 0 | 0 | 1 | -90 | 90 | 0.0069734 | 0.0017476 | -0.0069733 | -0.0017476
66 | 60 | 0.32 | 0.2048 | 2.1495e-09 | 0 | 0 | 0 | 0 | 0 | 1 | -90 | 90 | -0.16013 | -0.040424 | 0.16022 | 0.040482
56 | 57 | 1.8603 | 1.1906 | 3.124e-09 | 0 | 0 | 0 | 0 | 0 | 1 | -90 | 90 | 0.0097528 | 0.0024446 | -0.0097509 | -0.0024437
56 | 58 | 1.7473 | 1.1183 | 2.9342e-09 | 0 | 0 | 0 | 0 | 0 | 1 | -90 | 90 | -0.014869 | -0.0037269 | 0.014873 | 0.0037294
57 | 59 | 2.2042 | 1.4107 | 3.7015e-09 | 0 | 0 | 0 | 0 | 0 | 1 | -90 | 90 | 0.0059238 | 0.0014845 | -0.0059229 | -0.0014843
58 | 60 | 2.6943 | 1.7244 | 4.5245e-09 | 0 | 0 | 0 | 0 | 0 | 1 | -90 | 90 | -0.018889 | -0.0047359 | 0.0189 | 0.0047423
59 | 65 | 1.797 | 1.1501 | 3.0176e-09 | 0 | 0 | 0 | 0 | 0 | 1 | -90 | 90 | 0.0026554 | 0.0006653 | -0.0026552 | -0.0006655
60 | 68 | 0.3442 | 0.22029 | 2.312e-09 | 0 | 0 | 0 | 0 | 0 | 1 | -90 | 90 | -0.17912 | -0.045224 | 0.17924 | 0.045303
68 | 79 | 0.29949 | 0.19168 | 2.0117e-09 | 0 | 0 | 0 | 0 | 0 | 1 | -90 | 90 | -0.18967 | -0.047918 | 0.18979 | 0.047994
68 | 78 | 0.60893 | 0.38971 | 1.0225e-09 | 0 | 0 | 0 | 0 | 0 | 1 | -90 | 90 | 0.010433 | 0.0026151 | -0.010432 | -0.0026147
79 | 80 | 0.91441 | 0.58522 | 6.1422e-09 | 0 | 0 | 0 | 0 | 0 | 1 | -90 | 90 | -0.19266 | -0.048712 | 0.19303 | 0.048952
79 | 135 | 0.53242 | 0.34075 | 8.9408e-10 | 0 | 0 | 0 | 0 | 0 | 1 | -90 | 90 | 0.0028653 | 0.00071808 | -0.0028653 | -0.00071814
78 | 77 | 0.61056 | 0.39076 | 1.0253e-09 | 0 | 0 | 0 | 0 | 0 | 1 | -90 | 90 | 0.0076364 | 0.0019141 | -0.007636 | -0.0019139
108 | 109 | 0.1625 | 0.104 | 1.0915e-09 | 0 | 0 | 0 | 0 | 0 | 1 | -90 | 90 | 0.33872 | 0.086475 | -0.33852 | -0.086346
108 | 110 | 2.4024 | 1.5375 | 4.0343e-09 | 0 | 0 | 0 | 0 | 0 | 1 | -90 | 90 | 0.055744 | 0.01402 | -0.055663 | -0.013969
133 | 134 | 1.8798 | 1.203 | 3.1566e-09 | 0 | 0 | 0 | 0 | 0 | 1 | -90 | 90 | 0.0040543 | 0.001016 | -0.004054 | -0.0010161
80 | 93 | 0.66123 | 0.42319 | 4.4415e-09 | 0 | 0 | 0 | 0 | 0 | 1 | -90 | 90 | -0.20018 | -0.050742 | 0.20047 | 0.050928
80 | 129 | 1.1979 | 0.76665 | 2.0116e-09 | 0 | 0 | 0 | 0 | 0 | 1 | -90 | 90 | 0.0071445 | 0.0017904 | -0.0071439 | -0.0017901
77 | 75 | 2.599 | 1.6634 | 4.3645e-09 | 0 | 0 | 0 | 0 | 0 | 1 | -90 | 90 | 0.007636 | 0.0019139 | -0.0076344 | -0.0019133
75 | 76 | 1.6316 | 1.0442 | 2.7399e-09 | 0 | 0 | 0 | 0 | 0 | 1 | -90 | 90 | 0.003817 | 0.00095651 | -0.0038168 | -0.00095661
93 | 115 | 0.3178 | 0.20339 | 2.1347e-09 | 0 | 0 | 0 | 0 | 0 | 1 | -90 | 90 | -0.20047 | -0.050928 | 0.20061 | 0.051018
129 | 128 | 1.198 | 0.76673 | 2.0118e-09 | 0 | 0 | 0 | 0 | 0 | 1 | -90 | 90 | 0.0044323 | 0.0011105 | -0.0044321 | -0.0011106
115 | 106 | 0.36258 | 0.23205 | 2.4355e-09 | 0 | 0 | 0 | 0 | 0 | 1 | -90 | 90 | -0.20421 | -0.051919 | 0.20437 | 0.052025
128 | 130 | 1.9479 | 1.2467 | 3.2711e-09 | 0 | 0 | 0 | 0 | 0 | 1 | -90 | 90 | 0.0027696 | 0.00069389 | -0.0027694 | -0.0006941
81 | 82 | 3.422 | 2.1901 | 5.7464e-09 | 0 | 0 | 0 | 0 | 0 | 1 | -90 | 90 | -0.0088651 | -0.0022209 | 0.008868 | 0.0022222
81 | 83 | 4.3285 | 2.7702 | 7.2687e-09 | 0 | 0 | 0 | 0 | 0 | 1 | -90 | 90 | 0.0040272 | 0.0010084 | -0.0040265 | -0.0010086
82 | 84 | 2.1784 | 1.3942 | 3.6581e-09 | 0 | 0 | 0 | 0 | 0 | 1 | -90 | 90 | -0.011228 | -0.0028137 | 0.011231 | 0.0028152
83 | 85 | 1.7144 | 1.0972 | 2.8789e-09 | 0 | 0 | 0 | 0 | 0 | 1 | -90 | 90 | 0.0040265 | 0.0010086 | -0.0040262 | -0.0010087
84 | 88 | 1.7804 | 1.1395 | 2.9898e-09 | 0 | 0 | 0 | 0 | 0 | 1 | -90 | 90 | -0.023612 | -0.0059182 | 0.023623 | 0.0059249
85 | 91 | 3.9383 | 2.5205 | 6.6135e-09 | 0 | 0 | 0 | 0 | 0 | 1 | -90 | 90 | 0.0040262 | 0.0010087 | -0.0040255 | -0.0010089
88 | 90 | 0.15717 | 0.10059 | 1.0557e-09 | 0 | 0 | 0 | 0 | 0 | 1 | -90 | 90 | -0.25172 | -0.06414 | 0.25182 | 0.064209
88 | 86 | 0.56369 | 0.36076 | 3.7864e-09 | 0 | 0 | 0 | 0 | 0 | 1 | -90 | 90 | 0.22809 | 0.058215 | -0.22777 | -0.058011
90 | 126 | 0.67926 | 0.43473 | 4.5627e-09 | 0 | 0 | 0 | 0 | 0 | 1 | -90 | 90 | -0.25728 | -0.065577 | 0.25777 | 0.06589
86 | 87 | 0.10163 | 0.06504 | 6.8263e-10 | 0 | 0 | 0 | 0 | 0 | 1 | -90 | 90 | 0.21565 | 0.054973 | -0.2156 | -0.05494
87 | 89 | 0.1179 | 0.075458 | 7.9197e-10 | 0 | 0 | 0 | 0 | 0 | 1 | -90 | 90 | 0.21346 | 0.054405 | -0.2134 | -0.054367
89 | 105 | 0.37999 | 0.24319 | 2.5524e-09 | 0 | 0 | 0 | 0 | 0 | 1 | -90 | 90 | 0.2115 | 0.05389 | -0.21131 | -0.053771
105 | 106 | 0.039263 | 0.025129 | 2.6374e-10 | 0 | 0 | 0 | 0 | 0 | 1 | -90 | 90 | 0.20841 | 0.053044 | -0.20839 | -0.053032
126 | 109 | 0.33885 | 0.21686 | 2.2761e-09 | 0 | 0 | 0 | 0 | 0 | 1 | -90 | 90 | -0.27589 | -0.070432 | 0.27617 | 0.070611
126 | 125 | 1.2769 | 0.81723 | 2.1443e-09 | 0 | 0 | 0 | 0 | 0 | 1 | -90 | 90 | 0.018116 | 0.0045426 | -0.018112 | -0.0045399
109 | 124 | 1.3999 | 0.89597 | 2.3509e-09 | 0 | 0 | 0 | 0 | 0 | 1 | -90 | 90 | 0.062353 | 0.015735 | -0.062294 | -0.015698
125 | 127 | 1.6332 | 1.0452 | 2.7425e-09 | 0 | 0 | 0 | 0 | 0 | 1 | -90 | 90 | 0.011469 | 0.0028751 | -0.011467 | -0.0028739
94 | 95 | 4.4899 | 2.8735 | 7.5397e-09 | 0 | 0 | 0 | 0 | 0 | 1 | -90 | 90 | -0.022315 | -0.0055963 | 0.022339 | 0.0056112
94 | 96 | 0.38447 | 0.24606 | 6.4562e-10 | 0 | 0 | 0 | 0 | 0 | 1 | -90 | 90 | 0.019237 | 0.004825 | -0.019235 | -0.004824
95 | 97 | 2.3649 | 1.5135 | 3.9712e-09 | 0 | 0 | 0 | 0 | 0 | 1 | -90 | 90 | -0.02787 | -0.0069973 | 0.02789 | 0.0070097
96 | 98 | 1.8909 | 1.2102 | 3.1753e-09 | 0 | 0 | 0 | 0 | 0 | 1 | -90 | 90 | 0.0023008 | 0.00057637 | -0.0023006 | -0.0005766
96 | 99 | 0.65513 | 0.41928 | 1.1001e-09 | 0 | 0 | 0 | 0 | 0 | 1 | -90 | 90 | 0.016935 | 0.0042477 | -0.016933 | -0.0042464
97 | 122 | 0.67849 | 0.43424 | 1.1394e-09 | 0 | 0 | 0 | 0 | 0 | 1 | -90 | 90 | -0.047066 | -0.011816 | 0.047083 | 0.011826
99 | 111 | 1.62 | 1.0368 | 2.7204e-09 | 0 | 0 | 0 | 0 | 0 | 1 | -90 | 90 | 0.015735 | 0.0039464 | -0.015731 | -0.0039438
122 | 123 | 1.1395 | 0.72927 | 1.9135e-09 | 0 | 0 | 0 | 0 | 0 | 1 | -90 | 90 | -0.049762 | -0.012498 | 0.049793 | 0.012517
111 | 102 | 1.3986 | 0.89512 | 2.3487e-09 | 0 | 0 | 0 | 0 | 0 | 1 | -90 | 90 | 0.014534 | 0.0036439 | -0.014531 | -0.0036421
123 | 124 | 3.5251 | 2.256 | 5.9195e-09 | 0 | 0 | 0 | 0 | 0 | 1 | -90 | 90 | -0.056758 | -0.014263 | 0.056882 | 0.014341
102 | 101 | 1.5527 | 0.99375 | 2.6075e-09 | 0 | 0 | 0 | 0 | 0 | 1 | -90 | 90 | 0.013924 | 0.00349 | -0.013921 | -0.0034882
100 | 101 | 5.2467 | 3.3579 | 8.8106e-09 | 0 | 0 | 0 | 0 | 0 | 1 | -90 | 90 | -0.0035926 | -0.0009004 | 0.0035933 | 0.00090002
101 | 103 | 1.1798 | 0.75506 | 1.9812e-09 | 0 | 0 | 0 | 0 | 0 | 1 | -90 | 90 | 0.0081669 | 0.0020469 | -0.008166 | -0.0020465
101 | 104 | 1.9915 | 1.2745 | 3.3442e-09 | 0 | 0 | 0 | 0 | 0 | 1 | -90 | 90 | 0.0021609 | 0.00054129 | -0.0021608 | -0.00054155
103 | 116 | 0.019777 | 0.012657 | 3.321e-11 | 0 | 0 | 0 | 0 | 0 | 1 | -90 | 90 | 0.0058665 | 0.0014702 | -0.0058665 | -0.0014702
116 | 117 | 1.5167 | 0.97068 | 2.5469e-09 | 0 | 0 | 0 | 0 | 0 | 1 | -90 | 90 | 0.0044279 | 0.0011096 | -0.0044276 | -0.0011097
110 | 120 | 0.18534 | 0.11862 | 3.1124e-10 | 0 | 0 | 0 | 0 | 0 | 1 | -90 | 90 | 0.049766 | 0.012491 | -0.049761 | -0.012488
120 | 121 | 0.93789 | 0.60025 | 1.575e-09 | 0 | 0 | 0 | 0 | 0 | 1 | -90 | 90 | 0.025212 | 0.0063217 | -0.025205 | -0.0063177
120 | 118 | 4.4888 | 2.8728 | 7.5378e-09 | 0 | 0 | 0 | 0 | 0 | 1 | -90 | 90 | 0.024549 | 0.0061661 | -0.024519 | -0.0061481
121 | 131 | 4.0338 | 2.5817 | 6.7739e-09 | 0 | 0 | 0 | 0 | 0 | 1 | -90 | 90 | 0.0085755 | 0.0021498 | -0.0085723 | -0.0021484
118 | 119 | 1.7761 | 1.1367 | 2.9825e-09 | 0 | 0 | 0 | 0 | 0 | 1 | -90 | 90 | 0.020561 | 0.0051559 | -0.020552 | -0.005151
112 | 137 | 12.993 | 8.3155 | 2.1819e-08 | 0 | 0 | 0 | 0 | 0 | 1 | -90 | 90 | 0.0076743 | 0.0019195 | -0.0076658 | -0.0019161
112 | 132 | 7.3643 | 4.7132 | 1.2367e-08 | 0 | 0 | 0 | 0 | 0 | 1 | -90 | 90 | -0.017458 | -0.0043717 | 0.017483 | 0.0043866
137 | 138 | 39.1327 | 25.0449 | 6.5714e-08 | 0 | 0 | 0 | 0 | 0 | 1 | -90 | 90 | 0.0029169 | 0.00072586 | -0.0029132 | -0.00072969
138 | 139 | 3.8211 | 2.4455 | 6.4166e-09 | 0 | 0 | 0 | 0 | 0 | 1 | -90 | 90 | 0.0029132 | 0.00072969 | -0.0029128 | -0.00073007