## bus_data
BUS_I | BUS_TYPE | Pd | Qd | Gs | Bs | area | Vm | Va | baseKV | zone | Vmax | Vmin
1 | 1 | 0.033838 | 0.0084805 | 0 | 0 | 1 | 0.9709 | -0.56177 | 0.4 | 1 | 1.1 | 0.9
2 | 1 | 0 | 0 | 0 | 0 | 1 | 0.97138 | -0.55216 | 0.4 | 1 | 1.1 | 0.9
3 | 1 | 0 | 0 | 0 | 0 | 1 | 0.97335 | -0.51332 | 0.4 | 1 | 1.1 | 0.9
19 | 1 | 0.0096693 | 0.0024234 | 0 | 0 | 1 | 0.97412 | -0.49822 | 0.4 | 1 | 1.1 | 0.9
17 | 1 | 0 | 0 | 0 | 0 | 1 | 0.97637 | -0.45404 | 0.4 | 1 | 1.1 | 0.9
4 | 1 | 0.025443 | 0.0063767 | 0 | 0 | 1 | 0.98297 | -0.32578 | 0.4 | 1 | 1.1 | 0.9
5 | 1 | 0.016737 | 0.0041947 | 0 | 0 | 1 | 0.98317 | -0.32189 | 0.4 | 1 | 1.1 | 0.9
7 | 1 | 0 | 0 | 0 | 0 | 1 | 0.98393 | -0.30696 | 0.4 | 1 | 1.1 | 0.9
11 | 1 | 0.010788 | 0.0027036 | 0 | 0 | 1 | 0.98329 | -0.31942 | 0.4 | 1 | 1.1 | 0.9
12 | 1 | 0.028322 | 0.0070982 | 0 | 0 | 1 | 0.98482 | -0.2897 | 0.4 | 1 | 1.1 | 0.9
8 | 1 | 0 | 0 | 0 | 0 | 1 | 0.98998 | -0.19048 | 0.4 | 1 | 1.1 | 0.9
10 | 1 | 0 | 0 | 0 | 0 | 1 | 0.99666 | -0.063207 | 0.4 | 1 | 1.1 | 0.9
41 | 1 | 0 | 0 | 0 | 0 | 1 | 0.98808 | -0.22697 | 0.4 | 1 | 1.1 | 0.9
40 | 1 | 0.036054 | 0.009036 | 0 | 0 | 1 | 0.98854 | -0.21796 | 0.4 | 1 | 1.1 | 0.9
9 | 1 | 0 | 0 | 0 | 0 | 1 | 0.99295 | -0.13458 | 0.4 | 1 | 1.1 | 0.9
67 | 1 | 0.062152 | 0.015577 | 0 | 0 | 1 | 0.99155 | -0.16158 | 0.4 | 1 | 1.1 | 0.9
61 | 3 | 0.0093733 | 0.0023492 | 0 | 0 | 1 | 1 | 0 | 0.4 | 1 | 1.1 | 0.9
59 | 1 | 0.0075832 | 0.0019005 | 0 | 0 | 1 | 0.99655 | -0.065286 | 0.4 | 1 | 1.1 | 0.9
37 | 1 | 0.010158 | 0.0025459 | 0 | 0 | 1 | 0.98268 | -0.33121 | 0.4 | 1 | 1.1 | 0.9
38 | 1 | 0 | 0 | 0 | 0 | 1 | 0.98594 | -0.26818 | 0.4 | 1 | 1.1 | 0.9
42 | 1 | 0 | 0 | 0 | 0 | 1 | 0.98704 | -0.24703 | 0.4 | 1 | 1.1 | 0.9
75 | 1 | 0.00070934 | 0.00017778 | 0 | 0 | 1 | 0.98517 | -0.28336 | 0.4 | 1 | 1.1 | 0.9
84 | 1 | 0.037636 | 0.0094324 | 0 | 0 | 1 | 0.98572 | -0.27253 | 0.4 | 1 | 1.1 | 0.9
39 | 1 | 0 | 0 | 0 | 0 | 1 | 0.98669 | -0.2537 | 0.4 | 1 | 1.1 | 0.9
65 | 1 | 0.002317 | 0.0005807 | 0 | 0 | 1 | 0.99994 | -0.0010797 | 0.4 | 1 | 1.1 | 0.9
60 | 1 | 0.020532 | 0.0051458 | 0 | 0 | 1 | 0.9955 | -0.085424 | 0.4 | 1 | 1.1 | 0.9
18 | 1 | 0 | 0 | 0 | 0 | 1 | 0.98142 | -0.35563 | 0.4 | 1 | 1.1 | 0.9
13 | 1 | 0.017867 | 0.0044778 | 0 | 0 | 1 | 0.97883 | -0.40587 | 0.4 | 1 | 1.1 | 0.9
14 | 1 | 0 | 0 | 0 | 0 | 1 | 0.97819 | -0.41844 | 0.4 | 1 | 1.1 | 0.9
15 | 1 | 0 | 0 | 0 | 0 | 1 | 0.97978 | -0.38747 | 0.4 | 1 | 1.1 | 0.9
16 | 1 | 0.018982 | 0.0047572 | 0 | 0 | 1 | 0.97305 | -0.51914 | 0.4 | 1 | 1.1 | 0.9
81 | 1 | 0.0088044 | 0.0022066 | 0 | 0 | 1 | 0.97236 | -0.53294 | 0.4 | 1 | 1.1 | 0.9
80 | 1 | 0.023549 | 0.0059018 | 0 | 0 | 1 | 0.97072 | -0.56533 | 0.4 | 1 | 1.1 | 0.9
20 | 1 | 0.0065359 | 0.001638 | 0 | 0 | 1 | 0.97852 | -0.41266 | 0.4 | 1 | 1.1 | 0.9
21 | 1 | 0.0040318 | 0.0010105 | 0 | 0 | 1 | 0.97856 | -0.41186 | 0.4 | 1 | 1.1 | 0.9
23 | 1 | 0 | 0 | 0 | 0 | 1 | 0.97873 | -0.4085 | 0.4 | 1 | 1.1 | 0.9
25 | 1 | 0.0035233 | 0.00088303 | 0 | 0 | 1 | 0.97846 | -0.41397 | 0.4 | 1 | 1.1 | 0.9
26 | 1 | 0.0037544 | 0.00094094 | 0 | 0 | 1 | 0.97854 | -0.4123 | 0.4 | 1 | 1.1 | 0.9
27 | 1 | 0.0031939 | 0.00080047 | 0 | 0 | 1 | 0.97938 | -0.39585 | 0.4 | 1 | 1.1 | 0.9
52 | 1 | 0.0031285 | 0.00078408 | 0 | 0 | 1 | 0.97816 | -0.41975 | 0.4 | 1 | 1.1 | 0.9
34 | 1 | 0.0034327 | 0.00086033 | 0 | 0 | 1 | 0.97819 | -0.41909 | 0.4 | 1 | 1.1 | 0.9
64 | 1 | 0.0041869 | 0.0010493 | 0 | 0 | 1 | 0.97948 | -0.39394 | 0.4 | 1 | 1.1 | 0.9
35 | 1 | 0.0036318 | 0.00091022 | 0 | 0 | 1 | 0.97452 | -0.4911 | 0.4 | 1 | 1.1 | 0.9
32 | 1 | 0 | 0 | 0 | 0 | 1 | 0.97464 | -0.48885 | 0.4 | 1 | 1.1 | 0.9
53 | 1 | 0.0064854 | 0.0016254 | 0 | 0 | 1 | 0.97812 | -0.42053 | 0.4 | 1 | 1.1 | 0.9
33 | 1 | 0.0039967 | 0.0010017 | 0 | 0 | 1 | 0.97816 | -0.41966 | 0.4 | 1 | 1.1 | 0.9
63 | 1 | 0 | 0 | 0 | 0 | 1 | 0.97975 | -0.3886 | 0.4 | 1 | 1.1 | 0.9
28 | 1 | 0.0032739 | 0.00082052 | 0 | 0 | 1 | 0.97562 | -0.46961 | 0.4 | 1 | 1.1 | 0.9
29 | 1 | 0.0034427 | 0.00086282 | 0 | 0 | 1 | 0.97666 | -0.4491 | 0.4 | 1 | 1.1 | 0.9
30 | 1 | 0.0048 | 0.001203 | 0 | 0 | 1 | 0.97544 | -0.47307 | 0.4 | 1 | 1.1 | 0.9
31 | 1 | 0.0039466 | 0.00098912 | 0 | 0 | 1 | 0.97679 | -0.44661 | 0.4 | 1 | 1.1 | 0.9
36 | 1 | 0.0032547 | 0.00081571 | 0 | 0 | 1 | 0.97358 | -0.50961 | 0.4 | 1 | 1.1 | 0.9
44 | 1 | 0 | 0 | 0 | 0 | 1 | 0.97322 | -0.51682 | 0.4 | 1 | 1.1 | 0.9
45 | 1 | 0.0034288 | 0.00085933 | 0 | 0 | 1 | 0.97263 | -0.52853 | 0.4 | 1 | 1.1 | 0.9
76 | 1 | 0.017824 | 0.0044671 | 0 | 0 | 1 | 0.98382 | -0.30985 | 0.4 | 1 | 1.1 | 0.9
83 | 1 | 0.0066992 | 0.001679 | 0 | 0 | 1 | 0.98397 | -0.3064 | 0.4 | 1 | 1.1 | 0.9
46 | 1 | 0.0033865 | 0.00084874 | 0 | 0 | 1 | 0.97261 | -0.52892 | 0.4 | 1 | 1.1 | 0.9
47 | 1 | 0 | 0 | 0 | 0 | 1 | 0.9724 | -0.53297 | 0.4 | 1 | 1.1 | 0.9
50 | 1 | 0.001667 | 0.00041779 | 0 | 0 | 1 | 0.9722 | -0.53683 | 0.4 | 1 | 1.1 | 0.9
48 | 1 | 0.0018805 | 0.0004713 | 0 | 0 | 1 | 0.97197 | -0.5415 | 0.4 | 1 | 1.1 | 0.9
49 | 1 | 0.0036194 | 0.0009071 | 0 | 0 | 1 | 0.97182 | -0.54447 | 0.4 | 1 | 1.1 | 0.9
51 | 1 | 0.0023987 | 0.00060118 | 0 | 0 | 1 | 0.9718 | -0.54479 | 0.4 | 1 | 1.1 | 0.9
54 | 1 | 0.0080275 | 0.0020119 | 0 | 0 | 1 | 0.97172 | -0.54649 | 0.4 | 1 | 1.1 | 0.9
55 | 1 | 0.0022669 | 0.00056814 | 0 | 0 | 1 | 0.9781 | -0.42093 | 0.4 | 1 | 1.1 | 0.9
56 | 1 | 0.0035665 | 0.00089386 | 0 | 0 | 1 | 0.97921 | -0.39917 | 0.4 | 1 | 1.1 | 0.9
57 | 1 | 0.0021646 | 0.0005425 | 0 | 0 | 1 | 0.97928 | -0.39787 | 0.4 | 1 | 1.1 | 0.9
58 | 1 | 0.0044441 | 0.0011138 | 0 | 0 | 1 | 0.97929 | -0.39767 | 0.4 | 1 | 1.1 | 0.9
62 | 1 | 0.0049384 | 0.0012377 | 0 | 0 | 1 | 0.97953 | -0.39294 | 0.4 | 1 | 1.1 | 0.9
66 | 1 | 0.0034633 | 0.00086799 | 0 | 0 | 1 | 0.98014 | -0.38107 | 0.4 | 1 | 1.1 | 0.9
85 | 1 | 0 | 0 | 0 | 0 | 1 | 0.98192 | -0.34627 | 0.4 | 1 | 1.1 | 0.9
86 | 1 | 0.004043 | 0.0010133 | 0 | 0 | 1 | 0.98177 | -0.34914 | 0.4 | 1 | 1.1 | 0.9
70 | 1 | 0 | 0 | 0 | 0 | 1 | 0.98268 | -0.33159 | 0.4 | 1 | 1.1 | 0.9
68 | 1 | 0.001413 | 0.00035412 | 0 | 0 | 1 | 0.98244 | -0.33621 | 0.4 | 1 | 1.1 | 0.9
69 | 1 | 0 | 0 | 0 | 0 | 1 | 0.98254 | -0.3343 | 0.4 | 1 | 1.1 | 0.9
71 | 1 | 0.0034906 | 0.00087482 | 0 | 0 | 1 | 0.98239 | -0.33772 | 0.4 | 1 | 1.1 | 0.9
73 | 1 | 0 | 0 | 0 | 0 | 1 | 0.98246 | -0.33632 | 0.4 | 1 | 1.1 | 0.9
74 | 1 | 0 | 0 | 0 | 0 | 1 | 0.98259 | -0.33385 | 0.4 | 1 | 1.1 | 0.9
79 | 1 | 0.0010821 | 0.00027121 | 0 | 0 | 1 | 0.98275 | -0.33067 | 0.4 | 1 | 1.1 | 0.9
89 | 1 | 0.011886 | 0.0029789 | 0 | 0 | 1 | 0.98108 | -0.3634 | 0.4 | 1 | 1.1 | 0.9
78 | 1 | 0.0061986 | 0.0015535 | 0 | 0 | 1 | 0.98308 | -0.32412 | 0.4 | 1 | 1.1 | 0.9
77 | 1 | 0.005272 | 0.0013213 | 0 | 0 | 1 | 0.98349 | -0.31623 | 0.4 | 1 | 1.1 | 0.9
87 | 1 | 0.004986 | 0.0012496 | 0 | 0 | 1 | 0.98105 | -0.36393 | 0.4 | 1 | 1.1 | 0.9
82 | 1 | 0.020918 | 0.0052427 | 0 | 0 | 1 | 0.97058 | -0.56806 | 0.4 | 1 | 1.1 | 0.9

## generator_data
GEN_BUS | PG | QG | QMAX | QMIN | VG | MBASE | GEN_STATUS | PMAX | PMIN
61 | 0.58395 | 0.15012 | 10 | -10 | 1 | 100 | 1 | 10 | 0

## branch_data
F_BUS | T_BUS | BR_R | BR_X | BR_B | RATE_A | RATE_B | RATE_C | TAP | SHIFT | BR_STATUS | ANGMIN | ANGMAX | P_in | Q_in | P_out | Q_out
1 | 2 | 1.2007 | 0.76845 | 2.0163e-09 | 0 | 0 | 0 | 0 | 0 | 1 | -90 | 90 | -0.033838 | -0.0084805 | 0.033853 | 0.0084902
2 | 3 | 4.8633 | 3.1125 | 8.1668e-09 | 0 | 0 | 0 | 0 | 0 | 1 | -90 | 90 | -0.033853 | -0.0084902 | 0.033916 | 0.0085296
3 | 19 | 1.8976 | 1.2144 | 3.1865e-09 | 0 | 0 | 0 | 0 | 0 | 1 | -90 | 90 | -0.033916 | -0.0085296 | 0.03394 | 0.008545
19 | 17 | 4.3283 | 2.7701 | 7.2683e-09 | 0 | 0 | 0 | 0 | 0 | 1 | -90 | 90 | -0.04361 | -0.010968 | 0.043702 | 0.011027
17 | 14 | 3.5023 | 2.2415 | 1.1763e-08 | 0 | 0 | 0 | 0 | 0 | 1 | -90 | 90 | -0.043702 | -0.011027 | 0.043776 | 0.011073
4 | 5 | 0.66313 | 0.4244 | 1.1136e-09 | 0 | 0 | 0 | 0 | 0 | 1 | -90 | 90 | -0.025443 | -0.0063767 | 0.025448 | 0.0063796
5 | 7 | 1.535 | 0.98241 | 2.5777e-09 | 0 | 0 | 0 | 0 | 0 | 1 | -90 | 90 | -0.042185 | -0.010574 | 0.042215 | 0.010593
7 | 11 | 0.3498 | 0.22388 | 2.9371e-09 | 0 | 0 | 0 | 0 | 0 | 1 | -90 | 90 | 0.15603 | 0.039663 | -0.15593 | -0.039604
7 | 12 | 0.38081 | 0.24372 | 3.1974e-09 | 0 | 0 | 0 | 0 | 0 | 1 | -90 | 90 | -0.19824 | -0.050257 | 0.19841 | 0.050362
11 | 37 | 0.35504 | 0.22723 | 2.9811e-09 | 0 | 0 | 0 | 0 | 0 | 1 | -90 | 90 | 0.14515 | 0.0369 | -0.14506 | -0.036848
12 | 38 | 0.41605 | 0.26627 | 3.4933e-09 | 0 | 0 | 0 | 0 | 0 | 1 | -90 | 90 | -0.22673 | -0.05746 | 0.22696 | 0.05761
8 | 10 | 1.1918 | 0.76274 | 1.0007e-08 | 0 | 0 | 0 | 0 | 0 | 1 | -90 | 90 | -0.47698 | -0.12136 | 0.47993 | 0.12324
8 | 41 | 0.75749 | 0.48479 | 6.3601e-09 | 0 | 0 | 0 | 0 | 0 | 1 | -90 | 90 | 0.21306 | 0.054139 | -0.21269 | -0.053901
8 | 40 | 0.46159 | 0.29542 | 3.8757e-09 | 0 | 0 | 0 | 0 | 0 | 1 | -90 | 90 | 0.26392 | 0.06722 | -0.26357 | -0.066997
10 | 61 | 0.50191 | 0.32122 | 4.2142e-09 | 0 | 0 | 0 | 0 | 0 | 1 | -90 | 90 | -0.57051 | -0.14607 | 0.57226 | 0.14719
10 | 59 | 0.3291 | 0.21062 | 5.5264e-10 | 0 | 0 | 0 | 0 | 0 | 1 | -90 | 90 | 0.028138 | 0.00706 | -0.028135 | -0.0070583
10 | 9 | 5.0936 | 3.2599 | 8.5535e-09 | 0 | 0 | 0 | 0 | 0 | 1 | -90 | 90 | 0.062445 | 0.015763 | -0.062233 | -0.015628
41 | 42 | 0.54921 | 0.3515 | 4.6114e-09 | 0 | 0 | 0 | 0 | 0 | 1 | -90 | 90 | 0.16098 | 0.040846 | -0.16083 | -0.040747
41 | 75 | 4.7816 | 3.0603 | 8.0297e-09 | 0 | 0 | 0 | 0 | 0 | 1 | -90 | 90 | 0.051707 | 0.013055 | -0.051568 | -0.012967
40 | 39 | 0.69404 | 0.44419 | 5.8274e-09 | 0 | 0 | 0 | 0 | 0 | 1 | -90 | 90 | 0.22751 | 0.057961 | -0.22712 | -0.057711
9 | 67 | 1.917 | 1.2269 | 3.2192e-09 | 0 | 0 | 0 | 0 | 0 | 1 | -90 | 90 | 0.062233 | 0.015628 | -0.062152 | -0.015577
61 | 65 | 2.0883 | 1.3365 | 3.5068e-09 | 0 | 0 | 0 | 0 | 0 | 1 | -90 | 90 | 0.0023171 | 0.00058042 | -0.002317 | -0.0005807
59 | 60 | 4.3613 | 2.7912 | 7.3238e-09 | 0 | 0 | 0 | 0 | 0 | 1 | -90 | 90 | 0.020552 | 0.0051577 | -0.020532 | -0.0051458
37 | 18 | 0.78971 | 0.50542 | 6.6307e-09 | 0 | 0 | 0 | 0 | 0 | 1 | -90 | 90 | 0.13491 | 0.034302 | -0.13475 | -0.034201
38 | 39 | 0.28063 | 0.1796 | 2.3562e-09 | 0 | 0 | 0 | 0 | 0 | 1 | -90 | 90 | -0.22696 | -0.05761 | 0.22712 | 0.057711
42 | 84 | 0.69644 | 0.44572 | 5.8476e-09 | 0 | 0 | 0 | 0 | 0 | 1 | -90 | 90 | 0.16083 | 0.040747 | -0.16063 | -0.040622
75 | 76 | 2.2677 | 1.4513 | 3.8081e-09 | 0 | 0 | 0 | 0 | 0 | 1 | -90 | 90 | 0.050858 | 0.012789 | -0.050794 | -0.012748
84 | 83 | 1.2064 | 0.77209 | 1.0129e-08 | 0 | 0 | 0 | 0 | 0 | 1 | -90 | 90 | 0.123 | 0.031189 | -0.1228 | -0.031062
18 | 15 | 1.0269 | 0.65722 | 8.6223e-09 | 0 | 0 | 0 | 0 | 0 | 1 | -90 | 90 | 0.13475 | 0.034201 | -0.13454 | -0.03407
13 | 14 | 0.4662 | 0.29837 | 3.9144e-09 | 0 | 0 | 0 | 0 | 0 | 1 | -90 | 90 | 0.11656 | 0.029517 | -0.11649 | -0.029472
13 | 15 | 0.59176 | 0.37873 | 4.9686e-09 | 0 | 0 | 0 | 0 | 0 | 1 | -90 | 90 | -0.13442 | -0.033994 | 0.13454 | 0.03407
14 | 16 | 5.9462 | 3.8055 | 9.9852e-09 | 0 | 0 | 0 | 0 | 0 | 1 | -90 | 90 | 0.072709 | 0.018399 | -0.07236 | -0.018176
16 | 81 | 1.098 | 0.7027 | 1.8438e-09 | 0 | 0 | 0 | 0 | 0 | 1 | -90 | 90 | 0.053378 | 0.013419 | -0.053343 | -0.013396
81 | 80 | 3.0821 | 1.9725 | 5.1757e-09 | 0 | 0 | 0 | 0 | 0 | 1 | -90 | 90 | 0.044539 | 0.01119 | -0.04447 | -0.011146
80 | 82 | 0.55124 | 0.35279 | 9.2567e-10 | 0 | 0 | 0 | 0 | 0 | 1 | -90 | 90 | 0.020921 | 0.0052443 | -0.020918 | -0.0052427
20 | 21 | 0.52371 | 0.33518 | 8.7945e-10 | 0 | 0 | 0 | 0 | 0 | 1 | -90 | 90 | -0.0065359 | -0.001638 | 0.0065361 | 0.0016381
21 | 23 | 1.3629 | 0.87224 | 2.2886e-09 | 0 | 0 | 0 | 0 | 0 | 1 | -90 | 90 | -0.010568 | -0.0026486 | 0.01057 | 0.0026495
23 | 25 | 1.5226 | 0.97445 | 2.5568e-09 | 0 | 0 | 0 | 0 | 0 | 1 | -90 | 90 | 0.015412 | 0.0038648 | -0.015408 | -0.0038625
23 | 26 | 0.28135 | 0.18007 | 2.3624e-09 | 0 | 0 | 0 | 0 | 0 | 1 | -90 | 90 | 0.058169 | 0.014663 | -0.058158 | -0.014656
23 | 27 | 0.64782 | 0.41461 | 5.4393e-09 | 0 | 0 | 0 | 0 | 0 | 1 | -90 | 90 | -0.08415 | -0.021177 | 0.084201 | 0.021209
25 | 52 | 2.0881 | 1.3364 | 3.5065e-09 | 0 | 0 | 0 | 0 | 0 | 1 | -90 | 90 | 0.011885 | 0.0029794 | -0.011881 | -0.0029777
26 | 34 | 0.53732 | 0.34388 | 4.5115e-09 | 0 | 0 | 0 | 0 | 0 | 1 | -90 | 90 | 0.054404 | 0.013715 | -0.054386 | -0.013704
27 | 64 | 0.094332 | 0.060373 | 7.9205e-10 | 0 | 0 | 0 | 0 | 0 | 1 | -90 | 90 | -0.087395 | -0.022009 | 0.087403 | 0.022015
52 | 53 | 0.38153 | 0.24418 | 6.4069e-10 | 0 | 0 | 0 | 0 | 0 | 1 | -90 | 90 | 0.0087527 | 0.0021936 | -0.0087524 | -0.0021935
34 | 33 | 0.048548 | 0.03107 | 8.1524e-11 | 0 | 0 | 0 | 0 | 0 | 1 | -90 | 90 | 0.050954 | 0.012844 | -0.050952 | -0.012843
64 | 63 | 0.25163 | 0.16104 | 2.1128e-09 | 0 | 0 | 0 | 0 | 0 | 1 | -90 | 90 | -0.09159 | -0.023064 | 0.091614 | 0.023079
35 | 32 | 2.6369 | 1.6876 | 4.4281e-09 | 0 | 0 | 0 | 0 | 0 | 1 | -90 | 90 | -0.0036318 | -0.00091022 | 0.0036322 | 0.00091005
32 | 36 | 3.1914 | 2.0425 | 5.3592e-09 | 0 | 0 | 0 | 0 | 0 | 1 | -90 | 90 | 0.027726 | 0.0069714 | -0.027699 | -0.0069544
32 | 30 | 2.1481 | 1.3748 | 3.6072e-09 | 0 | 0 | 0 | 0 | 0 | 1 | -90 | 90 | -0.031358 | -0.0078815 | 0.031382 | 0.0078963
53 | 55 | 0.75729 | 0.48466 | 1.2717e-09 | 0 | 0 | 0 | 0 | 0 | 1 | -90 | 90 | 0.002267 | 0.00056805 | -0.0022669 | -0.00056814
33 | 31 | 2.4678 | 1.5794 | 4.1441e-09 | 0 | 0 | 0 | 0 | 0 | 1 | -90 | 90 | 0.046955 | 0.011841 | -0.046895 | -0.011803
63 | 66 | 0.30425 | 0.19472 | 2.5546e-09 | 0 | 0 | 0 | 0 | 0 | 1 | -90 | 90 | -0.10673 | -0.026869 | 0.10677 | 0.026894
63 | 62 | 1.2376 | 0.79207 | 2.0783e-09 | 0 | 0 | 0 | 0 | 0 | 1 | -90 | 90 | 0.015119 | 0.0037907 | -0.015116 | -0.0037889
28 | 29 | 2.2245 | 1.4237 | 3.7355e-09 | 0 | 0 | 0 | 0 | 0 | 1 | -90 | 90 | -0.039462 | -0.0099235 | 0.0395 | 0.009948
28 | 30 | 0.40842 | 0.26139 | 6.8585e-10 | 0 | 0 | 0 | 0 | 0 | 1 | -90 | 90 | 0.036188 | 0.009103 | -0.036182 | -0.0090993
29 | 31 | 0.24885 | 0.15926 | 4.1788e-10 | 0 | 0 | 0 | 0 | 0 | 1 | -90 | 90 | -0.042943 | -0.010811 | 0.042948 | 0.010814
36 | 44 | 1.255 | 0.80322 | 2.1075e-09 | 0 | 0 | 0 | 0 | 0 | 1 | -90 | 90 | 0.024444 | 0.0061387 | -0.024435 | -0.0061335
44 | 45 | 2.0345 | 1.3021 | 3.4165e-09 | 0 | 0 | 0 | 0 | 0 | 1 | -90 | 90 | 0.024435 | 0.0061335 | -0.024422 | -0.0061251
45 | 46 | 0.079944 | 0.051164 | 1.3425e-10 | 0 | 0 | 0 | 0 | 0 | 1 | -90 | 90 | 0.020993 | 0.0052657 | -0.020993 | -0.0052655
76 | 77 | 0.84014 | 0.53769 | 1.4108e-09 | 0 | 0 | 0 | 0 | 0 | 1 | -90 | 90 | 0.03297 | 0.008281 | -0.03296 | -0.0082748
83 | 70 | 0.9462 | 0.60557 | 7.9446e-09 | 0 | 0 | 0 | 0 | 0 | 1 | -90 | 90 | 0.1161 | 0.029383 | -0.11596 | -0.029294
46 | 47 | 0.97565 | 0.62442 | 1.6384e-09 | 0 | 0 | 0 | 0 | 0 | 1 | -90 | 90 | 0.017606 | 0.0044168 | -0.017603 | -0.0044147
47 | 50 | 0.92967 | 0.59499 | 1.5612e-09 | 0 | 0 | 0 | 0 | 0 | 1 | -90 | 90 | 0.017603 | 0.0044147 | -0.017599 | -0.0044128
50 | 48 | 1.241 | 0.79425 | 2.084e-09 | 0 | 0 | 0 | 0 | 0 | 1 | -90 | 90 | 0.015932 | 0.003995 | -0.015929 | -0.0039929
48 | 49 | 0.89611 | 0.57351 | 1.5048e-09 | 0 | 0 | 0 | 0 | 0 | 1 | -90 | 90 | 0.014048 | 0.0035217 | -0.014046 | -0.0035205
49 | 51 | 0.13154 | 0.084185 | 2.2089e-10 | 0 | 0 | 0 | 0 | 0 | 1 | -90 | 90 | 0.010427 | 0.0026134 | -0.010427 | -0.0026133
51 | 54 | 0.89222 | 0.57102 | 1.4983e-09 | 0 | 0 | 0 | 0 | 0 | 1 | -90 | 90 | 0.0080282 | 0.0020122 | -0.0080275 | -0.0020119
56 | 57 | 1.5642 | 1.0011 | 2.6267e-09 | 0 | 0 | 0 | 0 | 0 | 1 | -90 | 90 | -0.0035665 | -0.00089386 | 0.0035667 | 0.00089375
57 | 58 | 0.15049 | 0.096312 | 2.5271e-10 | 0 | 0 | 0 | 0 | 0 | 1 | -90 | 90 | -0.0057314 | -0.0014362 | 0.0057314 | 0.0014363
58 | 62 | 1.9965 | 1.2778 | 3.3527e-09 | 0 | 0 | 0 | 0 | 0 | 1 | -90 | 90 | -0.010176 | -0.0025501 | 0.010178 | 0.0025512
66 | 85 | 1.3661 | 0.8743 | 1.147e-08 | 0 | 0 | 0 | 0 | 0 | 1 | -90 | 90 | -0.11023 | -0.027762 | 0.11042 | 0.027878
85 | 86 | 3.0606 | 1.9588 | 5.1396e-09 | 0 | 0 | 0 | 0 | 0 | 1 | -90 | 90 | 0.0040435 | 0.0010131 | -0.004043 | -0.0010133
85 | 70 | 0.55756 | 0.35684 | 4.6815e-09 | 0 | 0 | 0 | 0 | 0 | 1 | -90 | 90 | -0.11446 | -0.028891 | 0.11454 | 0.028942
70 | 69 | 8.2927 | 5.3073 | 1.3926e-08 | 0 | 0 | 0 | 0 | 0 | 1 | -90 | 90 | 0.0014133 | 0.00035203 | -0.0014131 | -0.00035326
68 | 69 | 5.8529 | 3.7459 | 9.8286e-09 | 0 | 0 | 0 | 0 | 0 | 1 | -90 | 90 | -0.001413 | -0.00035412 | 0.0014131 | 0.00035326
71 | 73 | 1.7257 | 1.1044 | 2.8979e-09 | 0 | 0 | 0 | 0 | 0 | 1 | -90 | 90 | -0.0034906 | -0.00087482 | 0.0034908 | 0.00087469
73 | 74 | 3.0667 | 1.9627 | 5.1498e-09 | 0 | 0 | 0 | 0 | 0 | 1 | -90 | 90 | -0.0034908 | -0.00087469 | 0.0034912 | 0.00087445
74 | 79 | 3.9343 | 2.518 | 6.6068e-09 | 0 | 0 | 0 | 0 | 0 | 1 | -90 | 90 | -0.0034912 | -0.00087445 | 0.0034917 | 0.00087415
79 | 89 | 8.3806 | 5.3636 | 1.4073e-08 | 0 | 0 | 0 | 0 | 0 | 1 | -90 | 90 | 0.016899 | 0.0042441 | -0.016872 | -0.0042286
79 | 78 | 1.3219 | 0.846 | 2.2198e-09 | 0 | 0 | 0 | 0 | 0 | 1 | -90 | 90 | -0.021472 | -0.0053894 | 0.021479 | 0.0053935
89 | 87 | 0.46085 | 0.29495 | 7.739e-10 | 0 | 0 | 0 | 0 | 0 | 1 | -90 | 90 | 0.0049861 | 0.0012496 | -0.004986 | -0.0012496
78 | 77 | 1.2379 | 0.79224 | 2.0787e-09 | 0 | 0 | 0 | 0 | 0 | 1 | -90 | 90 | -0.027678 | -0.006947 | 0.027688 | 0.0069535