## bus_data
BUS_I | BUS_TYPE | Pd | Qd | Gs | Bs | area | Vm | Va | baseKV | zone | Vmax | Vmin
1 | 1 | 0.00015063 | 3.775e-05 | 0 | 0 | 1 | 0.97052 | -0.57292 | 0.4 | 1 | 1.1 | 0.9
2 | 1 | 0.0011957 | 0.00029968 | 0 | 0 | 1 | 0.97045 | -0.57433 | 0.4 | 1 | 1.1 | 0.9
11 | 1 | 0.00024473 | 6.1336e-05 | 0 | 0 | 1 | 0.97165 | -0.55033 | 0.4 | 1 | 1.1 | 0.9
3 | 1 | 8.5218e-05 | 2.1358e-05 | 0 | 0 | 1 | 0.97044 | -0.57441 | 0.4 | 1 | 1.1 | 0.9
9 | 1 | 0.00027231 | 6.8247e-05 | 0 | 0 | 1 | 0.97165 | -0.55029 | 0.4 | 1 | 1.1 | 0.9
15 | 1 | 0.0019753 | 0.00049507 | 0 | 0 | 1 | 0.98165 | -0.35323 | 0.4 | 1 | 1.1 | 0.9
16 | 1 | 0.0021133 | 0.00052964 | 0 | 0 | 1 | 0.98181 | -0.35008 | 0.4 | 1 | 1.1 | 0.9
91 | 1 | 0 | 0 | 0 | 0 | 1 | 0.97407 | -0.50229 | 0.4 | 1 | 1.1 | 0.9
14 | 1 | 0.0072407 | 0.0018147 | 0 | 0 | 1 | 0.98124 | -0.36131 | 0.4 | 1 | 1.1 | 0.9
4 | 1 | 0 | 0 | 0 | 0 | 1 | 0.97044 | -0.57443 | 0.4 | 1 | 1.1 | 0.9
8 | 1 | 0.00017638 | 4.4204e-05 | 0 | 0 | 1 | 0.97039 | -0.57551 | 0.4 | 1 | 1.1 | 0.9
7 | 1 | 0 | 0 | 0 | 0 | 1 | 0.97042 | -0.57476 | 0.4 | 1 | 1.1 | 0.9
13 | 1 | 0.00049959 | 0.00012521 | 0 | 0 | 1 | 0.97037 | -0.5758 | 0.4 | 1 | 1.1 | 0.9
5 | 1 | 0.00018624 | 4.6677e-05 | 0 | 0 | 1 | 0.97041 | -0.57497 | 0.4 | 1 | 1.1 | 0.9
6 | 1 | 0.0002308 | 5.7844e-05 | 0 | 0 | 1 | 0.9704 | -0.57514 | 0.4 | 1 | 1.1 | 0.9
10 | 1 | 0.00063208 | 0.00015841 | 0 | 0 | 1 | 0.97166 | -0.55011 | 0.4 | 1 | 1.1 | 0.9
12 | 1 | 8.3352e-05 | 2.089e-05 | 0 | 0 | 1 | 0.97214 | -0.54045 | 0.4 | 1 | 1.1 | 0.9
17 | 1 | 0.00077282 | 0.00019369 | 0 | 0 | 1 | 0.97218 | -0.53968 | 0.4 | 1 | 1.1 | 0.9
83 | 1 | 0.00028922 | 7.2486e-05 | 0 | 0 | 1 | 0.97227 | -0.53792 | 0.4 | 1 | 1.1 | 0.9
52 | 1 | 0.0032447 | 0.0008132 | 0 | 0 | 1 | 0.9915 | -0.16229 | 0.4 | 1 | 1.1 | 0.9
18 | 1 | 0 | 0 | 0 | 0 | 1 | 0.98347 | -0.31778 | 0.4 | 1 | 1.1 | 0.9
48 | 1 | 0.0020039 | 0.00050222 | 0 | 0 | 1 | 0.99176 | -0.15736 | 0.4 | 1 | 1.1 | 0.9
84 | 1 | 6.8902e-05 | 1.7269e-05 | 0 | 0 | 1 | 0.97228 | -0.53783 | 0.4 | 1 | 1.1 | 0.9
85 | 1 | 7.9344e-05 | 1.9885e-05 | 0 | 0 | 1 | 0.97233 | -0.53685 | 0.4 | 1 | 1.1 | 0.9
86 | 1 | 0 | 0 | 0 | 0 | 1 | 0.97238 | -0.53574 | 0.4 | 1 | 1.1 | 0.9
88 | 1 | 0.00050655 | 0.00012695 | 0 | 0 | 1 | 0.97247 | -0.5339 | 0.4 | 1 | 1.1 | 0.9
87 | 1 | 0.0013013 | 0.00032613 | 0 | 0 | 1 | 0.97237 | -0.53593 | 0.4 | 1 | 1.1 | 0.9
89 | 1 | 0.00019238 | 4.8216e-05 | 0 | 0 | 1 | 0.97261 | -0.53125 | 0.4 | 1 | 1.1 | 0.9
90 | 1 | 0.0021117 | 0.00052924 | 0 | 0 | 1 | 0.97283 | -0.52685 | 0.4 | 1 | 1.1 | 0.9
23 | 1 | 0.0020606 | 0.00051643 | 0 | 0 | 1 | 0.98314 | -0.32424 | 0.4 | 1 | 1.1 | 0.9
28 | 1 | 0.0016404 | 0.00041113 | 0 | 0 | 1 | 0.98298 | -0.3273 | 0.4 | 1 | 1.1 | 0.9
19 | 1 | 0.006661 | 0.0016694 | 0 | 0 | 1 | 0.98253 | -0.33693 | 0.4 | 1 | 1.1 | 0.9
20 | 1 | 0 | 0 | 0 | 0 | 1 | 0.98199 | -0.34734 | 0.4 | 1 | 1.1 | 0.9
21 | 1 | 0 | 0 | 0 | 0 | 1 | 0.98305 | -0.32662 | 0.4 | 1 | 1.1 | 0.9
81 | 1 | 0.001527 | 0.00038271 | 0 | 0 | 1 | 0.97878 | -0.41052 | 0.4 | 1 | 1.1 | 0.9
22 | 1 | 0.0027283 | 0.00068378 | 0 | 0 | 1 | 0.98317 | -0.32431 | 0.4 | 1 | 1.1 | 0.9
82 | 1 | 0 | 0 | 0 | 0 | 1 | 0.97858 | -0.41431 | 0.4 | 1 | 1.1 | 0.9
54 | 1 | 0 | 0 | 0 | 0 | 1 | 0.99005 | -0.19073 | 0.4 | 1 | 1.1 | 0.9
53 | 1 | 0.0055652 | 0.0013948 | 0 | 0 | 1 | 0.99086 | -0.17518 | 0.4 | 1 | 1.1 | 0.9
29 | 1 | 0.0012446 | 0.00031194 | 0 | 0 | 1 | 0.98294 | -0.32809 | 0.4 | 1 | 1.1 | 0.9
24 | 1 | 0.00065032 | 0.00016299 | 0 | 0 | 1 | 0.99421 | -0.11075 | 0.4 | 1 | 1.1 | 0.9
25 | 1 | 0 | 0 | 0 | 0 | 1 | 0.99422 | -0.11051 | 0.4 | 1 | 1.1 | 0.9
26 | 1 | 0.0022302 | 0.00055894 | 0 | 0 | 1 | 0.994 | -0.11489 | 0.4 | 1 | 1.1 | 0.9
27 | 1 | 0 | 0 | 0 | 0 | 1 | 0.9944 | -0.10716 | 0.4 | 1 | 1.1 | 0.9
61 | 1 | 0 | 0 | 0 | 0 | 1 | 0.99383 | -0.11805 | 0.4 | 1 | 1.1 | 0.9
34 | 1 | 0.00065604 | 0.00016442 | 0 | 0 | 1 | 0.99439 | -0.10732 | 0.4 | 1 | 1.1 | 0.9
30 | 1 | 0.00065143 | 0.00016326 | 0 | 0 | 1 | 0.99455 | -0.10418 | 0.4 | 1 | 1.1 | 0.9
62 | 1 | 0.0030234 | 0.00075773 | 0 | 0 | 1 | 0.99294 | -0.13528 | 0.4 | 1 | 1.1 | 0.9
63 | 1 | 0.00046675 | 0.00011698 | 0 | 0 | 1 | 0.99382 | -0.11819 | 0.4 | 1 | 1.1 | 0.9
31 | 1 | 0 | 0 | 0 | 0 | 1 | 0.99493 | -0.096889 | 0.4 | 1 | 1.1 | 0.9
35 | 1 | 0.008148 | 0.0020421 | 0 | 0 | 1 | 0.98291 | -0.32874 | 0.4 | 1 | 1.1 | 0.9
32 | 1 | 0.00061713 | 0.00015467 | 0 | 0 | 1 | 0.99596 | -0.076975 | 0.4 | 1 | 1.1 | 0.9
33 | 1 | 0.0017832 | 0.00044692 | 0 | 0 | 1 | 0.99449 | -0.10532 | 0.4 | 1 | 1.1 | 0.9
38 | 1 | 0 | 0 | 0 | 0 | 1 | 0.99639 | -0.068835 | 0.4 | 1 | 1.1 | 0.9
59 | 1 | 0.0089645 | 0.0022467 | 0 | 0 | 1 | 0.99392 | -0.11621 | 0.4 | 1 | 1.1 | 0.9
40 | 1 | 0.0015859 | 0.00039746 | 0 | 0 | 1 | 0.99546 | -0.086536 | 0.4 | 1 | 1.1 | 0.9
36 | 1 | 0.00055899 | 0.0001401 | 0 | 0 | 1 | 0.99762 | -0.045299 | 0.4 | 1 | 1.1 | 0.9
57 | 1 | 0 | 0 | 0 | 0 | 1 | 0.99283 | -0.13727 | 0.4 | 1 | 1.1 | 0.9
37 | 1 | 0.00045687 | 0.0001145 | 0 | 0 | 1 | 0.99897 | -0.019524 | 0.4 | 1 | 1.1 | 0.9
39 | 1 | 0 | 0 | 0 | 0 | 1 | 0.9996 | -0.0076874 | 0.4 | 1 | 1.1 | 0.9
55 | 3 | 0.00092538 | 0.00023192 | 0 | 0 | 1 | 1 | 0 | 0.4 | 1 | 1.1 | 0.9
47 | 1 | 0 | 0 | 0 | 0 | 1 | 0.99497 | -0.095986 | 0.4 | 1 | 1.1 | 0.9
46 | 1 | 0 | 0 | 0 | 0 | 1 | 0.99262 | -0.14079 | 0.4 | 1 | 1.1 | 0.9
44 | 1 | 0.0023104 | 0.00057903 | 0 | 0 | 1 | 0.99376 | -0.11901 | 0.4 | 1 | 1.1 | 0.9
51 | 1 | 0.0014643 | 0.00036699 | 0 | 0 | 1 | 0.99491 | -0.09702 | 0.4 | 1 | 1.1 | 0.9
45 | 1 | 0.0015385 | 0.00038559 | 0 | 0 | 1 | 0.99448 | -0.10529 | 0.4 | 1 | 1.1 | 0.9
41 | 1 | 0.0015741 | 0.0003945 | 0 | 0 | 1 | 0.99467 | -0.10171 | 0.4 | 1 | 1.1 | 0.9
42 | 1 | 0.0012519 | 0.00031376 | 0 | 0 | 1 | 0.9947 | -0.10113 | 0.4 | 1 | 1.1 | 0.9
43 | 1 | 0.0011637 | 0.00029165 | 0 | 0 | 1 | 0.9947 | -0.10112 | 0.4 | 1 | 1.1 | 0.9
49 | 1 | 0.00045685 | 0.0001145 | 0 | 0 | 1 | 0.99474 | -0.10036 | 0.4 | 1 | 1.1 | 0.9
50 | 1 | 0.0010622 | 0.00026621 | 0 | 0 | 1 | 0.99479 | -0.099406 | 0.4 | 1 | 1.1 | 0.9
56 | 1 | 0.0092383 | 0.0023153 | 0 | 0 | 1 | 0.99237 | -0.1462 | 0.4 | 1 | 1.1 | 0.9
58 | 1 | 0 | 0 | 0 | 0 | 1 | 0.99235 | -0.14647 | 0.4 | 1 | 1.1 | 0.9
60 | 1 | 0.0011178 | 0.00028015 | 0 | 0 | 1 | 0.99232 | -0.14703 | 0.4 | 1 | 1.1 | 0.9
95 | 1 | 0.00055842 | 0.00013995 | 0 | 0 | 1 | 0.99286 | -0.13692 | 0.4 | 1 | 1.1 | 0.9
94 | 1 | 0 | 0 | 0 | 0 | 1 | 0.99271 | -0.13986 | 0.4 | 1 | 1.1 | 0.9
64 | 1 | 0.00077918 | 0.00019528 | 0 | 0 | 1 | 0.97716 | -0.44242 | 0.4 | 1 | 1.1 | 0.9
65 | 1 | 0 | 0 | 0 | 0 | 1 | 0.97718 | -0.44189 | 0.4 | 1 | 1.1 | 0.9
66 | 1 | 0 | 0 | 0 | 0 | 1 | 0.9772 | -0.4416 | 0.4 | 1 | 1.1 | 0.9
67 | 1 | 0.00018785 | 4.7081e-05 | 0 | 0 | 1 | 0.9772 | -0.44152 | 0.4 | 1 | 1.1 | 0.9
68 | 1 | 0.00011049 | 2.7692e-05 | 0 | 0 | 1 | 0.97725 | -0.44067 | 0.4 | 1 | 1.1 | 0.9
69 | 1 | 0 | 0 | 0 | 0 | 1 | 0.97727 | -0.44016 | 0.4 | 1 | 1.1 | 0.9
70 | 1 | 0 | 0 | 0 | 0 | 1 | 0.9773 | -0.43959 | 0.4 | 1 | 1.1 | 0.9
74 | 1 | 0 | 0 | 0 | 0 | 1 | 0.97732 | -0.43923 | 0.4 | 1 | 1.1 | 0.9
78 | 1 | 9.3437e-05 | 2.3418e-05 | 0 | 0 | 1 | 0.97716 | -0.44245 | 0.4 | 1 | 1.1 | 0.9
75 | 1 | 0.00033396 | 8.3699e-05 | 0 | 0 | 1 | 0.97732 | -0.43929 | 0.4 | 1 | 1.1 | 0.9
72 | 1 | 0.00076173 | 0.00019091 | 0 | 0 | 1 | 0.97736 | -0.43852 | 0.4 | 1 | 1.1 | 0.9
76 | 1 | 0.00095867 | 0.00024027 | 0 | 0 | 1 | 0.97711 | -0.44338 | 0.4 | 1 | 1.1 | 0.9
71 | 1 | 0.00015573 | 3.9031e-05 | 0 | 0 | 1 | 0.97741 | -0.43743 | 0.4 | 1 | 1.1 | 0.9
73 | 1 | 0.0012834 | 0.00032165 | 0 | 0 | 1 | 0.97741 | -0.43739 | 0.4 | 1 | 1.1 | 0.9
77 | 1 | 9.7179e-05 | 2.4355e-05 | 0 | 0 | 1 | 0.97711 | -0.44345 | 0.4 | 1 | 1.1 | 0.9
79 | 1 | 0.00041876 | 0.00010495 | 0 | 0 | 1 | 0.97707 | -0.4441 | 0.4 | 1 | 1.1 | 0.9
80 | 1 | 0.0006 | 0.00015037 | 0 | 0 | 1 | 0.97707 | -0.44415 | 0.4 | 1 | 1.1 | 0.9
92 | 1 | 0.0030391 | 0.00076168 | 0 | 0 | 1 | 0.99245 | -0.14486 | 0.4 | 1 | 1.1 | 0.9
93 | 1 | 0.00064832 | 0.00016249 | 0 | 0 | 1 | 0.99265 | -0.14096 | 0.4 | 1 | 1.1 | 0.9

## generator_data
GEN_BUS | PG | QG | QMAX | QMIN | VG | MBASE | GEN_STATUS | PMAX | PMIN
55 | 0.11031 | 0.02809 | 10 | -10 | 1 | 100 | 1 | 10 | 0

## branch_data
F_BUS | T_BUS | BR_R | BR_X | BR_B | RATE_A | RATE_B | RATE_C | TAP | SHIFT | BR_STATUS | ANGMIN | ANGMAX | P_in | Q_in | P_out | Q_out
1 | 2 | 2.4941 | 1.5962 | 4.1883e-09 | 0 | 0 | 0 | 0 | 0 | 1 | -90 | 90 | 0.0023741 | 0.00059189 | -0.002374 | -0.00059218
1 | 11 | 37.5914 | 24.0585 | 6.3126e-08 | 0 | 0 | 0 | 0 | 0 | 1 | -90 | 90 | -0.0025247 | -0.00062964 | 0.0025274 | 0.00062541
2 | 3 | 0.28902 | 0.18498 | 4.8535e-10 | 0 | 0 | 0 | 0 | 0 | 1 | -90 | 90 | 0.0011782 | 0.00029248 | -0.0011782 | -0.00029253
11 | 9 | 0.049025 | 0.031376 | 8.2326e-11 | 0 | 0 | 0 | 0 | 0 | 1 | -90 | 90 | -0.0027722 | -0.00068675 | 0.0027722 | 0.00068674
3 | 4 | 0.1003 | 0.064189 | 1.6842e-10 | 0 | 0 | 0 | 0 | 0 | 1 | -90 | 90 | 0.001093 | 0.00027117 | -0.001093 | -0.00027118
9 | 10 | 0.24879 | 0.15923 | 4.1779e-10 | 0 | 0 | 0 | 0 | 0 | 1 | -90 | 90 | -0.0030445 | -0.00075499 | 0.0030445 | 0.00075497
15 | 16 | 0.74167 | 0.47467 | 1.2455e-09 | 0 | 0 | 0 | 0 | 0 | 1 | -90 | 90 | -0.018382 | -0.0046142 | 0.018385 | 0.0046159
15 | 91 | 69.9713 | 44.7816 | 1.175e-07 | 0 | 0 | 0 | 0 | 0 | 1 | -90 | 90 | 0.009163 | 0.0023035 | -0.0090981 | -0.0022732
15 | 14 | 4.8148 | 3.0815 | 8.0853e-09 | 0 | 0 | 0 | 0 | 0 | 1 | -90 | 90 | 0.0072434 | 0.0018157 | -0.0072407 | -0.0018147
16 | 18 | 6.8273 | 4.3695 | 1.1465e-08 | 0 | 0 | 0 | 0 | 0 | 1 | -90 | 90 | -0.020498 | -0.0051455 | 0.020529 | 0.0051647
91 | 90 | 11.4439 | 7.3241 | 1.9217e-08 | 0 | 0 | 0 | 0 | 0 | 1 | -90 | 90 | 0.0090981 | 0.0022733 | -0.0090875 | -0.0022683
4 | 8 | 6.6963 | 4.2856 | 1.1245e-08 | 0 | 0 | 0 | 0 | 0 | 1 | -90 | 90 | 0.00067598 | 0.00016799 | -0.00067595 | -0.00016903
4 | 7 | 3.2619 | 2.0876 | 5.4776e-09 | 0 | 0 | 0 | 0 | 0 | 1 | -90 | 90 | 0.00041704 | 0.00010319 | -0.00041703 | -0.0001037
8 | 13 | 2.4892 | 1.5931 | 4.18e-09 | 0 | 0 | 0 | 0 | 0 | 1 | -90 | 90 | 0.00049958 | 0.00012483 | -0.00049957 | -0.00012521
7 | 5 | 2.1223 | 1.3582 | 3.5638e-09 | 0 | 0 | 0 | 0 | 0 | 1 | -90 | 90 | 0.00041703 | 0.0001037 | -0.00041703 | -0.00010403
5 | 6 | 3.1256 | 2.0004 | 5.2488e-09 | 0 | 0 | 0 | 0 | 0 | 1 | -90 | 90 | 0.00023079 | 5.7353e-05 | -0.00023079 | -5.7846e-05
10 | 12 | 11.0633 | 7.0805 | 1.8578e-08 | 0 | 0 | 0 | 0 | 0 | 1 | -90 | 90 | -0.0036766 | -0.00091339 | 0.0036782 | 0.00091271
12 | 17 | 0.8622 | 0.55181 | 1.4479e-09 | 0 | 0 | 0 | 0 | 0 | 1 | -90 | 90 | -0.0037616 | -0.0009336 | 0.0037617 | 0.00093355
17 | 83 | 1.6304 | 1.0435 | 2.7379e-09 | 0 | 0 | 0 | 0 | 0 | 1 | -90 | 90 | -0.0045345 | -0.0011272 | 0.0045349 | 0.0011272
83 | 84 | 0.083539 | 0.053465 | 1.4028e-10 | 0 | 0 | 0 | 0 | 0 | 1 | -90 | 90 | -0.0048241 | -0.0011997 | 0.0048241 | 0.0011997
52 | 18 | 20.2386 | 12.9527 | 3.3986e-08 | 0 | 0 | 0 | 0 | 0 | 1 | -90 | 90 | 0.033881 | 0.0086072 | -0.033629 | -0.0084495
52 | 48 | 0.59108 | 0.37829 | 9.9258e-10 | 0 | 0 | 0 | 0 | 0 | 1 | -90 | 90 | -0.037126 | -0.0094203 | 0.037134 | 0.0094259
18 | 23 | 2.1377 | 1.3682 | 3.5898e-09 | 0 | 0 | 0 | 0 | 0 | 1 | -90 | 90 | 0.0131 | 0.0032849 | -0.013096 | -0.0032827
48 | 46 | 1.8823 | 1.2047 | 3.1608e-09 | 0 | 0 | 0 | 0 | 0 | 1 | -90 | 90 | -0.039138 | -0.0099281 | 0.039169 | 0.0099477
84 | 85 | 0.84341 | 0.53978 | 1.4163e-09 | 0 | 0 | 0 | 0 | 0 | 1 | -90 | 90 | -0.004893 | -0.001217 | 0.0048933 | 0.001217
85 | 86 | 0.94428 | 0.60434 | 1.5857e-09 | 0 | 0 | 0 | 0 | 0 | 1 | -90 | 90 | -0.0049726 | -0.0012369 | 0.0049729 | 0.0012369
86 | 88 | 1.2344 | 0.79005 | 2.073e-09 | 0 | 0 | 0 | 0 | 0 | 1 | -90 | 90 | -0.0062741 | -0.0015629 | 0.0062747 | 0.0015631
86 | 87 | 0.62001 | 0.39681 | 1.0412e-09 | 0 | 0 | 0 | 0 | 0 | 1 | -90 | 90 | 0.0013012 | 0.00032605 | -0.0013012 | -0.00032614
88 | 89 | 1.6495 | 1.0557 | 2.77e-09 | 0 | 0 | 0 | 0 | 0 | 1 | -90 | 90 | -0.0067812 | -0.0016901 | 0.006782 | 0.0016903
89 | 90 | 2.6694 | 1.7084 | 4.4826e-09 | 0 | 0 | 0 | 0 | 0 | 1 | -90 | 90 | -0.0069744 | -0.0017386 | 0.0069759 | 0.0017391
23 | 28 | 1.2007 | 0.76844 | 2.0163e-09 | 0 | 0 | 0 | 0 | 0 | 1 | -90 | 90 | 0.011035 | 0.0027663 | -0.011034 | -0.0027654
28 | 29 | 0.36491 | 0.23355 | 6.1279e-10 | 0 | 0 | 0 | 0 | 0 | 1 | -90 | 90 | 0.0093932 | 0.0023543 | -0.0093928 | -0.0023541
19 | 20 | 6.1322 | 3.9246 | 1.0298e-08 | 0 | 0 | 0 | 0 | 0 | 1 | -90 | 90 | 0.0073413 | 0.0018387 | -0.0073377 | -0.0018373
19 | 21 | 3.1863 | 2.0393 | 5.3507e-09 | 0 | 0 | 0 | 0 | 0 | 1 | -90 | 90 | -0.014002 | -0.0035081 | 0.014009 | 0.003512
20 | 81 | 37.111 | 23.751 | 6.2319e-08 | 0 | 0 | 0 | 0 | 0 | 1 | -90 | 90 | 0.0073377 | 0.0018373 | -0.0073157 | -0.0018292
21 | 22 | 0.7157 | 0.45805 | 1.2019e-09 | 0 | 0 | 0 | 0 | 0 | 1 | -90 | 90 | -0.014009 | -0.0035119 | 0.014011 | 0.0035128
81 | 82 | 2.808 | 1.7971 | 4.7154e-09 | 0 | 0 | 0 | 0 | 0 | 1 | -90 | 90 | 0.0057887 | 0.0014465 | -0.0057876 | -0.0014463
22 | 54 | 34.811 | 22.279 | 5.8457e-08 | 0 | 0 | 0 | 0 | 0 | 1 | -90 | 90 | -0.016739 | -0.0041966 | 0.016846 | 0.0042595
82 | 73 | 17.076 | 10.9286 | 2.8675e-08 | 0 | 0 | 0 | 0 | 0 | 1 | -90 | 90 | 0.0057876 | 0.0014463 | -0.0057813 | -0.001445
54 | 53 | 4.0798 | 2.6111 | 6.8511e-09 | 0 | 0 | 0 | 0 | 0 | 1 | -90 | 90 | -0.016846 | -0.0042595 | 0.016859 | 0.0042669
53 | 57 | 7.4906 | 4.794 | 1.2579e-08 | 0 | 0 | 0 | 0 | 0 | 1 | -90 | 90 | -0.022424 | -0.0056616 | 0.022465 | 0.0056865
29 | 35 | 0.34812 | 0.2228 | 5.8459e-10 | 0 | 0 | 0 | 0 | 0 | 1 | -90 | 90 | 0.0081482 | 0.0020422 | -0.0081479 | -0.0020421
24 | 25 | 1.6109 | 1.031 | 2.7052e-09 | 0 | 0 | 0 | 0 | 0 | 1 | -90 | 90 | -0.00065032 | -0.00016299 | 0.00065033 | 0.00016272
25 | 26 | 1.9457 | 1.2452 | 3.2673e-09 | 0 | 0 | 0 | 0 | 0 | 1 | -90 | 90 | 0.009977 | 0.0025001 | -0.0099749 | -0.0024991
25 | 27 | 1.3983 | 0.89491 | 2.3481e-09 | 0 | 0 | 0 | 0 | 0 | 1 | -90 | 90 | -0.010627 | -0.0026628 | 0.010629 | 0.0026637
26 | 61 | 1.8031 | 1.154 | 3.0279e-09 | 0 | 0 | 0 | 0 | 0 | 1 | -90 | 90 | 0.0077447 | 0.0019401 | -0.0077436 | -0.0019397
27 | 34 | 1.0888 | 0.69683 | 1.8284e-09 | 0 | 0 | 0 | 0 | 0 | 1 | -90 | 90 | 0.00065605 | 0.00016424 | -0.00065604 | -0.00016442
27 | 30 | 1.169 | 0.74814 | 1.963e-09 | 0 | 0 | 0 | 0 | 0 | 1 | -90 | 90 | -0.011285 | -0.0028279 | 0.011287 | 0.0028287
61 | 62 | 10.4746 | 6.7038 | 1.759e-08 | 0 | 0 | 0 | 0 | 0 | 1 | -90 | 90 | 0.0072768 | 0.0018229 | -0.0072709 | -0.0018209
61 | 63 | 1.3438 | 0.86 | 2.2565e-09 | 0 | 0 | 0 | 0 | 0 | 1 | -90 | 90 | 0.00046675 | 0.00011676 | -0.00046675 | -0.00011698
30 | 31 | 2.7087 | 1.7336 | 4.5487e-09 | 0 | 0 | 0 | 0 | 0 | 1 | -90 | 90 | -0.011938 | -0.002992 | 0.011942 | 0.0029942
62 | 95 | 1.7046 | 1.0909 | 2.8625e-09 | 0 | 0 | 0 | 0 | 0 | 1 | -90 | 90 | 0.0042475 | 0.0010631 | -0.0042472 | -0.0010632
31 | 32 | 1.5976 | 1.0224 | 2.6827e-09 | 0 | 0 | 0 | 0 | 0 | 1 | -90 | 90 | -0.055588 | -0.014017 | 0.055641 | 0.014051
31 | 33 | 0.86061 | 0.55079 | 1.4452e-09 | 0 | 0 | 0 | 0 | 0 | 1 | -90 | 90 | 0.043646 | 0.011023 | -0.043628 | -0.011012
32 | 38 | 0.64673 | 0.41391 | 1.086e-09 | 0 | 0 | 0 | 0 | 0 | 1 | -90 | 90 | -0.056258 | -0.014205 | 0.05628 | 0.014219
33 | 59 | 1.1584 | 0.7414 | 1.9453e-09 | 0 | 0 | 0 | 0 | 0 | 1 | -90 | 90 | 0.041845 | 0.010565 | -0.041823 | -0.010551
38 | 40 | 1.5357 | 0.98283 | 5.1576e-09 | 0 | 0 | 0 | 0 | 0 | 1 | -90 | 90 | 0.051733 | 0.013155 | -0.051689 | -0.013127
38 | 36 | 0.9779 | 0.62585 | 3.2843e-09 | 0 | 0 | 0 | 0 | 0 | 1 | -90 | 90 | -0.10801 | -0.027374 | 0.10814 | 0.027452
59 | 57 | 2.8512 | 1.8248 | 4.7879e-09 | 0 | 0 | 0 | 0 | 0 | 1 | -90 | 90 | 0.032859 | 0.0083044 | -0.032825 | -0.0082837
40 | 47 | 0.84477 | 0.54065 | 2.8372e-09 | 0 | 0 | 0 | 0 | 0 | 1 | -90 | 90 | 0.050103 | 0.012729 | -0.050081 | -0.012715
36 | 37 | 1.0681 | 0.6836 | 3.5873e-09 | 0 | 0 | 0 | 0 | 0 | 1 | -90 | 90 | -0.10869 | -0.027592 | 0.10883 | 0.027678
57 | 56 | 3.8083 | 2.4373 | 6.3952e-09 | 0 | 0 | 0 | 0 | 0 | 1 | -90 | 90 | 0.010361 | 0.0025972 | -0.010356 | -0.002595
37 | 39 | 0.48941 | 0.31322 | 1.6437e-09 | 0 | 0 | 0 | 0 | 0 | 1 | -90 | 90 | -0.10929 | -0.027793 | 0.10935 | 0.027832
39 | 55 | 0.31818 | 0.20363 | 1.0686e-09 | 0 | 0 | 0 | 0 | 0 | 1 | -90 | 90 | -0.10935 | -0.027832 | 0.10939 | 0.027858
47 | 51 | 0.65821 | 0.42126 | 1.1053e-09 | 0 | 0 | 0 | 0 | 0 | 1 | -90 | 90 | 0.0069744 | 0.0017475 | -0.006974 | -0.0017474
47 | 45 | 0.96636 | 0.61847 | 3.2456e-09 | 0 | 0 | 0 | 0 | 0 | 1 | -90 | 90 | 0.043106 | 0.010968 | -0.043087 | -0.010956
46 | 44 | 2.4799 | 1.5872 | 4.1645e-09 | 0 | 0 | 0 | 0 | 0 | 1 | -90 | 90 | -0.039169 | -0.0099477 | 0.039211 | 0.0099736
44 | 45 | 1.4776 | 0.94566 | 2.4813e-09 | 0 | 0 | 0 | 0 | 0 | 1 | -90 | 90 | -0.041521 | -0.010553 | 0.041548 | 0.01057
51 | 50 | 1.9206 | 1.2292 | 3.2252e-09 | 0 | 0 | 0 | 0 | 0 | 1 | -90 | 90 | 0.0055097 | 0.0013804 | -0.0055091 | -0.0013803
41 | 42 | 1.6331 | 1.0452 | 2.7425e-09 | 0 | 0 | 0 | 0 | 0 | 1 | -90 | 90 | -0.0015741 | -0.0003945 | 0.0015741 | 0.00039426
42 | 43 | 0.01365 | 0.008736 | 2.2922e-11 | 0 | 0 | 0 | 0 | 0 | 1 | -90 | 90 | -0.002826 | -0.00070801 | 0.002826 | 0.00070801
43 | 49 | 0.84794 | 0.54268 | 1.4239e-09 | 0 | 0 | 0 | 0 | 0 | 1 | -90 | 90 | -0.0039897 | -0.00099966 | 0.0039899 | 0.00099961
49 | 50 | 0.94665 | 0.60586 | 1.5897e-09 | 0 | 0 | 0 | 0 | 0 | 1 | -90 | 90 | -0.0044467 | -0.0011141 | 0.0044469 | 0.0011141
56 | 58 | 1.0661 | 0.68228 | 1.7902e-09 | 0 | 0 | 0 | 0 | 0 | 1 | -90 | 90 | 0.0011179 | 0.00027964 | -0.0011179 | -0.00027981
58 | 60 | 2.2063 | 1.412 | 3.705e-09 | 0 | 0 | 0 | 0 | 0 | 1 | -90 | 90 | 0.0011179 | 0.00027981 | -0.0011178 | -0.00028016
95 | 94 | 3.5211 | 2.2535 | 5.9128e-09 | 0 | 0 | 0 | 0 | 0 | 1 | -90 | 90 | 0.0036887 | 0.00092325 | -0.0036882 | -0.0009235
94 | 93 | 1.3185 | 0.84385 | 2.2142e-09 | 0 | 0 | 0 | 0 | 0 | 1 | -90 | 90 | 0.0036882 | 0.0009235 | -0.003688 | -0.00092359
64 | 65 | 2.8834 | 1.8454 | 4.842e-09 | 0 | 0 | 0 | 0 | 0 | 1 | -90 | 90 | -0.00077917 | -0.00019528 | 0.00077918 | 0.00019483
65 | 66 | 1.6113 | 1.0312 | 2.7057e-09 | 0 | 0 | 0 | 0 | 0 | 1 | -90 | 90 | -0.00077918 | -0.00019483 | 0.0007792 | 0.00019458
66 | 67 | 0.39637 | 0.25368 | 6.6562e-10 | 0 | 0 | 0 | 0 | 0 | 1 | -90 | 90 | -0.0007792 | -0.00019458 | 0.0007792 | 0.00019452
67 | 68 | 3.7894 | 2.4252 | 6.3635e-09 | 0 | 0 | 0 | 0 | 0 | 1 | -90 | 90 | -0.00096705 | -0.0002416 | 0.00096709 | 0.00024102
68 | 69 | 2.0084 | 1.2853 | 3.3726e-09 | 0 | 0 | 0 | 0 | 0 | 1 | -90 | 90 | -0.0010776 | -0.00026871 | 0.0010776 | 0.00026841
69 | 70 | 2.2637 | 1.4488 | 3.8014e-09 | 0 | 0 | 0 | 0 | 0 | 1 | -90 | 90 | -0.0010776 | -0.00026841 | 0.0010776 | 0.00026806
70 | 74 | 0.47219 | 0.3022 | 7.9293e-10 | 0 | 0 | 0 | 0 | 0 | 1 | -90 | 90 | -0.0032461 | -0.00080995 | 0.0032461 | 0.00080991
70 | 78 | 5.6432 | 3.6117 | 9.4765e-09 | 0 | 0 | 0 | 0 | 0 | 1 | -90 | 90 | 0.0021684 | 0.00054189 | -0.0021681 | -0.00054261
74 | 75 | 0.81484 | 0.5215 | 1.3683e-09 | 0 | 0 | 0 | 0 | 0 | 1 | -90 | 90 | 0.00033396 | 8.357e-05 | -0.00033396 | -8.37e-05
74 | 72 | 0.84415 | 0.54026 | 1.4176e-09 | 0 | 0 | 0 | 0 | 0 | 1 | -90 | 90 | -0.0035801 | -0.00089348 | 0.0035802 | 0.00089342
78 | 76 | 1.9227 | 1.2305 | 3.2287e-09 | 0 | 0 | 0 | 0 | 0 | 1 | -90 | 90 | 0.0020747 | 0.00051919 | -0.0020746 | -0.00051944
72 | 71 | 1.0696 | 0.68455 | 1.7962e-09 | 0 | 0 | 0 | 0 | 0 | 1 | -90 | 90 | -0.0043419 | -0.0010843 | 0.0043421 | 0.0010843
76 | 77 | 0.26257 | 0.16804 | 4.4092e-10 | 0 | 0 | 0 | 0 | 0 | 1 | -90 | 90 | 0.001116 | 0.00027917 | -0.0011159 | -0.00027921
71 | 73 | 0.036844 | 0.02358 | 6.187e-11 | 0 | 0 | 0 | 0 | 0 | 1 | -90 | 90 | -0.0044979 | -0.0011233 | 0.0044979 | 0.0011233
77 | 79 | 2.7151 | 1.7376 | 4.5593e-09 | 0 | 0 | 0 | 0 | 0 | 1 | -90 | 90 | 0.0010188 | 0.00025485 | -0.0010187 | -0.00025527
79 | 80 | 0.40352 | 0.25825 | 6.7762e-10 | 0 | 0 | 0 | 0 | 0 | 1 | -90 | 90 | 0.00059999 | 0.00015031 | -0.00059999 | -0.00015038
92 | 93 | 5.6542 | 3.6187 | 9.4949e-09 | 0 | 0 | 0 | 0 | 0 | 1 | -90 | 90 | -0.0030391 | -0.00076168 | 0.0030397 | 0.00076111