## bus_data
BUS_I | BUS_TYPE | Pd | Qd | Gs | Bs | area | Vm | Va | baseKV | zone | Vmax | Vmin
1 | 1 | 0.0068085 | 0.0017064 | 0 | 0 | 1 | 0.99198 | -0.15306 | 0.4 | 1 | 1.1 | 0.9
2 | 1 | 0.0031655 | 0.00079335 | 0 | 0 | 1 | 0.99181 | -0.1563 | 0.4 | 1 | 1.1 | 0.9
3 | 1 | 0 | 0 | 0 | 0 | 1 | 0.99235 | -0.14577 | 0.4 | 1 | 1.1 | 0.9
4 | 1 | 0.0052455 | 0.0013146 | 0 | 0 | 1 | 0.99173 | -0.15786 | 0.4 | 1 | 1.1 | 0.9
5 | 1 | 0.0093923 | 0.0023539 | 0 | 0 | 1 | 0.99648 | -0.066859 | 0.4 | 1 | 1.1 | 0.9
6 | 1 | 0.028368 | 0.0071097 | 0 | 0 | 1 | 0.99171 | -0.15809 | 0.4 | 1 | 1.1 | 0.9
7 | 1 | 0.0016317 | 0.00040895 | 0 | 0 | 1 | 0.99825 | -0.033201 | 0.4 | 1 | 1.1 | 0.9
8 | 1 | 0 | 0 | 0 | 0 | 1 | 0.9893 | -0.20448 | 0.4 | 1 | 1.1 | 0.9
113 | 1 | 0 | 0 | 0 | 0 | 1 | 0.99866 | -0.025376 | 0.4 | 1 | 1.1 | 0.9
123 | 1 | 0 | 0 | 0 | 0 | 1 | 0.98625 | -0.26333 | 0.4 | 1 | 1.1 | 0.9
114 | 3 | 0.0024438 | 0.00061248 | 0 | 0 | 1 | 1 | 0 | 0.4 | 1 | 1.1 | 0.9
103 | 1 | 0.003393 | 0.00085035 | 0 | 0 | 1 | 0.99851 | -0.028286 | 0.4 | 1 | 1.1 | 0.9
125 | 1 | 0 | 0 | 0 | 0 | 1 | 0.98951 | -0.20134 | 0.4 | 1 | 1.1 | 0.9
126 | 1 | 0 | 0 | 0 | 0 | 1 | 0.98925 | -0.20648 | 0.4 | 1 | 1.1 | 0.9
127 | 1 | 0 | 0 | 0 | 0 | 1 | 0.9899 | -0.19376 | 0.4 | 1 | 1.1 | 0.9
138 | 1 | 0.008354 | 0.0020937 | 0 | 0 | 1 | 0.98934 | -0.20473 | 0.4 | 1 | 1.1 | 0.9
139 | 1 | 0.0059429 | 0.0014894 | 0 | 0 | 1 | 0.98908 | -0.20974 | 0.4 | 1 | 1.1 | 0.9
133 | 1 | 0.0021505 | 0.00053896 | 0 | 0 | 1 | 0.98958 | -0.19996 | 0.4 | 1 | 1.1 | 0.9
119 | 1 | 0.0026998 | 0.00067663 | 0 | 0 | 1 | 0.99124 | -0.16778 | 0.4 | 1 | 1.1 | 0.9
121 | 1 | 0.0043419 | 0.0010882 | 0 | 0 | 1 | 0.98582 | -0.27172 | 0.4 | 1 | 1.1 | 0.9
9 | 1 | 0.031333 | 0.0078529 | 0 | 0 | 1 | 0.98768 | -0.23662 | 0.4 | 1 | 1.1 | 0.9
10 | 1 | 0 | 0 | 0 | 0 | 1 | 0.98769 | -0.23645 | 0.4 | 1 | 1.1 | 0.9
13 | 1 | 0 | 0 | 0 | 0 | 1 | 0.98665 | -0.25661 | 0.4 | 1 | 1.1 | 0.9
14 | 1 | 0 | 0 | 0 | 0 | 1 | 0.99031 | -0.18563 | 0.4 | 1 | 1.1 | 0.9
16 | 1 | 0.0052225 | 0.0013089 | 0 | 0 | 1 | 0.98637 | -0.26224 | 0.4 | 1 | 1.1 | 0.9
17 | 1 | 0.0039208 | 0.00098265 | 0 | 0 | 1 | 0.98659 | -0.25791 | 0.4 | 1 | 1.1 | 0.9
18 | 1 | 0.003685 | 0.00092355 | 0 | 0 | 1 | 0.98896 | -0.21178 | 0.4 | 1 | 1.1 | 0.9
19 | 1 | 0.011386 | 0.0028535 | 0 | 0 | 1 | 0.99148 | -0.1631 | 0.4 | 1 | 1.1 | 0.9
15 | 1 | 0.0025055 | 0.00062793 | 0 | 0 | 1 | 0.98948 | -0.20194 | 0.4 | 1 | 1.1 | 0.9
132 | 1 | 0.00080242 | 0.00020111 | 0 | 0 | 1 | 0.98629 | -0.26375 | 0.4 | 1 | 1.1 | 0.9
109 | 1 | 0.0042909 | 0.0010754 | 0 | 0 | 1 | 0.98769 | -0.23637 | 0.4 | 1 | 1.1 | 0.9
116 | 1 | 0 | 0 | 0 | 0 | 1 | 0.99346 | -0.12498 | 0.4 | 1 | 1.1 | 0.9
131 | 1 | 0.0091177 | 0.0022851 | 0 | 0 | 1 | 0.98604 | -0.26864 | 0.4 | 1 | 1.1 | 0.9
107 | 1 | 0.0040339 | 0.001011 | 0 | 0 | 1 | 0.98703 | -0.24921 | 0.4 | 1 | 1.1 | 0.9
117 | 1 | 0 | 0 | 0 | 0 | 1 | 0.99235 | -0.14632 | 0.4 | 1 | 1.1 | 0.9
118 | 1 | 0.0019999 | 0.00050123 | 0 | 0 | 1 | 0.99482 | -0.098919 | 0.4 | 1 | 1.1 | 0.9
65 | 1 | 0.0031159 | 0.00078092 | 0 | 0 | 1 | 0.98583 | -0.27278 | 0.4 | 1 | 1.1 | 0.9
128 | 1 | 0.0024142 | 0.00060506 | 0 | 0 | 1 | 0.98589 | -0.27158 | 0.4 | 1 | 1.1 | 0.9
129 | 1 | 0.0023795 | 0.00059635 | 0 | 0 | 1 | 0.9859 | -0.2713 | 0.4 | 1 | 1.1 | 0.9
69 | 1 | 0.0063909 | 0.0016017 | 0 | 0 | 1 | 0.98834 | -0.22413 | 0.4 | 1 | 1.1 | 0.9
70 | 1 | 0 | 0 | 0 | 0 | 1 | 0.98843 | -0.22236 | 0.4 | 1 | 1.1 | 0.9
71 | 1 | 0.0075049 | 0.0018809 | 0 | 0 | 1 | 0.98864 | -0.21825 | 0.4 | 1 | 1.1 | 0.9
72 | 1 | 0 | 0 | 0 | 0 | 1 | 0.9888 | -0.21523 | 0.4 | 1 | 1.1 | 0.9
78 | 1 | 0.016773 | 0.0042037 | 0 | 0 | 1 | 0.97842 | -0.41614 | 0.4 | 1 | 1.1 | 0.9
81 | 1 | 0.0035013 | 0.0008775 | 0 | 0 | 1 | 0.97881 | -0.40846 | 0.4 | 1 | 1.1 | 0.9
82 | 1 | 0 | 0 | 0 | 0 | 1 | 0.97935 | -0.39779 | 0.4 | 1 | 1.1 | 0.9
85 | 1 | 0.0072373 | 0.0018138 | 0 | 0 | 1 | 0.9786 | -0.4127 | 0.4 | 1 | 1.1 | 0.9
83 | 1 | 0.0026347 | 0.00066032 | 0 | 0 | 1 | 0.97892 | -0.40628 | 0.4 | 1 | 1.1 | 0.9
84 | 1 | 0.0096058 | 0.0024075 | 0 | 0 | 1 | 0.97991 | -0.38692 | 0.4 | 1 | 1.1 | 0.9
86 | 1 | 0.0086632 | 0.0021712 | 0 | 0 | 1 | 0.98085 | -0.36851 | 0.4 | 1 | 1.1 | 0.9
110 | 1 | 0.012182 | 0.003053 | 0 | 0 | 1 | 0.98198 | -0.34643 | 0.4 | 1 | 1.1 | 0.9
111 | 1 | 0.010959 | 0.0027467 | 0 | 0 | 1 | 0.98245 | -0.33717 | 0.4 | 1 | 1.1 | 0.9
91 | 1 | 0.0013686 | 0.00034302 | 0 | 0 | 1 | 0.98524 | -0.28414 | 0.4 | 1 | 1.1 | 0.9
92 | 1 | 0.0025966 | 0.00065078 | 0 | 0 | 1 | 0.98535 | -0.28202 | 0.4 | 1 | 1.1 | 0.9
93 | 1 | 0.0019547 | 0.00048988 | 0 | 0 | 1 | 0.98516 | -0.28573 | 0.4 | 1 | 1.1 | 0.9
94 | 1 | 0.0031525 | 0.0007901 | 0 | 0 | 1 | 0.98541 | -0.28091 | 0.4 | 1 | 1.1 | 0.9
95 | 1 | 0.0046095 | 0.0011553 | 0 | 0 | 1 | 0.9851 | -0.2869 | 0.4 | 1 | 1.1 | 0.9
96 | 1 | 0 | 0 | 0 | 0 | 1 | 0.98556 | -0.27797 | 0.4 | 1 | 1.1 | 0.9
97 | 1 | 0.0023852 | 0.00059779 | 0 | 0 | 1 | 0.98509 | -0.28702 | 0.4 | 1 | 1.1 | 0.9
100 | 1 | 0.0036077 | 0.00090417 | 0 | 0 | 1 | 0.98577 | -0.27385 | 0.4 | 1 | 1.1 | 0.9
102 | 1 | 0.004883 | 0.0012238 | 0 | 0 | 1 | 0.98581 | -0.27299 | 0.4 | 1 | 1.1 | 0.9
101 | 1 | 0.0099102 | 0.0024837 | 0 | 0 | 1 | 0.99845 | -0.029377 | 0.4 | 1 | 1.1 | 0.9
105 | 1 | 0.0036791 | 0.00092208 | 0 | 0 | 1 | 0.98624 | -0.26462 | 0.4 | 1 | 1.1 | 0.9
106 | 1 | 0.0033914 | 0.00084997 | 0 | 0 | 1 | 0.98625 | -0.26441 | 0.4 | 1 | 1.1 | 0.9
108 | 1 | 0.0070158 | 0.0017583 | 0 | 0 | 1 | 0.98664 | -0.25695 | 0.4 | 1 | 1.1 | 0.9
134 | 1 | 0.0071133 | 0.0017828 | 0 | 0 | 1 | 0.98658 | -0.25808 | 0.4 | 1 | 1.1 | 0.9
112 | 1 | 0 | 0 | 0 | 0 | 1 | 0.98321 | -0.32236 | 0.4 | 1 | 1.1 | 0.9
122 | 1 | 0 | 0 | 0 | 0 | 1 | 0.98394 | -0.30817 | 0.4 | 1 | 1.1 | 0.9
124 | 1 | 0 | 0 | 0 | 0 | 1 | 0.98354 | -0.31601 | 0.4 | 1 | 1.1 | 0.9
136 | 1 | 0 | 0 | 0 | 0 | 1 | 0.98343 | -0.31824 | 0.4 | 1 | 1.1 | 0.9
135 | 1 | 0.0033198 | 0.00083201 | 0 | 0 | 1 | 0.98349 | -0.31691 | 0.4 | 1 | 1.1 | 0.9
115 | 1 | 0.0032026 | 0.00080264 | 0 | 0 | 1 | 0.99758 | -0.046022 | 0.4 | 1 | 1.1 | 0.9
120 | 1 | 0.013694 | 0.003432 | 0 | 0 | 1 | 0.99695 | -0.058013 | 0.4 | 1 | 1.1 | 0.9
137 | 1 | 0.0053685 | 0.0013455 | 0 | 0 | 1 | 0.98297 | -0.32713 | 0.4 | 1 | 1.1 | 0.9
130 | 1 | 0.0046124 | 0.001156 | 0 | 0 | 1 | 0.98601 | -0.26921 | 0.4 | 1 | 1.1 | 0.9

## generator_data
GEN_BUS | PG | QG | QMAX | QMIN | VG | MBASE | GEN_STATUS | PMAX | PMIN
114 | 0.34536 | 0.088052 | 10 | -10 | 1 | 100 | 1 | 10 | 0

## branch_data
F_BUS | T_BUS | BR_R | BR_X | BR_B | RATE_A | RATE_B | RATE_C | TAP | SHIFT | BR_STATUS | ANGMIN | ANGMAX | P_in | Q_in | P_out | Q_out
1 | 2 | 1.6953 | 1.085 | 2.8469e-09 | 0 | 0 | 0 | 0 | 0 | 1 | -90 | 90 | 0.0084127 | 0.0021086 | -0.0084114 | -0.002108
1 | 3 | 2.1134 | 1.3526 | 3.549e-09 | 0 | 0 | 0 | 0 | 0 | 1 | -90 | 90 | -0.015221 | -0.0038149 | 0.015226 | 0.003818
2 | 4 | 1.3167 | 0.84271 | 2.2112e-09 | 0 | 0 | 0 | 0 | 0 | 1 | -90 | 90 | 0.0052459 | 0.0013147 | -0.0052455 | -0.0013146
3 | 5 | 2.7285 | 1.7462 | 4.5819e-09 | 0 | 0 | 0 | 0 | 0 | 1 | -90 | 90 | -0.12911 | -0.032715 | 0.1296 | 0.033029
3 | 6 | 0.48098 | 0.30783 | 8.0769e-10 | 0 | 0 | 0 | 0 | 0 | 1 | -90 | 90 | 0.11388 | 0.028897 | -0.11382 | -0.028854
5 | 7 | 1.0907 | 0.69807 | 1.8316e-09 | 0 | 0 | 0 | 0 | 0 | 1 | -90 | 90 | -0.13899 | -0.035383 | 0.13922 | 0.035528
6 | 8 | 2.4112 | 1.5432 | 4.049e-09 | 0 | 0 | 0 | 0 | 0 | 1 | -90 | 90 | 0.085449 | 0.021745 | -0.085258 | -0.021623
7 | 113 | 0.25118 | 0.16075 | 4.218e-10 | 0 | 0 | 0 | 0 | 0 | 1 | -90 | 90 | -0.14085 | -0.035937 | 0.14091 | 0.035971
8 | 123 | 3.0426 | 1.9472 | 5.1093e-09 | 0 | 0 | 0 | 0 | 0 | 1 | -90 | 90 | 0.085258 | 0.021623 | -0.085018 | -0.02147
113 | 114 | 0.74475 | 0.47664 | 2.5013e-09 | 0 | 0 | 0 | 0 | 0 | 1 | -90 | 90 | -0.15421 | -0.039306 | 0.1544 | 0.039427
113 | 103 | 0.97767 | 0.62571 | 1.6418e-09 | 0 | 0 | 0 | 0 | 0 | 1 | -90 | 90 | 0.013306 | 0.0033354 | -0.013304 | -0.0033343
123 | 121 | 0.43204 | 0.27651 | 7.2552e-10 | 0 | 0 | 0 | 0 | 0 | 1 | -90 | 90 | 0.085018 | 0.02147 | -0.084984 | -0.021448
114 | 115 | 1.1031 | 0.70601 | 3.7049e-09 | 0 | 0 | 0 | 0 | 0 | 1 | -90 | 90 | 0.18852 | 0.048013 | -0.1881 | -0.047746
103 | 101 | 0.49228 | 0.31506 | 8.2667e-10 | 0 | 0 | 0 | 0 | 0 | 1 | -90 | 90 | 0.0099107 | 0.002484 | -0.0099102 | -0.0024837
125 | 126 | 3.7889 | 2.4249 | 6.3626e-09 | 0 | 0 | 0 | 0 | 0 | 1 | -90 | 90 | 0.0059452 | 0.0014899 | -0.0059438 | -0.0014896
125 | 127 | 1.1812 | 0.75597 | 1.9836e-09 | 0 | 0 | 0 | 0 | 0 | 1 | -90 | 90 | -0.028209 | -0.007074 | 0.02822 | 0.0070803
125 | 138 | 0.66877 | 0.42801 | 1.123e-09 | 0 | 0 | 0 | 0 | 0 | 1 | -90 | 90 | 0.022264 | 0.0055841 | -0.022261 | -0.0055819
126 | 139 | 2.4096 | 1.5421 | 4.0464e-09 | 0 | 0 | 0 | 0 | 0 | 1 | -90 | 90 | 0.0059438 | 0.0014896 | -0.0059428 | -0.0014894
127 | 133 | 5.8445 | 3.7405 | 9.8145e-09 | 0 | 0 | 0 | 0 | 0 | 1 | -90 | 90 | 0.0046576 | 0.0011664 | -0.0046562 | -0.0011665
127 | 119 | 3.4766 | 2.225 | 5.8382e-09 | 0 | 0 | 0 | 0 | 0 | 1 | -90 | 90 | -0.032877 | -0.0082467 | 0.032918 | 0.0082722
138 | 72 | 3.3097 | 2.1182 | 5.5579e-09 | 0 | 0 | 0 | 0 | 0 | 1 | -90 | 90 | 0.013907 | 0.0034881 | -0.0139 | -0.0034842
133 | 15 | 3.4693 | 2.2204 | 5.8259e-09 | 0 | 0 | 0 | 0 | 0 | 1 | -90 | 90 | 0.0025057 | 0.00062752 | -0.0025055 | -0.00062794
119 | 117 | 2.6616 | 1.7034 | 4.4695e-09 | 0 | 0 | 0 | 0 | 0 | 1 | -90 | 90 | -0.035618 | -0.0089488 | 0.035654 | 0.0089718
121 | 122 | 1.9746 | 1.2637 | 3.3159e-09 | 0 | 0 | 0 | 0 | 0 | 1 | -90 | 90 | 0.080642 | 0.02036 | -0.080501 | -0.02027
9 | 10 | 0.022546 | 0.014429 | 3.786e-11 | 0 | 0 | 0 | 0 | 0 | 1 | -90 | 90 | -0.031333 | -0.0078529 | 0.031333 | 0.0078531
10 | 13 | 2.7878 | 1.7842 | 4.6815e-09 | 0 | 0 | 0 | 0 | 0 | 1 | -90 | 90 | 0.031631 | 0.007944 | -0.031601 | -0.007925
10 | 14 | 3.541 | 2.2662 | 5.9463e-09 | 0 | 0 | 0 | 0 | 0 | 1 | -90 | 90 | -0.062965 | -0.015797 | 0.063118 | 0.015894
13 | 16 | 0.88659 | 0.56742 | 1.4888e-09 | 0 | 0 | 0 | 0 | 0 | 1 | -90 | 90 | 0.02768 | 0.0069424 | -0.027673 | -0.0069378
13 | 17 | 1.4363 | 0.91926 | 2.412e-09 | 0 | 0 | 0 | 0 | 0 | 1 | -90 | 90 | 0.0039211 | 0.00098258 | -0.0039208 | -0.00098266
14 | 18 | 1.9866 | 1.2714 | 3.336e-09 | 0 | 0 | 0 | 0 | 0 | 1 | -90 | 90 | 0.057981 | 0.014612 | -0.057909 | -0.014566
14 | 19 | 0.82161 | 0.52583 | 1.3797e-09 | 0 | 0 | 0 | 0 | 0 | 1 | -90 | 90 | -0.1211 | -0.030507 | 0.12123 | 0.03059
16 | 132 | 0.2941 | 0.18823 | 4.9388e-10 | 0 | 0 | 0 | 0 | 0 | 1 | -90 | 90 | 0.02245 | 0.005629 | -0.022448 | -0.005628
18 | 109 | 1.9907 | 1.274 | 3.3429e-09 | 0 | 0 | 0 | 0 | 0 | 1 | -90 | 90 | 0.054224 | 0.013643 | -0.05416 | -0.013602
19 | 116 | 1.2741 | 0.81542 | 2.1395e-09 | 0 | 0 | 0 | 0 | 0 | 1 | -90 | 90 | -0.13262 | -0.033443 | 0.13286 | 0.033598
132 | 131 | 0.98571 | 0.63085 | 1.6553e-09 | 0 | 0 | 0 | 0 | 0 | 1 | -90 | 90 | 0.021646 | 0.0054269 | -0.021641 | -0.0054238
109 | 107 | 1.1271 | 0.72131 | 1.8926e-09 | 0 | 0 | 0 | 0 | 0 | 1 | -90 | 90 | 0.049869 | 0.012527 | -0.049839 | -0.012508
116 | 117 | 2.6506 | 1.6964 | 4.4511e-09 | 0 | 0 | 0 | 0 | 0 | 1 | -90 | 90 | 0.035691 | 0.0089946 | -0.035654 | -0.0089718
116 | 118 | 0.68877 | 0.44081 | 2.3133e-09 | 0 | 0 | 0 | 0 | 0 | 1 | -90 | 90 | -0.16855 | -0.042593 | 0.16876 | 0.042728
131 | 130 | 0.1954 | 0.12505 | 3.2812e-10 | 0 | 0 | 0 | 0 | 0 | 1 | -90 | 90 | 0.012523 | 0.0031387 | -0.012523 | -0.0031385
107 | 108 | 2.3917 | 1.5307 | 4.0163e-09 | 0 | 0 | 0 | 0 | 0 | 1 | -90 | 90 | 0.014135 | 0.0035442 | -0.014129 | -0.0035412
107 | 106 | 2.0959 | 1.3414 | 3.5195e-09 | 0 | 0 | 0 | 0 | 0 | 1 | -90 | 90 | 0.03167 | 0.0079523 | -0.031647 | -0.007938
118 | 120 | 1.0719 | 0.68602 | 3.6001e-09 | 0 | 0 | 0 | 0 | 0 | 1 | -90 | 90 | -0.17076 | -0.043229 | 0.1711 | 0.043444
65 | 128 | 1.6875 | 1.08 | 2.8338e-09 | 0 | 0 | 0 | 0 | 0 | 1 | -90 | 90 | -0.0031159 | -0.00078093 | 0.0031161 | 0.00078077
128 | 129 | 0.21701 | 0.13889 | 3.6442e-10 | 0 | 0 | 0 | 0 | 0 | 1 | -90 | 90 | -0.0055303 | -0.0013858 | 0.0055304 | 0.0013858
129 | 130 | 1.1538 | 0.73845 | 1.9376e-09 | 0 | 0 | 0 | 0 | 0 | 1 | -90 | 90 | -0.0079098 | -0.0019822 | 0.0079106 | 0.0019825
69 | 70 | 1.2123 | 0.77584 | 2.0357e-09 | 0 | 0 | 0 | 0 | 0 | 1 | -90 | 90 | -0.0063908 | -0.0016017 | 0.0063914 | 0.0016019
70 | 71 | 2.8136 | 1.8007 | 4.7248e-09 | 0 | 0 | 0 | 0 | 0 | 1 | -90 | 90 | -0.0063914 | -0.0016019 | 0.0063926 | 0.0016022
71 | 72 | 0.95373 | 0.61039 | 1.6016e-09 | 0 | 0 | 0 | 0 | 0 | 1 | -90 | 90 | -0.013898 | -0.0034831 | 0.0139 | 0.0034842
78 | 81 | 1.9634 | 1.2566 | 3.2971e-09 | 0 | 0 | 0 | 0 | 0 | 1 | -90 | 90 | -0.016773 | -0.0042038 | 0.016779 | 0.0042074
81 | 82 | 2.2625 | 1.448 | 3.7994e-09 | 0 | 0 | 0 | 0 | 0 | 1 | -90 | 90 | -0.02028 | -0.0050849 | 0.020291 | 0.0050912
82 | 83 | 3.694 | 2.3642 | 6.2032e-09 | 0 | 0 | 0 | 0 | 0 | 1 | -90 | 90 | 0.0098781 | 0.002477 | -0.0098741 | -0.002475
82 | 84 | 1.5507 | 0.99246 | 2.6041e-09 | 0 | 0 | 0 | 0 | 0 | 1 | -90 | 90 | -0.030169 | -0.0075681 | 0.030184 | 0.0075779
85 | 83 | 3.8082 | 2.4372 | 6.395e-09 | 0 | 0 | 0 | 0 | 0 | 1 | -90 | 90 | -0.0072372 | -0.0018139 | 0.0072394 | 0.0018147
84 | 86 | 1.9944 | 1.2764 | 3.3492e-09 | 0 | 0 | 0 | 0 | 0 | 1 | -90 | 90 | -0.03979 | -0.0099854 | 0.039825 | 0.010007
86 | 110 | 1.9687 | 1.26 | 3.306e-09 | 0 | 0 | 0 | 0 | 0 | 1 | -90 | 90 | -0.048488 | -0.012179 | 0.048539 | 0.012211
110 | 111 | 0.66126 | 0.4232 | 1.1104e-09 | 0 | 0 | 0 | 0 | 0 | 1 | -90 | 90 | -0.060721 | -0.015264 | 0.060748 | 0.015281
111 | 112 | 0.89563 | 0.5732 | 1.504e-09 | 0 | 0 | 0 | 0 | 0 | 1 | -90 | 90 | -0.071707 | -0.018028 | 0.071758 | 0.01806
91 | 92 | 0.8954 | 0.57306 | 1.5036e-09 | 0 | 0 | 0 | 0 | 0 | 1 | -90 | 90 | -0.010319 | -0.0025864 | 0.01032 | 0.0025869
91 | 93 | 0.77406 | 0.4954 | 1.2999e-09 | 0 | 0 | 0 | 0 | 0 | 1 | -90 | 90 | 0.0089504 | 0.0022434 | -0.0089497 | -0.002243
92 | 94 | 0.37418 | 0.23948 | 6.2835e-10 | 0 | 0 | 0 | 0 | 0 | 1 | -90 | 90 | -0.012917 | -0.0032377 | 0.012917 | 0.0032381
93 | 95 | 0.72807 | 0.46597 | 1.2226e-09 | 0 | 0 | 0 | 0 | 0 | 1 | -90 | 90 | 0.0069951 | 0.0017532 | -0.0069947 | -0.001753
94 | 96 | 0.79473 | 0.50863 | 1.3346e-09 | 0 | 0 | 0 | 0 | 0 | 1 | -90 | 90 | -0.01607 | -0.0040282 | 0.016072 | 0.0040295
95 | 97 | 0.20329 | 0.13011 | 3.4139e-10 | 0 | 0 | 0 | 0 | 0 | 1 | -90 | 90 | 0.0023852 | 0.00059777 | -0.0023852 | -0.00059779
96 | 100 | 1.1166 | 0.71465 | 1.8751e-09 | 0 | 0 | 0 | 0 | 0 | 1 | -90 | 90 | -0.016072 | -0.0040295 | 0.016075 | 0.0040313
100 | 102 | 0.19091 | 0.12218 | 3.2059e-10 | 0 | 0 | 0 | 0 | 0 | 1 | -90 | 90 | -0.019683 | -0.0049355 | 0.019684 | 0.004936
102 | 105 | 1.4845 | 0.95007 | 2.4928e-09 | 0 | 0 | 0 | 0 | 0 | 1 | -90 | 90 | -0.024567 | -0.0061598 | 0.024577 | 0.0061658
105 | 106 | 0.033719 | 0.02158 | 5.6623e-11 | 0 | 0 | 0 | 0 | 0 | 1 | -90 | 90 | -0.028256 | -0.0070879 | 0.028256 | 0.007088
108 | 134 | 0.69028 | 0.44178 | 1.1592e-09 | 0 | 0 | 0 | 0 | 0 | 1 | -90 | 90 | 0.0071137 | 0.0017829 | -0.0071133 | -0.0017828
112 | 122 | 0.86008 | 0.55045 | 1.4443e-09 | 0 | 0 | 0 | 0 | 0 | 1 | -90 | 90 | -0.071758 | -0.01806 | 0.071807 | 0.018091
122 | 124 | 3.9107 | 2.5028 | 6.5671e-09 | 0 | 0 | 0 | 0 | 0 | 1 | -90 | 90 | 0.0086945 | 0.0021792 | -0.0086912 | -0.0021778
124 | 136 | 1.8046 | 1.1549 | 3.0304e-09 | 0 | 0 | 0 | 0 | 0 | 1 | -90 | 90 | 0.0053713 | 0.0013459 | -0.0053708 | -0.0013458
124 | 135 | 1.1784 | 0.75416 | 1.9788e-09 | 0 | 0 | 0 | 0 | 0 | 1 | -90 | 90 | 0.0033199 | 0.00083192 | -0.0033197 | -0.00083202
136 | 137 | 7.1718 | 4.5899 | 1.2043e-08 | 0 | 0 | 0 | 0 | 0 | 1 | -90 | 90 | 0.0053708 | 0.0013458 | -0.0053685 | -0.0013455
115 | 120 | 0.29157 | 0.1866 | 9.7925e-10 | 0 | 0 | 0 | 0 | 0 | 1 | -90 | 90 | 0.1849 | 0.046944 | -0.18479 | -0.046876