## bus_data
BUS_I | BUS_TYPE | Pd | Qd | Gs | Bs | area | Vm | Va | baseKV | zone | Vmax | Vmin
1 | 1 | 0.0050893 | 0.0012755 | 0 | 0 | 1 | 0.97484 | -0.48618 | 0.4 | 1 | 1.1 | 0.9
2 | 1 | 0.0060185 | 0.0015084 | 0 | 0 | 1 | 0.97497 | -0.48354 | 0.4 | 1 | 1.1 | 0.9
5 | 1 | 0.00055213 | 0.00013838 | 0 | 0 | 1 | 0.97534 | -0.47619 | 0.4 | 1 | 1.1 | 0.9
20 | 1 | 0 | 0 | 0 | 0 | 1 | 0.97551 | -0.47289 | 0.4 | 1 | 1.1 | 0.9
3 | 1 | 0.002433 | 0.00060978 | 0 | 0 | 1 | 0.97499 | -0.4833 | 0.4 | 1 | 1.1 | 0.9
4 | 1 | 0.0038222 | 0.00095794 | 0 | 0 | 1 | 0.97472 | -0.48859 | 0.4 | 1 | 1.1 | 0.9
31 | 1 | 0 | 0 | 0 | 0 | 1 | 0.97573 | -0.46855 | 0.4 | 1 | 1.1 | 0.9
17 | 1 | 0.0054094 | 0.0013557 | 0 | 0 | 1 | 0.97462 | -0.4905 | 0.4 | 1 | 1.1 | 0.9
29 | 1 | 0 | 0 | 0 | 0 | 1 | 0.97609 | -0.46154 | 0.4 | 1 | 1.1 | 0.9
23 | 1 | 0.00014776 | 3.7031e-05 | 0 | 0 | 1 | 0.97461 | -0.49065 | 0.4 | 1 | 1.1 | 0.9
21 | 1 | 0.0008318 | 0.00020847 | 0 | 0 | 1 | 0.97494 | -0.48409 | 0.4 | 1 | 1.1 | 0.9
22 | 1 | 0.00024743 | 6.2013e-05 | 0 | 0 | 1 | 0.97647 | -0.45403 | 0.4 | 1 | 1.1 | 0.9
6 | 1 | 0.0037591 | 0.00094212 | 0 | 0 | 1 | 0.97854 | -0.41349 | 0.4 | 1 | 1.1 | 0.9
7 | 1 | 0.0012317 | 0.00030869 | 0 | 0 | 1 | 0.97848 | -0.41457 | 0.4 | 1 | 1.1 | 0.9
8 | 1 | 0 | 0 | 0 | 0 | 1 | 0.97925 | -0.39952 | 0.4 | 1 | 1.1 | 0.9
9 | 1 | 0 | 0 | 0 | 0 | 1 | 0.97787 | -0.42656 | 0.4 | 1 | 1.1 | 0.9
10 | 1 | 0 | 0 | 0 | 0 | 1 | 0.97837 | -0.41678 | 0.4 | 1 | 1.1 | 0.9
11 | 1 | 0 | 0 | 0 | 0 | 1 | 0.98115 | -0.36236 | 0.4 | 1 | 1.1 | 0.9
24 | 1 | 0 | 0 | 0 | 0 | 1 | 0.97692 | -0.44515 | 0.4 | 1 | 1.1 | 0.9
33 | 1 | 0.011732 | 0.0029404 | 0 | 0 | 1 | 0.97748 | -0.43418 | 0.4 | 1 | 1.1 | 0.9
72 | 1 | 0.0011048 | 0.00027689 | 0 | 0 | 1 | 0.98173 | -0.35108 | 0.4 | 1 | 1.1 | 0.9
71 | 1 | 0.00063399 | 0.00015889 | 0 | 0 | 1 | 0.98108 | -0.36368 | 0.4 | 1 | 1.1 | 0.9
77 | 1 | 0.00058411 | 0.00014639 | 0 | 0 | 1 | 0.97689 | -0.44585 | 0.4 | 1 | 1.1 | 0.9
32 | 1 | 0.016904 | 0.0042364 | 0 | 0 | 1 | 0.97684 | -0.44672 | 0.4 | 1 | 1.1 | 0.9
80 | 1 | 0.021809 | 0.0054659 | 0 | 0 | 1 | 0.98303 | -0.32586 | 0.4 | 1 | 1.1 | 0.9
45 | 1 | 0.00055503 | 0.0001391 | 0 | 0 | 1 | 0.98108 | -0.36372 | 0.4 | 1 | 1.1 | 0.9
12 | 1 | 0.0010641 | 0.00026669 | 0 | 0 | 1 | 0.98243 | -0.33629 | 0.4 | 1 | 1.1 | 0.9
13 | 1 | 0.00036798 | 9.2224e-05 | 0 | 0 | 1 | 0.98296 | -0.32596 | 0.4 | 1 | 1.1 | 0.9
14 | 1 | 0.000627 | 0.00015714 | 0 | 0 | 1 | 0.98217 | -0.34136 | 0.4 | 1 | 1.1 | 0.9
60 | 1 | 0.0014745 | 0.00036955 | 0 | 0 | 1 | 0.98394 | -0.30686 | 0.4 | 1 | 1.1 | 0.9
16 | 1 | 0.0020486 | 0.00051344 | 0 | 0 | 1 | 0.98169 | -0.35075 | 0.4 | 1 | 1.1 | 0.9
61 | 1 | 0 | 0 | 0 | 0 | 1 | 0.9846 | -0.29389 | 0.4 | 1 | 1.1 | 0.9
18 | 1 | 0.0013139 | 0.0003293 | 0 | 0 | 1 | 0.98134 | -0.35752 | 0.4 | 1 | 1.1 | 0.9
28 | 1 | 0.00034262 | 8.5869e-05 | 0 | 0 | 1 | 0.98459 | -0.2941 | 0.4 | 1 | 1.1 | 0.9
62 | 1 | 0.00060257 | 0.00015102 | 0 | 0 | 1 | 0.98535 | -0.27939 | 0.4 | 1 | 1.1 | 0.9
19 | 1 | 0.00044522 | 0.00011158 | 0 | 0 | 1 | 0.98104 | -0.36355 | 0.4 | 1 | 1.1 | 0.9
25 | 1 | 0.0026497 | 0.00066407 | 0 | 0 | 1 | 0.98067 | -0.37081 | 0.4 | 1 | 1.1 | 0.9
26 | 1 | 0.01221 | 0.0030602 | 0 | 0 | 1 | 0.98023 | -0.37944 | 0.4 | 1 | 1.1 | 0.9
56 | 1 | 0.0087358 | 0.0021894 | 0 | 0 | 1 | 0.97218 | -0.53642 | 0.4 | 1 | 1.1 | 0.9
54 | 1 | 0 | 0 | 0 | 0 | 1 | 0.97265 | -0.5273 | 0.4 | 1 | 1.1 | 0.9
57 | 1 | 0 | 0 | 0 | 0 | 1 | 0.9745 | -0.49282 | 0.4 | 1 | 1.1 | 0.9
58 | 1 | 0.0010523 | 0.00026374 | 0 | 0 | 1 | 0.97445 | -0.49371 | 0.4 | 1 | 1.1 | 0.9
59 | 1 | 0.0009194 | 0.00023042 | 0 | 0 | 1 | 0.97391 | -0.50442 | 0.4 | 1 | 1.1 | 0.9
75 | 1 | 0.00056682 | 0.00014206 | 0 | 0 | 1 | 0.97674 | -0.44877 | 0.4 | 1 | 1.1 | 0.9
27 | 1 | 0.00022696 | 5.6881e-05 | 0 | 0 | 1 | 0.98022 | -0.37952 | 0.4 | 1 | 1.1 | 0.9
30 | 1 | 0 | 0 | 0 | 0 | 1 | 0.97654 | -0.45262 | 0.4 | 1 | 1.1 | 0.9
34 | 1 | 0.010745 | 0.0026928 | 0 | 0 | 1 | 0.99309 | -0.13217 | 0.4 | 1 | 1.1 | 0.9
35 | 1 | 0 | 0 | 0 | 0 | 1 | 0.99274 | -0.1389 | 0.4 | 1 | 1.1 | 0.9
79 | 1 | 0.097104 | 0.024337 | 0 | 0 | 1 | 0.99573 | -0.08122 | 0.4 | 1 | 1.1 | 0.9
38 | 1 | 0 | 0 | 0 | 0 | 1 | 0.99229 | -0.14764 | 0.4 | 1 | 1.1 | 0.9
78 | 1 | 0 | 0 | 0 | 0 | 1 | 0.99307 | -0.13159 | 0.4 | 1 | 1.1 | 0.9
68 | 3 | 0 | 0 | 0 | 0 | 1 | 1 | 0 | 0.4 | 1 | 1.1 | 0.9
39 | 1 | 0.012432 | 0.0031157 | 0 | 0 | 1 | 0.99191 | -0.15499 | 0.4 | 1 | 1.1 | 0.9
36 | 1 | 0.0028559 | 0.00071575 | 0 | 0 | 1 | 0.97912 | -0.40004 | 0.4 | 1 | 1.1 | 0.9
37 | 1 | 0 | 0 | 0 | 0 | 1 | 0.97913 | -0.39998 | 0.4 | 1 | 1.1 | 0.9
63 | 1 | 0.0018979 | 0.00047566 | 0 | 0 | 1 | 0.97668 | -0.4479 | 0.4 | 1 | 1.1 | 0.9
64 | 1 | 0.00059189 | 0.00014834 | 0 | 0 | 1 | 0.98373 | -0.31063 | 0.4 | 1 | 1.1 | 0.9
55 | 1 | 0.0045975 | 0.0011522 | 0 | 0 | 1 | 0.97509 | -0.47902 | 0.4 | 1 | 1.1 | 0.9
65 | 1 | 0 | 0 | 0 | 0 | 1 | 0.98561 | -0.2744 | 0.4 | 1 | 1.1 | 0.9
40 | 1 | 0.0070604 | 0.0017695 | 0 | 0 | 1 | 0.99191 | -0.15501 | 0.4 | 1 | 1.1 | 0.9
42 | 1 | 0.0015083 | 0.00037801 | 0 | 0 | 1 | 0.98097 | -0.36586 | 0.4 | 1 | 1.1 | 0.9
43 | 1 | 0.00076209 | 0.000191 | 0 | 0 | 1 | 0.981 | -0.36533 | 0.4 | 1 | 1.1 | 0.9
46 | 1 | 0 | 0 | 0 | 0 | 1 | 0.97644 | -0.45467 | 0.4 | 1 | 1.1 | 0.9
76 | 1 | 0.0034035 | 0.00085299 | 0 | 0 | 1 | 0.97627 | -0.45802 | 0.4 | 1 | 1.1 | 0.9
73 | 1 | 0.00033856 | 8.4852e-05 | 0 | 0 | 1 | 0.97649 | -0.45362 | 0.4 | 1 | 1.1 | 0.9
74 | 1 | 0.00037386 | 9.3697e-05 | 0 | 0 | 1 | 0.9766 | -0.45147 | 0.4 | 1 | 1.1 | 0.9
47 | 1 | 0.042548 | 0.010664 | 0 | 0 | 1 | 0.98813 | -0.22698 | 0.4 | 1 | 1.1 | 0.9
48 | 1 | 0.033758 | 0.0084606 | 0 | 0 | 1 | 0.99046 | -0.18194 | 0.4 | 1 | 1.1 | 0.9
49 | 1 | 0.054405 | 0.013635 | 0 | 0 | 1 | 0.98631 | -0.26229 | 0.4 | 1 | 1.1 | 0.9
50 | 1 | 0.013964 | 0.0034998 | 0 | 0 | 1 | 0.99512 | -0.092632 | 0.4 | 1 | 1.1 | 0.9
51 | 1 | 0.032202 | 0.0080706 | 0 | 0 | 1 | 0.98549 | -0.27814 | 0.4 | 1 | 1.1 | 0.9
67 | 1 | 0 | 0 | 0 | 0 | 1 | 0.99688 | -0.059052 | 0.4 | 1 | 1.1 | 0.9
52 | 1 | 0.055099 | 0.013809 | 0 | 0 | 1 | 0.97331 | -0.5142 | 0.4 | 1 | 1.1 | 0.9
53 | 1 | 0.0070524 | 0.0017675 | 0 | 0 | 1 | 0.97348 | -0.51078 | 0.4 | 1 | 1.1 | 0.9
70 | 1 | 0.0076362 | 0.0019138 | 0 | 0 | 1 | 0.97387 | -0.50523 | 0.4 | 1 | 1.1 | 0.9
69 | 1 | 0.00095209 | 0.00023862 | 0 | 0 | 1 | 0.97383 | -0.50604 | 0.4 | 1 | 1.1 | 0.9
66 | 1 | 0.0032652 | 0.00081835 | 0 | 0 | 1 | 0.98954 | -0.19896 | 0.4 | 1 | 1.1 | 0.9

## generator_data
GEN_BUS | PG | QG | QMAX | QMIN | VG | MBASE | GEN_STATUS | PMAX | PMIN
68 | 0.51915 | 0.13284 | 10 | -10 | 1 | 100 | 1 | 10 | 0

## branch_data
F_BUS | T_BUS | BR_R | BR_X | BR_B | RATE_A | RATE_B | RATE_C | TAP | SHIFT | BR_STATUS | ANGMIN | ANGMAX | P_in | Q_in | P_out | Q_out
1 | 2 | 2.2117 | 1.4155 | 3.714e-09 | 0 | 0 | 0 | 0 | 0 | 1 | -90 | 90 | -0.0050893 | -0.0012755 | 0.00509 | 0.0012756
2 | 5 | 2.8202 | 1.805 | 4.7359e-09 | 0 | 0 | 0 | 0 | 0 | 1 | -90 | 90 | -0.011108 | -0.0027839 | 0.011112 | 0.002786
5 | 20 | 1.2038 | 0.77043 | 2.0215e-09 | 0 | 0 | 0 | 0 | 0 | 1 | -90 | 90 | -0.011664 | -0.0029244 | 0.011666 | 0.0029253
20 | 21 | 4.1871 | 2.6797 | 7.0313e-09 | 0 | 0 | 0 | 0 | 0 | 1 | -90 | 90 | 0.011408 | 0.0028621 | -0.011402 | -0.0028589
20 | 22 | 3.4916 | 2.2346 | 5.8633e-09 | 0 | 0 | 0 | 0 | 0 | 1 | -90 | 90 | -0.023074 | -0.0057875 | 0.023095 | 0.0058002
3 | 4 | 2.4032 | 1.538 | 4.0355e-09 | 0 | 0 | 0 | 0 | 0 | 1 | -90 | 90 | 0.0093823 | 0.0023512 | -0.0093799 | -0.0023501
3 | 31 | 5.3218 | 3.4059 | 8.9367e-09 | 0 | 0 | 0 | 0 | 0 | 1 | -90 | 90 | -0.011815 | -0.002961 | 0.011824 | 0.0029655
4 | 17 | 1.4606 | 0.93476 | 2.4527e-09 | 0 | 0 | 0 | 0 | 0 | 1 | -90 | 90 | 0.0055577 | 0.0013922 | -0.0055572 | -0.0013921
31 | 29 | 2.5307 | 1.6197 | 4.2498e-09 | 0 | 0 | 0 | 0 | 0 | 1 | -90 | 90 | -0.011824 | -0.0029655 | 0.011828 | 0.0029676
17 | 23 | 4.4125 | 2.824 | 7.4097e-09 | 0 | 0 | 0 | 0 | 0 | 1 | -90 | 90 | 0.00014776 | 3.6328e-05 | -0.00014776 | -3.7031e-05
29 | 30 | 3.2256 | 2.0644 | 5.4167e-09 | 0 | 0 | 0 | 0 | 0 | 1 | -90 | 90 | -0.011828 | -0.0029676 | 0.011833 | 0.0029703
21 | 57 | 3.5196 | 2.2525 | 5.9103e-09 | 0 | 0 | 0 | 0 | 0 | 1 | -90 | 90 | 0.01057 | 0.0026504 | -0.010566 | -0.0026482
22 | 24 | 1.6293 | 1.0428 | 2.736e-09 | 0 | 0 | 0 | 0 | 0 | 1 | -90 | 90 | -0.023343 | -0.0058622 | 0.023352 | 0.0058683
6 | 7 | 0.15591 | 0.099781 | 2.6181e-10 | 0 | 0 | 0 | 0 | 0 | 1 | -90 | 90 | 0.029897 | 0.0075233 | -0.029895 | -0.0075223
6 | 8 | 1.7859 | 1.143 | 2.999e-09 | 0 | 0 | 0 | 0 | 0 | 1 | -90 | 90 | -0.033656 | -0.0084654 | 0.033678 | 0.0084795
7 | 9 | 1.7983 | 1.1509 | 3.0198e-09 | 0 | 0 | 0 | 0 | 0 | 1 | -90 | 90 | 0.028664 | 0.0072136 | -0.028647 | -0.0072034
8 | 10 | 1.8311 | 1.1719 | 3.0749e-09 | 0 | 0 | 0 | 0 | 0 | 1 | -90 | 90 | 0.040556 | 0.010202 | -0.040523 | -0.010181
8 | 11 | 2.1616 | 1.3835 | 3.63e-09 | 0 | 0 | 0 | 0 | 0 | 1 | -90 | 90 | -0.074234 | -0.018681 | 0.074367 | 0.018766
9 | 24 | 2.7855 | 1.7827 | 4.6776e-09 | 0 | 0 | 0 | 0 | 0 | 1 | -90 | 90 | 0.028647 | 0.0072034 | -0.028622 | -0.0071876
10 | 33 | 1.8439 | 1.1801 | 3.0965e-09 | 0 | 0 | 0 | 0 | 0 | 1 | -90 | 90 | 0.040523 | 0.010181 | -0.040489 | -0.01016
11 | 72 | 0.62836 | 0.40215 | 1.0552e-09 | 0 | 0 | 0 | 0 | 0 | 1 | -90 | 90 | -0.077826 | -0.019632 | 0.077868 | 0.019659
11 | 71 | 1.6463 | 1.0537 | 2.7647e-09 | 0 | 0 | 0 | 0 | 0 | 1 | -90 | 90 | 0.0034598 | 0.00086626 | -0.0034596 | -0.00086639
24 | 77 | 0.57039 | 0.36505 | 9.5784e-10 | 0 | 0 | 0 | 0 | 0 | 1 | -90 | 90 | 0.0052693 | 0.0013193 | -0.0052691 | -0.0013193
33 | 32 | 1.869 | 1.1962 | 3.1386e-09 | 0 | 0 | 0 | 0 | 0 | 1 | -90 | 90 | 0.028757 | 0.0072192 | -0.02874 | -0.0072085
72 | 80 | 1.388 | 0.8883 | 2.3308e-09 | 0 | 0 | 0 | 0 | 0 | 1 | -90 | 90 | -0.078973 | -0.019936 | 0.079069 | 0.019997
71 | 45 | 0.057606 | 0.036868 | 9.6736e-11 | 0 | 0 | 0 | 0 | 0 | 1 | -90 | 90 | 0.0028256 | 0.00070749 | -0.0028256 | -0.0007075
77 | 75 | 2.6615 | 1.7033 | 4.4693e-09 | 0 | 0 | 0 | 0 | 0 | 1 | -90 | 90 | 0.004685 | 0.0011729 | -0.0046843 | -0.0011729
32 | 30 | 2.1332 | 1.3652 | 3.5822e-09 | 0 | 0 | 0 | 0 | 0 | 1 | -90 | 90 | 0.011836 | 0.0029721 | -0.011833 | -0.0029703
80 | 51 | 2.0638 | 1.3208 | 3.4657e-09 | 0 | 0 | 0 | 0 | 0 | 1 | -90 | 90 | -0.10088 | -0.025462 | 0.10111 | 0.02561
45 | 43 | 3.0485 | 1.951 | 5.1192e-09 | 0 | 0 | 0 | 0 | 0 | 1 | -90 | 90 | 0.0022706 | 0.0005684 | -0.0022704 | -0.00056878
12 | 13 | 2.1717 | 1.3899 | 3.6469e-09 | 0 | 0 | 0 | 0 | 0 | 1 | -90 | 90 | -0.020619 | -0.0051785 | 0.020629 | 0.0051847
12 | 14 | 1.1246 | 0.71971 | 1.8884e-09 | 0 | 0 | 0 | 0 | 0 | 1 | -90 | 90 | 0.019555 | 0.0049119 | -0.01955 | -0.004909
13 | 60 | 3.9495 | 2.5277 | 6.6323e-09 | 0 | 0 | 0 | 0 | 0 | 1 | -90 | 90 | -0.020997 | -0.0052769 | 0.021017 | 0.0052885
14 | 16 | 2.1466 | 1.3738 | 3.6047e-09 | 0 | 0 | 0 | 0 | 0 | 1 | -90 | 90 | 0.018923 | 0.0047519 | -0.018915 | -0.0047468
60 | 61 | 2.5096 | 1.6061 | 4.2142e-09 | 0 | 0 | 0 | 0 | 0 | 1 | -90 | 90 | -0.022491 | -0.0056581 | 0.022505 | 0.0056666
16 | 18 | 1.7353 | 1.1106 | 2.914e-09 | 0 | 0 | 0 | 0 | 0 | 1 | -90 | 90 | 0.016866 | 0.0042334 | -0.016861 | -0.0042302
61 | 62 | 2.7682 | 1.7717 | 4.6486e-09 | 0 | 0 | 0 | 0 | 0 | 1 | -90 | 90 | -0.022848 | -0.0057521 | 0.022864 | 0.0057617
61 | 28 | 2.6679 | 1.7075 | 4.4802e-09 | 0 | 0 | 0 | 0 | 0 | 1 | -90 | 90 | 0.00034263 | 8.5437e-05 | -0.00034262 | -8.5869e-05
18 | 19 | 1.6754 | 1.0723 | 2.8135e-09 | 0 | 0 | 0 | 0 | 0 | 1 | -90 | 90 | 0.015547 | 0.0039009 | -0.015543 | -0.0038983
62 | 65 | 0.9282 | 0.59405 | 1.5587e-09 | 0 | 0 | 0 | 0 | 0 | 1 | -90 | 90 | -0.023466 | -0.0059128 | 0.023472 | 0.0059162
19 | 25 | 2.0745 | 1.3277 | 3.4837e-09 | 0 | 0 | 0 | 0 | 0 | 1 | -90 | 90 | 0.015097 | 0.0037867 | -0.015092 | -0.0037837
25 | 26 | 2.9874 | 1.912 | 5.0167e-09 | 0 | 0 | 0 | 0 | 0 | 1 | -90 | 90 | 0.012442 | 0.0031196 | -0.012437 | -0.0031168
26 | 27 | 1.6438 | 1.0521 | 2.7604e-09 | 0 | 0 | 0 | 0 | 0 | 1 | -90 | 90 | 0.00022696 | 5.6616e-05 | -0.00022696 | -5.6881e-05
56 | 54 | 4.4279 | 2.8339 | 7.4357e-09 | 0 | 0 | 0 | 0 | 0 | 1 | -90 | 90 | -0.0087358 | -0.0021894 | 0.0087396 | 0.0021911
54 | 52 | 6.3615 | 4.0713 | 1.0683e-08 | 0 | 0 | 0 | 0 | 0 | 1 | -90 | 90 | -0.0087396 | -0.0021911 | 0.0087451 | 0.0021936
57 | 58 | 3.5958 | 2.3013 | 6.0383e-09 | 0 | 0 | 0 | 0 | 0 | 1 | -90 | 90 | 0.0010524 | 0.0002632 | -0.0010523 | -0.00026374
57 | 59 | 5.1884 | 3.3206 | 8.7127e-09 | 0 | 0 | 0 | 0 | 0 | 1 | -90 | 90 | 0.0095133 | 0.002385 | -0.0095081 | -0.0023825
59 | 70 | 0.39901 | 0.25537 | 6.7005e-10 | 0 | 0 | 0 | 0 | 0 | 1 | -90 | 90 | 0.0085887 | 0.002152 | -0.0085884 | -0.0021519
75 | 74 | 2.8045 | 1.7949 | 4.7095e-09 | 0 | 0 | 0 | 0 | 0 | 1 | -90 | 90 | 0.0041175 | 0.0010308 | -0.004117 | -0.001031
34 | 35 | 1.5263 | 0.97683 | 2.5631e-09 | 0 | 0 | 0 | 0 | 0 | 1 | -90 | 90 | 0.019513 | 0.0048979 | -0.019507 | -0.0048941
34 | 79 | 7.4681 | 4.7796 | 1.2541e-08 | 0 | 0 | 0 | 0 | 0 | 1 | -90 | 90 | -0.030258 | -0.0075907 | 0.030332 | 0.0076367
35 | 38 | 1.9778 | 1.2658 | 3.3213e-09 | 0 | 0 | 0 | 0 | 0 | 1 | -90 | 90 | 0.019507 | 0.0048941 | -0.019499 | -0.0048893
79 | 78 | 2.077 | 1.3293 | 6.9755e-09 | 0 | 0 | 0 | 0 | 0 | 1 | -90 | 90 | 0.10948 | 0.028213 | -0.10921 | -0.028042
79 | 68 | 1.5436 | 0.9879 | 5.1842e-09 | 0 | 0 | 0 | 0 | 0 | 1 | -90 | 90 | -0.23692 | -0.060186 | 0.23785 | 0.060781
38 | 39 | 1.6655 | 1.066 | 2.7969e-09 | 0 | 0 | 0 | 0 | 0 | 1 | -90 | 90 | 0.019499 | 0.0048893 | -0.019492 | -0.0048852
78 | 66 | 2.7604 | 1.7666 | 4.6354e-09 | 0 | 0 | 0 | 0 | 0 | 1 | -90 | 90 | 0.10921 | 0.028042 | -0.10886 | -0.027815
68 | 67 | 0.95156 | 0.609 | 3.1959e-09 | 0 | 0 | 0 | 0 | 0 | 1 | -90 | 90 | 0.2813 | 0.07206 | -0.2805 | -0.071547
39 | 40 | 0.0069868 | 0.0044716 | 1.1733e-11 | 0 | 0 | 0 | 0 | 0 | 1 | -90 | 90 | 0.0070604 | 0.0017695 | -0.0070604 | -0.0017695
36 | 37 | 0.081282 | 0.052021 | 1.3649e-10 | 0 | 0 | 0 | 0 | 0 | 1 | -90 | 90 | -0.0028559 | -0.00071575 | 0.0028559 | 0.00071575
37 | 63 | 2.6539 | 1.6985 | 4.4566e-09 | 0 | 0 | 0 | 0 | 0 | 1 | -90 | 90 | 0.077801 | 0.019659 | -0.077622 | -0.019545
37 | 64 | 4.8075 | 3.0768 | 8.0731e-09 | 0 | 0 | 0 | 0 | 0 | 1 | -90 | 90 | -0.080657 | -0.020374 | 0.081004 | 0.020596
63 | 55 | 1.76 | 1.1264 | 2.9555e-09 | 0 | 0 | 0 | 0 | 0 | 1 | -90 | 90 | 0.075725 | 0.019069 | -0.075612 | -0.018998
64 | 65 | 1.9473 | 1.2462 | 3.27e-09 | 0 | 0 | 0 | 0 | 0 | 1 | -90 | 90 | -0.081596 | -0.020744 | 0.081738 | 0.020835
55 | 53 | 1.9061 | 1.2199 | 3.2009e-09 | 0 | 0 | 0 | 0 | 0 | 1 | -90 | 90 | 0.071015 | 0.017845 | -0.070907 | -0.017777
65 | 66 | 3.1646 | 2.0254 | 5.3142e-09 | 0 | 0 | 0 | 0 | 0 | 1 | -90 | 90 | -0.10521 | -0.026751 | 0.10559 | 0.026996
42 | 43 | 1.5356 | 0.98277 | 2.5786e-09 | 0 | 0 | 0 | 0 | 0 | 1 | -90 | 90 | -0.0015083 | -0.00037801 | 0.0015083 | 0.00037778
46 | 76 | 4.2093 | 2.6939 | 7.0685e-09 | 0 | 0 | 0 | 0 | 0 | 1 | -90 | 90 | 0.003404 | 0.00085266 | -0.0034035 | -0.00085299
46 | 73 | 1.3118 | 0.83952 | 2.2028e-09 | 0 | 0 | 0 | 0 | 0 | 1 | -90 | 90 | -0.003404 | -0.00085266 | 0.0034042 | 0.00085256
73 | 74 | 2.4547 | 1.571 | 4.1222e-09 | 0 | 0 | 0 | 0 | 0 | 1 | -90 | 90 | -0.0037427 | -0.00093741 | 0.0037431 | 0.00093726
47 | 48 | 0.86069 | 0.55084 | 2.8906e-09 | 0 | 0 | 0 | 0 | 0 | 1 | -90 | 90 | -0.23068 | -0.058248 | 0.23118 | 0.058567
47 | 49 | 0.8248 | 0.52787 | 2.7701e-09 | 0 | 0 | 0 | 0 | 0 | 1 | -90 | 90 | 0.18814 | 0.047584 | -0.18782 | -0.047381
48 | 50 | 1.4983 | 0.95893 | 5.0322e-09 | 0 | 0 | 0 | 0 | 0 | 1 | -90 | 90 | -0.26494 | -0.067027 | 0.26608 | 0.067757
49 | 51 | 0.52056 | 0.33316 | 8.7416e-10 | 0 | 0 | 0 | 0 | 0 | 1 | -90 | 90 | 0.13341 | 0.033745 | -0.13331 | -0.033681
50 | 67 | 0.53847 | 0.34462 | 1.8085e-09 | 0 | 0 | 0 | 0 | 0 | 1 | -90 | 90 | -0.28005 | -0.071257 | 0.2805 | 0.071547
52 | 53 | 0.22719 | 0.1454 | 3.8152e-10 | 0 | 0 | 0 | 0 | 0 | 1 | -90 | 90 | -0.063844 | -0.016003 | 0.063855 | 0.016009
70 | 69 | 3.6311 | 2.3239 | 6.0975e-09 | 0 | 0 | 0 | 0 | 0 | 1 | -90 | 90 | 0.00095212 | 0.00023806 | -0.00095209 | -0.00023862