## bus_data
BUS_I | BUS_TYPE | Pd | Qd | Gs | Bs | area | Vm | Va | baseKV | zone | Vmax | Vmin
1 | 1 | 0.0030105 | 0.0007545 | 0 | 0 | 1 | 0.98781 | -0.23431 | 0.4 | 1 | 1.1 | 0.9
2 | 1 | 0 | 0 | 0 | 0 | 1 | 0.98791 | -0.23247 | 0.4 | 1 | 1.1 | 0.9
7 | 1 | 0 | 0 | 0 | 0 | 1 | 0.98749 | -0.24056 | 0.4 | 1 | 1.1 | 0.9
4 | 1 | 0.0076081 | 0.0019068 | 0 | 0 | 1 | 0.98837 | -0.22356 | 0.4 | 1 | 1.1 | 0.9
3 | 1 | 0 | 0 | 0 | 0 | 1 | 0.98882 | -0.21482 | 0.4 | 1 | 1.1 | 0.9
5 | 1 | 0 | 0 | 0 | 0 | 1 | 0.98862 | -0.21868 | 0.4 | 1 | 1.1 | 0.9
6 | 1 | 0 | 0 | 0 | 0 | 1 | 0.98986 | -0.19461 | 0.4 | 1 | 1.1 | 0.9
39 | 1 | 0.0047205 | 0.0011831 | 0 | 0 | 1 | 0.98847 | -0.22161 | 0.4 | 1 | 1.1 | 0.9
38 | 1 | 0.0085087 | 0.0021325 | 0 | 0 | 1 | 0.99217 | -0.14998 | 0.4 | 1 | 1.1 | 0.9
15 | 1 | 0.0026152 | 0.00065542 | 0 | 0 | 1 | 0.98738 | -0.24269 | 0.4 | 1 | 1.1 | 0.9
14 | 1 | 0.0025276 | 0.00063347 | 0 | 0 | 1 | 0.98742 | -0.24192 | 0.4 | 1 | 1.1 | 0.9
8 | 1 | 0.0015019 | 0.00037641 | 0 | 0 | 1 | 0.98706 | -0.24916 | 0.4 | 1 | 1.1 | 0.9
9 | 1 | 0 | 0 | 0 | 0 | 1 | 0.98709 | -0.24854 | 0.4 | 1 | 1.1 | 0.9
10 | 1 | 0.0016193 | 0.00040584 | 0 | 0 | 1 | 0.98719 | -0.24663 | 0.4 | 1 | 1.1 | 0.9
11 | 1 | 0.0026212 | 0.00065693 | 0 | 0 | 1 | 0.98707 | -0.24894 | 0.4 | 1 | 1.1 | 0.9
12 | 1 | 0.00096902 | 0.00024286 | 0 | 0 | 1 | 0.98723 | -0.2457 | 0.4 | 1 | 1.1 | 0.9
13 | 1 | 0 | 0 | 0 | 0 | 1 | 0.98745 | -0.24153 | 0.4 | 1 | 1.1 | 0.9
23 | 1 | 0.0055668 | 0.0013952 | 0 | 0 | 1 | 0.98753 | -0.23993 | 0.4 | 1 | 1.1 | 0.9
16 | 1 | 0.00054788 | 0.00013731 | 0 | 0 | 1 | 0.98724 | -0.24553 | 0.4 | 1 | 1.1 | 0.9
17 | 1 | 0 | 0 | 0 | 0 | 1 | 0.98695 | -0.25112 | 0.4 | 1 | 1.1 | 0.9
33 | 1 | 0.0055447 | 0.0013896 | 0 | 0 | 1 | 0.98682 | -0.25365 | 0.4 | 1 | 1.1 | 0.9
34 | 1 | 0 | 0 | 0 | 0 | 1 | 0.98687 | -0.25262 | 0.4 | 1 | 1.1 | 0.9
18 | 1 | 0.00095548 | 0.00023947 | 0 | 0 | 1 | 0.98595 | -0.27056 | 0.4 | 1 | 1.1 | 0.9
19 | 1 | 0 | 0 | 0 | 0 | 1 | 0.98594 | -0.27093 | 0.4 | 1 | 1.1 | 0.9
20 | 1 | 0 | 0 | 0 | 0 | 1 | 0.98606 | -0.26842 | 0.4 | 1 | 1.1 | 0.9
22 | 1 | 0 | 0 | 0 | 0 | 1 | 0.98586 | -0.27243 | 0.4 | 1 | 1.1 | 0.9
29 | 1 | 0.0033642 | 0.00084315 | 0 | 0 | 1 | 0.98641 | -0.26169 | 0.4 | 1 | 1.1 | 0.9
73 | 1 | 0.0027052 | 0.00067799 | 0 | 0 | 1 | 0.98558 | -0.27786 | 0.4 | 1 | 1.1 | 0.9
30 | 1 | 0.0039082 | 0.0009795 | 0 | 0 | 1 | 0.9876 | -0.23861 | 0.4 | 1 | 1.1 | 0.9
24 | 1 | 0.0017411 | 0.00043636 | 0 | 0 | 1 | 0.98619 | -0.26605 | 0.4 | 1 | 1.1 | 0.9
25 | 1 | 0 | 0 | 0 | 0 | 1 | 0.98621 | -0.2655 | 0.4 | 1 | 1.1 | 0.9
28 | 1 | 0.0012591 | 0.00031556 | 0 | 0 | 1 | 0.98614 | -0.26689 | 0.4 | 1 | 1.1 | 0.9
32 | 1 | 0.00080707 | 0.00020227 | 0 | 0 | 1 | 0.98613 | -0.26717 | 0.4 | 1 | 1.1 | 0.9
31 | 1 | 0.00065745 | 0.00016477 | 0 | 0 | 1 | 0.98812 | -0.22843 | 0.4 | 1 | 1.1 | 0.9
40 | 1 | 0.039259 | 0.0098393 | 0 | 0 | 1 | 0.98972 | -0.19729 | 0.4 | 1 | 1.1 | 0.9
35 | 3 | 0.081976 | 0.020545 | 0 | 0 | 1 | 1 | 0 | 0.4 | 1 | 1.1 | 0.9
36 | 1 | 0 | 0 | 0 | 0 | 1 | 0.99981 | -0.0036781 | 0.4 | 1 | 1.1 | 0.9
94 | 1 | 0.0056323 | 0.0014116 | 0 | 0 | 1 | 0.99871 | -0.024744 | 0.4 | 1 | 1.1 | 0.9
70 | 1 | 0 | 0 | 0 | 0 | 1 | 0.98553 | -0.27893 | 0.4 | 1 | 1.1 | 0.9
72 | 1 | 0 | 0 | 0 | 0 | 1 | 0.98547 | -0.27996 | 0.4 | 1 | 1.1 | 0.9
77 | 1 | 0.001908 | 0.00047818 | 0 | 0 | 1 | 0.98544 | -0.2806 | 0.4 | 1 | 1.1 | 0.9
90 | 1 | 0.0016686 | 0.00041818 | 0 | 0 | 1 | 0.99871 | -0.024878 | 0.4 | 1 | 1.1 | 0.9

## generator_data
GEN_BUS | PG | QG | QMAX | QMIN | VG | MBASE | GEN_STATUS | PMAX | PMIN
35 | 0.19431 | 0.049112 | 10 | -10 | 1 | 100 | 1 | 10 | 0

## branch_data
F_BUS | T_BUS | BR_R | BR_X | BR_B | RATE_A | RATE_B | RATE_C | TAP | SHIFT | BR_STATUS | ANGMIN | ANGMAX | P_in | Q_in | P_out | Q_out
1 | 2 | 2.6747 | 1.7118 | 4.4915e-09 | 0 | 0 | 0 | 0 | 0 | 1 | -90 | 90 | -0.0030105 | -0.00075451 | 0.0030108 | 0.00075424
2 | 7 | 1.4745 | 0.9437 | 2.4761e-09 | 0 | 0 | 0 | 0 | 0 | 1 | -90 | 90 | 0.024007 | 0.0060219 | -0.023997 | -0.0060162
2 | 4 | 1.4445 | 0.92446 | 2.4257e-09 | 0 | 0 | 0 | 0 | 0 | 1 | -90 | 90 | -0.027017 | -0.0067761 | 0.027029 | 0.0067833
7 | 15 | 0.43407 | 0.27781 | 7.2892e-10 | 0 | 0 | 0 | 0 | 0 | 1 | -90 | 90 | 0.02147 | 0.005383 | -0.021467 | -0.0053817
7 | 14 | 2.3495 | 1.5037 | 3.9454e-09 | 0 | 0 | 0 | 0 | 0 | 1 | -90 | 90 | 0.0025277 | 0.0006332 | -0.0025276 | -0.00063348
4 | 3 | 1.1053 | 0.70741 | 1.8561e-09 | 0 | 0 | 0 | 0 | 0 | 1 | -90 | 90 | -0.034637 | -0.00869 | 0.034651 | 0.0086991
3 | 5 | 3.5815 | 2.2922 | 6.0144e-09 | 0 | 0 | 0 | 0 | 0 | 1 | -90 | 90 | 0.004722 | 0.001183 | -0.0047212 | -0.001183
3 | 6 | 2.2542 | 1.4427 | 3.7855e-09 | 0 | 0 | 0 | 0 | 0 | 1 | -90 | 90 | -0.039373 | -0.0098821 | 0.039411 | 0.009906
5 | 39 | 2.7163 | 1.7384 | 4.5614e-09 | 0 | 0 | 0 | 0 | 0 | 1 | -90 | 90 | 0.0047212 | 0.001183 | -0.0047205 | -0.0011831
6 | 38 | 4.9948 | 3.1967 | 8.3876e-09 | 0 | 0 | 0 | 0 | 0 | 1 | -90 | 90 | -0.039411 | -0.009906 | 0.039496 | 0.0099591
38 | 40 | 3.7115 | 2.3754 | 6.2327e-09 | 0 | 0 | 0 | 0 | 0 | 1 | -90 | 90 | 0.056266 | 0.014161 | -0.056139 | -0.014081
38 | 35 | 6.4156 | 4.106 | 1.0773e-08 | 0 | 0 | 0 | 0 | 0 | 1 | -90 | 90 | -0.10427 | -0.026253 | 0.10502 | 0.026734
15 | 16 | 0.65712 | 0.42055 | 1.1035e-09 | 0 | 0 | 0 | 0 | 0 | 1 | -90 | 90 | 0.018852 | 0.0047263 | -0.01885 | -0.0047248
8 | 9 | 1.8041 | 1.1546 | 3.0296e-09 | 0 | 0 | 0 | 0 | 0 | 1 | -90 | 90 | -0.0015019 | -0.00037641 | 0.0015019 | 0.00037615
9 | 10 | 2.0282 | 1.2981 | 3.4059e-09 | 0 | 0 | 0 | 0 | 0 | 1 | -90 | 90 | -0.0041231 | -0.001033 | 0.0041235 | 0.0010329
9 | 11 | 0.65897 | 0.42174 | 1.1066e-09 | 0 | 0 | 0 | 0 | 0 | 1 | -90 | 90 | 0.0026212 | 0.00065685 | -0.0026212 | -0.00065693
10 | 12 | 0.70356 | 0.45028 | 1.1815e-09 | 0 | 0 | 0 | 0 | 0 | 1 | -90 | 90 | -0.0057428 | -0.0014387 | 0.0057431 | 0.0014388
12 | 13 | 2.7172 | 1.739 | 4.5629e-09 | 0 | 0 | 0 | 0 | 0 | 1 | -90 | 90 | -0.0067121 | -0.0016817 | 0.0067134 | 0.0016821
13 | 23 | 1.0422 | 0.66699 | 1.7501e-09 | 0 | 0 | 0 | 0 | 0 | 1 | -90 | 90 | -0.0067134 | -0.0016821 | 0.006714 | 0.0016822
23 | 30 | 0.47018 | 0.30092 | 7.8956e-10 | 0 | 0 | 0 | 0 | 0 | 1 | -90 | 90 | -0.012281 | -0.0030774 | 0.012282 | 0.0030778
16 | 17 | 1.336 | 0.85501 | 2.2434e-09 | 0 | 0 | 0 | 0 | 0 | 1 | -90 | 90 | 0.018302 | 0.0045875 | -0.018297 | -0.0045846
17 | 33 | 1.992 | 1.2749 | 3.3451e-09 | 0 | 0 | 0 | 0 | 0 | 1 | -90 | 90 | 0.0055453 | 0.0013897 | -0.0055447 | -0.0013896
17 | 34 | 0.51039 | 0.32665 | 8.5708e-10 | 0 | 0 | 0 | 0 | 0 | 1 | -90 | 90 | 0.012752 | 0.0031948 | -0.012751 | -0.0031943
34 | 29 | 3.1041 | 1.9866 | 5.2125e-09 | 0 | 0 | 0 | 0 | 0 | 1 | -90 | 90 | 0.012751 | 0.0031943 | -0.012745 | -0.0031913
18 | 19 | 0.34938 | 0.2236 | 5.867e-10 | 0 | 0 | 0 | 0 | 0 | 1 | -90 | 90 | 0.004615 | 0.0011552 | -0.0046149 | -0.0011552
18 | 20 | 1.6712 | 1.0695 | 2.8063e-09 | 0 | 0 | 0 | 0 | 0 | 1 | -90 | 90 | -0.0055705 | -0.0013947 | 0.0055711 | 0.0013948
19 | 22 | 1.4154 | 0.90585 | 2.3768e-09 | 0 | 0 | 0 | 0 | 0 | 1 | -90 | 90 | 0.0046149 | 0.0011552 | -0.0046146 | -0.0011552
20 | 29 | 5.2649 | 3.3696 | 8.8413e-09 | 0 | 0 | 0 | 0 | 0 | 1 | -90 | 90 | -0.0055711 | -0.0013948 | 0.0055728 | 0.0013951
22 | 73 | 5.1243 | 3.2796 | 8.6052e-09 | 0 | 0 | 0 | 0 | 0 | 1 | -90 | 90 | 0.0046146 | 0.0011552 | -0.0046134 | -0.0011553
29 | 25 | 4.3662 | 2.7944 | 7.3321e-09 | 0 | 0 | 0 | 0 | 0 | 1 | -90 | 90 | 0.0038081 | 0.0009531 | -0.0038074 | -0.00095337
73 | 70 | 2.4231 | 1.5508 | 4.069e-09 | 0 | 0 | 0 | 0 | 0 | 1 | -90 | 90 | 0.0019082 | 0.00047733 | -0.0019081 | -0.00047766
30 | 31 | 2.7503 | 1.7602 | 4.6185e-09 | 0 | 0 | 0 | 0 | 0 | 1 | -90 | 90 | -0.01619 | -0.0040573 | 0.016198 | 0.0040619
24 | 25 | 1.3693 | 0.87633 | 2.2994e-09 | 0 | 0 | 0 | 0 | 0 | 1 | -90 | 90 | -0.0017411 | -0.00043636 | 0.0017411 | 0.00043616
25 | 28 | 2.9228 | 1.8706 | 4.9083e-09 | 0 | 0 | 0 | 0 | 0 | 1 | -90 | 90 | 0.0020663 | 0.0005172 | -0.0020662 | -0.00051759
28 | 32 | 1.5343 | 0.98195 | 2.5765e-09 | 0 | 0 | 0 | 0 | 0 | 1 | -90 | 90 | 0.00080708 | 0.00020203 | -0.00080707 | -0.00020227
31 | 40 | 8.0991 | 5.1834 | 1.3601e-08 | 0 | 0 | 0 | 0 | 0 | 1 | -90 | 90 | -0.016855 | -0.0042267 | 0.01688 | 0.0042414
35 | 36 | 2.2558 | 1.4437 | 3.7882e-09 | 0 | 0 | 0 | 0 | 0 | 1 | -90 | 90 | 0.0073095 | 0.0018327 | -0.0073082 | -0.0018323
36 | 94 | 12.9088 | 8.2617 | 2.1677e-08 | 0 | 0 | 0 | 0 | 0 | 1 | -90 | 90 | 0.0073082 | 0.0018323 | -0.0073009 | -0.0018297
94 | 90 | 0.35987 | 0.23032 | 6.0432e-10 | 0 | 0 | 0 | 0 | 0 | 1 | -90 | 90 | 0.0016686 | 0.00041813 | -0.0016686 | -0.00041818
70 | 72 | 2.3492 | 1.5035 | 3.945e-09 | 0 | 0 | 0 | 0 | 0 | 1 | -90 | 90 | 0.0019081 | 0.00047766 | -0.001908 | -0.00047798
72 | 77 | 1.4634 | 0.93657 | 2.4574e-09 | 0 | 0 | 0 | 0 | 0 | 1 | -90 | 90 | 0.001908 | 0.00047798 | -0.001908 | -0.00047819