## bus_data
BUS_I | BUS_TYPE | Pd | Qd | Gs | Bs | area | Vm | Va | baseKV | zone | Vmax | Vmin
13 | 1 | 0.0079418 | 0.0019904 | 0 | 0 | 1 | 0.9935 | -0.12446 | 0.4 | 1 | 1.1 | 0.9
14 | 1 | 0.0024531 | 0.00061481 | 0 | 0 | 1 | 0.99336 | -0.12723 | 0.4 | 1 | 1.1 | 0.9
15 | 1 | 0 | 0 | 0 | 0 | 1 | 0.99367 | -0.12107 | 0.4 | 1 | 1.1 | 0.9
16 | 1 | 0.0015325 | 0.00038407 | 0 | 0 | 1 | 0.99335 | -0.12741 | 0.4 | 1 | 1.1 | 0.9
17 | 1 | 0.023133 | 0.0057976 | 0 | 0 | 1 | 0.99631 | -0.070535 | 0.4 | 1 | 1.1 | 0.9
18 | 1 | 0 | 0 | 0 | 0 | 1 | 0.99156 | -0.1618 | 0.4 | 1 | 1.1 | 0.9
61 | 1 | 0.0045006 | 0.0011279 | 0 | 0 | 1 | 0.99689 | -0.059374 | 0.4 | 1 | 1.1 | 0.9
24 | 1 | 0 | 0 | 0 | 0 | 1 | 0.98955 | -0.20076 | 0.4 | 1 | 1.1 | 0.9
97 | 1 | 0.015628 | 0.0039168 | 0 | 0 | 1 | 0.99001 | -0.19191 | 0.4 | 1 | 1.1 | 0.9
62 | 1 | 0 | 0 | 0 | 0 | 1 | 0.99757 | -0.046413 | 0.4 | 1 | 1.1 | 0.9
73 | 1 | 0.034652 | 0.0086845 | 0 | 0 | 1 | 0.98882 | -0.21482 | 0.4 | 1 | 1.1 | 0.9
21 | 1 | 0 | 0 | 0 | 0 | 1 | 0.98849 | -0.22134 | 0.4 | 1 | 1.1 | 0.9
98 | 1 | 0.012476 | 0.0031267 | 0 | 0 | 1 | 0.98984 | -0.19515 | 0.4 | 1 | 1.1 | 0.9
19 | 1 | 0.032821 | 0.0082256 | 0 | 0 | 1 | 0.98757 | -0.23918 | 0.4 | 1 | 1.1 | 0.9
20 | 1 | 0 | 0 | 0 | 0 | 1 | 0.98744 | -0.24173 | 0.4 | 1 | 1.1 | 0.9
22 | 1 | 0 | 0 | 0 | 0 | 1 | 0.98719 | -0.24654 | 0.4 | 1 | 1.1 | 0.9
72 | 1 | 0 | 0 | 0 | 0 | 1 | 0.98671 | -0.25582 | 0.4 | 1 | 1.1 | 0.9
74 | 1 | 0 | 0 | 0 | 0 | 1 | 0.98618 | -0.26632 | 0.4 | 1 | 1.1 | 0.9
94 | 1 | 0.0010206 | 0.00025578 | 0 | 0 | 1 | 0.98621 | -0.26574 | 0.4 | 1 | 1.1 | 0.9
120 | 1 | 0.0014061 | 0.00035241 | 0 | 0 | 1 | 0.98617 | -0.26645 | 0.4 | 1 | 1.1 | 0.9
116 | 1 | 0 | 0 | 0 | 0 | 1 | 0.9867 | -0.25617 | 0.4 | 1 | 1.1 | 0.9
70 | 1 | 0.0015859 | 0.00039747 | 0 | 0 | 1 | 0.98659 | -0.25826 | 0.4 | 1 | 1.1 | 0.9
115 | 1 | 0.0064982 | 0.0016286 | 0 | 0 | 1 | 0.98662 | -0.25776 | 0.4 | 1 | 1.1 | 0.9
39 | 1 | 0.012868 | 0.0032251 | 0 | 0 | 1 | 0.99269 | -0.14012 | 0.4 | 1 | 1.1 | 0.9
40 | 1 | 0.0023669 | 0.0005932 | 0 | 0 | 1 | 0.99287 | -0.13654 | 0.4 | 1 | 1.1 | 0.9
41 | 1 | 0.0067579 | 0.0016937 | 0 | 0 | 1 | 0.99126 | -0.16751 | 0.4 | 1 | 1.1 | 0.9
42 | 1 | 0.011813 | 0.0029606 | 0 | 0 | 1 | 0.9948 | -0.099502 | 0.4 | 1 | 1.1 | 0.9
43 | 1 | 0 | 0 | 0 | 0 | 1 | 0.99027 | -0.18663 | 0.4 | 1 | 1.1 | 0.9
77 | 1 | 0.059729 | 0.01497 | 0 | 0 | 1 | 0.99605 | -0.075621 | 0.4 | 1 | 1.1 | 0.9
101 | 1 | 0 | 0 | 0 | 0 | 1 | 0.99008 | -0.19025 | 0.4 | 1 | 1.1 | 0.9
102 | 1 | 0.001563 | 0.00039174 | 0 | 0 | 1 | 0.98891 | -0.21278 | 0.4 | 1 | 1.1 | 0.9
82 | 1 | 0.0099457 | 0.0024926 | 0 | 0 | 1 | 0.99636 | -0.069596 | 0.4 | 1 | 1.1 | 0.9
118 | 1 | 0.010349 | 0.0025937 | 0 | 0 | 1 | 0.98977 | -0.19626 | 0.4 | 1 | 1.1 | 0.9
119 | 1 | 0.00085416 | 0.00021407 | 0 | 0 | 1 | 0.98796 | -0.23125 | 0.4 | 1 | 1.1 | 0.9
52 | 1 | 0.0049873 | 0.0012499 | 0 | 0 | 1 | 0.98286 | -0.33027 | 0.4 | 1 | 1.1 | 0.9
53 | 1 | 0.0013763 | 0.00034494 | 0 | 0 | 1 | 0.98209 | -0.34533 | 0.4 | 1 | 1.1 | 0.9
54 | 1 | 0.0010604 | 0.00026576 | 0 | 0 | 1 | 0.98423 | -0.30362 | 0.4 | 1 | 1.1 | 0.9
55 | 1 | 0 | 0 | 0 | 0 | 1 | 0.98178 | -0.35141 | 0.4 | 1 | 1.1 | 0.9
56 | 1 | 0 | 0 | 0 | 0 | 1 | 0.98519 | -0.28502 | 0.4 | 1 | 1.1 | 0.9
103 | 1 | 0 | 0 | 0 | 0 | 1 | 0.98152 | -0.35664 | 0.4 | 1 | 1.1 | 0.9
100 | 1 | 0.0013748 | 0.00034456 | 0 | 0 | 1 | 0.9814 | -0.35892 | 0.4 | 1 | 1.1 | 0.9
67 | 1 | 0.00070791 | 0.00017742 | 0 | 0 | 1 | 0.98515 | -0.28576 | 0.4 | 1 | 1.1 | 0.9
109 | 1 | 0.00074565 | 0.00018688 | 0 | 0 | 1 | 0.98594 | -0.27041 | 0.4 | 1 | 1.1 | 0.9
122 | 1 | 0.0035708 | 0.00089493 | 0 | 0 | 1 | 0.98144 | -0.3582 | 0.4 | 1 | 1.1 | 0.9
90 | 1 | 0.0017363 | 0.00043515 | 0 | 0 | 1 | 0.98129 | -0.36101 | 0.4 | 1 | 1.1 | 0.9
85 | 1 | 0.0041018 | 0.001028 | 0 | 0 | 1 | 0.98123 | -0.36223 | 0.4 | 1 | 1.1 | 0.9
65 | 1 | 0.0015154 | 0.0003798 | 0 | 0 | 1 | 0.98514 | -0.28598 | 0.4 | 1 | 1.1 | 0.9
110 | 1 | 0.0008652 | 0.00021684 | 0 | 0 | 1 | 0.98706 | -0.24872 | 0.4 | 1 | 1.1 | 0.9
81 | 1 | 0.065131 | 0.016323 | 0 | 0 | 1 | 0.99964 | -0.0069658 | 0.4 | 1 | 1.1 | 0.9
79 | 3 | 0.029555 | 0.0074071 | 0 | 0 | 1 | 1 | 0 | 0.4 | 1 | 1.1 | 0.9
83 | 1 | 0.0031421 | 0.00078749 | 0 | 0 | 1 | 0.98111 | -0.3645 | 0.4 | 1 | 1.1 | 0.9
84 | 1 | 0.0022859 | 0.00057289 | 0 | 0 | 1 | 0.98118 | -0.36325 | 0.4 | 1 | 1.1 | 0.9
68 | 1 | 0.00070557 | 0.00017683 | 0 | 0 | 1 | 0.9864 | -0.26203 | 0.4 | 1 | 1.1 | 0.9
69 | 1 | 0.00084896 | 0.00021277 | 0 | 0 | 1 | 0.98629 | -0.26408 | 0.4 | 1 | 1.1 | 0.9
71 | 1 | 0 | 0 | 0 | 0 | 1 | 0.98622 | -0.26543 | 0.4 | 1 | 1.1 | 0.9
93 | 1 | 0.00032261 | 8.0853e-05 | 0 | 0 | 1 | 0.98605 | -0.26883 | 0.4 | 1 | 1.1 | 0.9
112 | 1 | 0.0053384 | 0.0013379 | 0 | 0 | 1 | 0.98604 | -0.26897 | 0.4 | 1 | 1.1 | 0.9
80 | 1 | 0.0010812 | 0.00027098 | 0 | 0 | 1 | 0.99722 | -0.053231 | 0.4 | 1 | 1.1 | 0.9
78 | 1 | 0.039498 | 0.0098991 | 0 | 0 | 1 | 0.9982 | -0.034394 | 0.4 | 1 | 1.1 | 0.9
87 | 1 | 0.002093 | 0.00052455 | 0 | 0 | 1 | 0.98117 | -0.36345 | 0.4 | 1 | 1.1 | 0.9
88 | 1 | 0.0019177 | 0.00048063 | 0 | 0 | 1 | 0.98118 | -0.36329 | 0.4 | 1 | 1.1 | 0.9
89 | 1 | 0.003321 | 0.00083233 | 0 | 0 | 1 | 0.98114 | -0.36393 | 0.4 | 1 | 1.1 | 0.9
99 | 1 | 0.0017242 | 0.00043212 | 0 | 0 | 1 | 0.98976 | -0.19668 | 0.4 | 1 | 1.1 | 0.9
117 | 1 | 0.0070502 | 0.0017669 | 0 | 0 | 1 | 0.98946 | -0.20239 | 0.4 | 1 | 1.1 | 0.9
111 | 1 | 0.0017144 | 0.00042967 | 0 | 0 | 1 | 0.98717 | -0.24644 | 0.4 | 1 | 1.1 | 0.9
121 | 1 | 0.0044043 | 0.0011038 | 0 | 0 | 1 | 0.98139 | -0.3591 | 0.4 | 1 | 1.1 | 0.9

## generator_data
GEN_BUS | PG | QG | QMAX | QMIN | VG | MBASE | GEN_STATUS | PMAX | PMIN
79 | 0.4569 | 0.11559 | 10 | -10 | 1 | 100 | 1 | 10 | 0

## branch_data
F_BUS | T_BUS | BR_R | BR_X | BR_B | RATE_A | RATE_B | RATE_C | TAP | SHIFT | BR_STATUS | ANGMIN | ANGMAX | P_in | Q_in | P_out | Q_out
13 | 14 | 3.0701 | 1.9649 | 5.1556e-09 | 0 | 0 | 0 | 0 | 0 | 1 | -90 | 90 | 0.0039861 | 0.00099863 | -0.0039856 | -0.0009988
13 | 15 | 1.2574 | 0.80474 | 2.1115e-09 | 0 | 0 | 0 | 0 | 0 | 1 | -90 | 90 | -0.011928 | -0.002989 | 0.01193 | 0.0029901
14 | 16 | 0.53751 | 0.34401 | 9.0263e-10 | 0 | 0 | 0 | 0 | 0 | 1 | -90 | 90 | 0.0015325 | 0.00038399 | -0.0015325 | -0.00038407
15 | 17 | 1.7662 | 1.1304 | 2.966e-09 | 0 | 0 | 0 | 0 | 0 | 1 | -90 | 90 | -0.12752 | -0.032175 | 0.12783 | 0.032373
15 | 18 | 1.5637 | 1.0008 | 2.626e-09 | 0 | 0 | 0 | 0 | 0 | 1 | -90 | 90 | 0.11559 | 0.029185 | -0.11537 | -0.029041
17 | 61 | 0.33101 | 0.21185 | 1.1117e-09 | 0 | 0 | 0 | 0 | 0 | 1 | -90 | 90 | -0.15096 | -0.03817 | 0.15104 | 0.038222
18 | 24 | 2.011 | 1.2871 | 3.377e-09 | 0 | 0 | 0 | 0 | 0 | 1 | -90 | 90 | 0.085494 | 0.021538 | -0.085335 | -0.021437
18 | 97 | 4.441 | 2.8422 | 7.4576e-09 | 0 | 0 | 0 | 0 | 0 | 1 | -90 | 90 | 0.029873 | 0.007503 | -0.02983 | -0.0074763
61 | 62 | 0.37369 | 0.23916 | 1.2551e-09 | 0 | 0 | 0 | 0 | 0 | 1 | -90 | 90 | -0.15555 | -0.03935 | 0.15564 | 0.039412
24 | 73 | 1.7792 | 1.1387 | 2.9877e-09 | 0 | 0 | 0 | 0 | 0 | 1 | -90 | 90 | 0.034675 | 0.0086991 | -0.034652 | -0.0086846
24 | 21 | 1.7842 | 1.1419 | 2.9962e-09 | 0 | 0 | 0 | 0 | 0 | 1 | -90 | 90 | 0.05066 | 0.012738 | -0.05061 | -0.012706
97 | 98 | 1.003 | 0.6419 | 1.6843e-09 | 0 | 0 | 0 | 0 | 0 | 1 | -90 | 90 | 0.014202 | 0.0035595 | -0.0142 | -0.0035583
62 | 81 | 1.1405 | 0.7299 | 3.8303e-09 | 0 | 0 | 0 | 0 | 0 | 1 | -90 | 90 | -0.15564 | -0.039412 | 0.15594 | 0.0396
21 | 19 | 1.5441 | 0.98821 | 2.5929e-09 | 0 | 0 | 0 | 0 | 0 | 1 | -90 | 90 | 0.05061 | 0.012706 | -0.050567 | -0.012679
98 | 99 | 3.8859 | 2.487 | 6.5255e-09 | 0 | 0 | 0 | 0 | 0 | 1 | -90 | 90 | 0.0017243 | 0.00043156 | -0.0017242 | -0.00043212
19 | 20 | 0.62975 | 0.40304 | 1.0575e-09 | 0 | 0 | 0 | 0 | 0 | 1 | -90 | 90 | 0.017746 | 0.0044531 | -0.017744 | -0.0044518
20 | 22 | 1.185 | 0.75842 | 1.99e-09 | 0 | 0 | 0 | 0 | 0 | 1 | -90 | 90 | 0.017744 | 0.0044518 | -0.01774 | -0.0044494
22 | 72 | 2.2843 | 1.462 | 3.836e-09 | 0 | 0 | 0 | 0 | 0 | 1 | -90 | 90 | 0.01774 | 0.0044494 | -0.017732 | -0.0044447
72 | 116 | 0.23852 | 0.15265 | 4.0053e-10 | 0 | 0 | 0 | 0 | 0 | 1 | -90 | 90 | 0.0064988 | 0.0016288 | -0.0064987 | -0.0016288
72 | 70 | 0.94856 | 0.60708 | 1.5929e-09 | 0 | 0 | 0 | 0 | 0 | 1 | -90 | 90 | 0.011234 | 0.0028159 | -0.011232 | -0.0028153
74 | 94 | 1.8017 | 1.1531 | 3.0255e-09 | 0 | 0 | 0 | 0 | 0 | 1 | -90 | 90 | -0.0014061 | -0.00035235 | 0.0014062 | 0.00035208
74 | 120 | 0.3983 | 0.25491 | 6.6885e-10 | 0 | 0 | 0 | 0 | 0 | 1 | -90 | 90 | 0.0014061 | 0.00035235 | -0.0014061 | -0.00035241
94 | 71 | 0.55233 | 0.35349 | 9.2751e-10 | 0 | 0 | 0 | 0 | 0 | 1 | -90 | 90 | -0.0024267 | -0.00060786 | 0.0024268 | 0.0006078
116 | 115 | 1.0646 | 0.68136 | 1.7878e-09 | 0 | 0 | 0 | 0 | 0 | 1 | -90 | 90 | 0.0064987 | 0.0016288 | -0.0064982 | -0.0016286
70 | 68 | 1.7058 | 1.0917 | 2.8645e-09 | 0 | 0 | 0 | 0 | 0 | 1 | -90 | 90 | 0.0096464 | 0.0024178 | -0.0096446 | -0.002417
39 | 40 | 0.1966 | 0.12583 | 3.3015e-10 | 0 | 0 | 0 | 0 | 0 | 1 | -90 | 90 | -0.080829 | -0.020432 | 0.080843 | 0.02044
39 | 41 | 1.7897 | 1.1454 | 3.0055e-09 | 0 | 0 | 0 | 0 | 0 | 1 | -90 | 90 | 0.067961 | 0.017207 | -0.067871 | -0.01715
40 | 42 | 1.9816 | 1.2682 | 3.3276e-09 | 0 | 0 | 0 | 0 | 0 | 1 | -90 | 90 | -0.083209 | -0.021034 | 0.083357 | 0.021128
41 | 43 | 1.3843 | 0.88598 | 2.3247e-09 | 0 | 0 | 0 | 0 | 0 | 1 | -90 | 90 | 0.061113 | 0.015456 | -0.061057 | -0.01542
42 | 77 | 1.1216 | 0.71785 | 1.8835e-09 | 0 | 0 | 0 | 0 | 0 | 1 | -90 | 90 | -0.09517 | -0.024089 | 0.09528 | 0.024158
43 | 101 | 0.91406 | 0.585 | 1.535e-09 | 0 | 0 | 0 | 0 | 0 | 1 | -90 | 90 | 0.017409 | 0.0043661 | -0.017406 | -0.0043643
43 | 102 | 2.6482 | 1.6949 | 4.4471e-09 | 0 | 0 | 0 | 0 | 0 | 1 | -90 | 90 | 0.043648 | 0.011054 | -0.043593 | -0.01102
77 | 82 | 0.1737 | 0.11117 | 5.8337e-10 | 0 | 0 | 0 | 0 | 0 | 1 | -90 | 90 | -0.15501 | -0.039128 | 0.15505 | 0.039157
101 | 118 | 1.5176 | 0.97128 | 2.5485e-09 | 0 | 0 | 0 | 0 | 0 | 1 | -90 | 90 | 0.017406 | 0.0043643 | -0.017401 | -0.0043614
102 | 119 | 1.9357 | 1.2388 | 3.2506e-09 | 0 | 0 | 0 | 0 | 0 | 1 | -90 | 90 | 0.04203 | 0.010628 | -0.041993 | -0.010605
82 | 80 | 0.44377 | 0.28401 | 1.4904e-09 | 0 | 0 | 0 | 0 | 0 | 1 | -90 | 90 | -0.165 | -0.041649 | 0.16513 | 0.041732
118 | 117 | 3.8178 | 2.4434 | 6.4111e-09 | 0 | 0 | 0 | 0 | 0 | 1 | -90 | 90 | 0.0070522 | 0.0017676 | -0.0070502 | -0.0017669
119 | 111 | 1.6216 | 1.0378 | 2.7232e-09 | 0 | 0 | 0 | 0 | 0 | 1 | -90 | 90 | 0.041139 | 0.010391 | -0.041109 | -0.010372
52 | 53 | 2.2211 | 1.4215 | 3.7298e-09 | 0 | 0 | 0 | 0 | 0 | 1 | -90 | 90 | 0.029367 | 0.007374 | -0.029346 | -0.0073609
52 | 54 | 3.3682 | 2.1557 | 5.6561e-09 | 0 | 0 | 0 | 0 | 0 | 1 | -90 | 90 | -0.034354 | -0.0086239 | 0.034398 | 0.0086514
53 | 55 | 0.93931 | 0.60116 | 1.5773e-09 | 0 | 0 | 0 | 0 | 0 | 1 | -90 | 90 | 0.027969 | 0.0070159 | -0.027961 | -0.0070109
54 | 56 | 2.2844 | 1.462 | 3.836e-09 | 0 | 0 | 0 | 0 | 0 | 1 | -90 | 90 | -0.035458 | -0.0089171 | 0.03549 | 0.0089369
55 | 103 | 1.3259 | 0.84855 | 2.2265e-09 | 0 | 0 | 0 | 0 | 0 | 1 | -90 | 90 | 0.017051 | 0.0042753 | -0.017047 | -0.0042728
55 | 100 | 2.9773 | 1.9055 | 4.9997e-09 | 0 | 0 | 0 | 0 | 0 | 1 | -90 | 90 | 0.01091 | 0.0027356 | -0.010906 | -0.0027336
56 | 67 | 1.4394 | 0.92119 | 2.4171e-09 | 0 | 0 | 0 | 0 | 0 | 1 | -90 | 90 | 0.0022234 | 0.00055695 | -0.0022233 | -0.00055713
56 | 109 | 1.6918 | 1.0827 | 2.8409e-09 | 0 | 0 | 0 | 0 | 0 | 1 | -90 | 90 | -0.037713 | -0.0094938 | 0.037739 | 0.0095104
103 | 122 | 0.84627 | 0.54161 | 1.4211e-09 | 0 | 0 | 0 | 0 | 0 | 1 | -90 | 90 | 0.0079758 | 0.001999 | -0.0079752 | -0.0019988
103 | 90 | 2.0791 | 1.3306 | 3.4914e-09 | 0 | 0 | 0 | 0 | 0 | 1 | -90 | 90 | 0.0090708 | 0.0022738 | -0.0090689 | -0.0022729
100 | 85 | 1.4971 | 0.95817 | 2.5141e-09 | 0 | 0 | 0 | 0 | 0 | 1 | -90 | 90 | 0.0095317 | 0.002389 | -0.0095302 | -0.0023883
67 | 65 | 0.65416 | 0.41867 | 1.0985e-09 | 0 | 0 | 0 | 0 | 0 | 1 | -90 | 90 | 0.0015154 | 0.00037971 | -0.0015154 | -0.00037981
109 | 110 | 2.4668 | 1.5787 | 4.1424e-09 | 0 | 0 | 0 | 0 | 0 | 1 | -90 | 90 | -0.038485 | -0.0096973 | 0.038525 | 0.0097225
122 | 121 | 0.87827 | 0.5621 | 1.4749e-09 | 0 | 0 | 0 | 0 | 0 | 1 | -90 | 90 | 0.0044044 | 0.0011038 | -0.0044043 | -0.0011038
90 | 88 | 1.3449 | 0.86076 | 2.2585e-09 | 0 | 0 | 0 | 0 | 0 | 1 | -90 | 90 | 0.0073326 | 0.0018378 | -0.0073318 | -0.0018375
85 | 84 | 0.81178 | 0.51954 | 1.3632e-09 | 0 | 0 | 0 | 0 | 0 | 1 | -90 | 90 | 0.0054284 | 0.0013603 | -0.0054281 | -0.0013602
110 | 111 | 0.25444 | 0.16284 | 4.2727e-10 | 0 | 0 | 0 | 0 | 0 | 1 | -90 | 90 | -0.03939 | -0.0099393 | 0.039395 | 0.009942
81 | 79 | 0.14204 | 0.090907 | 4.7706e-10 | 0 | 0 | 0 | 0 | 0 | 1 | -90 | 90 | -0.22107 | -0.055924 | 0.22114 | 0.055971
79 | 78 | 0.75135 | 0.48086 | 2.5234e-09 | 0 | 0 | 0 | 0 | 0 | 1 | -90 | 90 | 0.2062 | 0.052215 | -0.20586 | -0.051998
83 | 84 | 1.7157 | 1.098 | 2.8811e-09 | 0 | 0 | 0 | 0 | 0 | 1 | -90 | 90 | -0.0031421 | -0.0007875 | 0.0031423 | 0.00078734
68 | 69 | 1.0013 | 0.64086 | 1.6815e-09 | 0 | 0 | 0 | 0 | 0 | 1 | -90 | 90 | 0.0089391 | 0.0022401 | -0.0089382 | -0.0022397
69 | 71 | 0.72645 | 0.46493 | 1.2199e-09 | 0 | 0 | 0 | 0 | 0 | 1 | -90 | 90 | 0.0080892 | 0.002027 | -0.0080887 | -0.0020267
71 | 93 | 2.6166 | 1.6746 | 4.394e-09 | 0 | 0 | 0 | 0 | 0 | 1 | -90 | 90 | 0.0056619 | 0.001419 | -0.005661 | -0.0014188
93 | 112 | 0.11072 | 0.070858 | 1.8592e-10 | 0 | 0 | 0 | 0 | 0 | 1 | -90 | 90 | 0.0053384 | 0.0013379 | -0.0053384 | -0.0013379
80 | 78 | 0.50839 | 0.32537 | 1.7075e-09 | 0 | 0 | 0 | 0 | 0 | 1 | -90 | 90 | -0.16621 | -0.042003 | 0.16636 | 0.042099
87 | 88 | 0.13038 | 0.083444 | 2.1895e-10 | 0 | 0 | 0 | 0 | 0 | 1 | -90 | 90 | -0.0054141 | -0.0013568 | 0.0054141 | 0.0013569
87 | 89 | 0.62446 | 0.39965 | 1.0486e-09 | 0 | 0 | 0 | 0 | 0 | 1 | -90 | 90 | 0.0033211 | 0.00083229 | -0.003321 | -0.00083234