## bus_data
BUS_I | BUS_TYPE | Pd | Qd | Gs | Bs | area | Vm | Va | baseKV | zone | Vmax | Vmin
1 | 1 | 0.0015423 | 0.00038655 | 0 | 0 | 1 | 0.98622 | -0.26551 | 0.4 | 1 | 1.1 | 0.9
2 | 1 | 0 | 0 | 0 | 0 | 1 | 0.98626 | -0.26464 | 0.4 | 1 | 1.1 | 0.9
5 | 1 | 0 | 0 | 0 | 0 | 1 | 0.98622 | -0.2654 | 0.4 | 1 | 1.1 | 0.9
6 | 1 | 0 | 0 | 0 | 0 | 1 | 0.9876 | -0.23857 | 0.4 | 1 | 1.1 | 0.9
3 | 1 | 0.0061543 | 0.0015424 | 0 | 0 | 1 | 0.99387 | -0.11729 | 0.4 | 1 | 1.1 | 0.9
4 | 1 | 0 | 0 | 0 | 0 | 1 | 0.99396 | -0.11552 | 0.4 | 1 | 1.1 | 0.9
8 | 1 | 0.0020576 | 0.00051567 | 0 | 0 | 1 | 0.98609 | -0.26807 | 0.4 | 1 | 1.1 | 0.9
9 | 1 | 0.0089242 | 0.0022366 | 0 | 0 | 1 | 0.98599 | -0.26992 | 0.4 | 1 | 1.1 | 0.9
10 | 1 | 0.0033026 | 0.0008277 | 0 | 0 | 1 | 0.98958 | -0.20016 | 0.4 | 1 | 1.1 | 0.9
11 | 1 | 0 | 0 | 0 | 0 | 1 | 0.98715 | -0.24727 | 0.4 | 1 | 1.1 | 0.9
7 | 1 | 0 | 0 | 0 | 0 | 1 | 0.99402 | -0.11431 | 0.4 | 1 | 1.1 | 0.9
22 | 1 | 0.0017863 | 0.00044769 | 0 | 0 | 1 | 0.98627 | -0.26453 | 0.4 | 1 | 1.1 | 0.9
20 | 1 | 0.003233 | 0.00081026 | 0 | 0 | 1 | 0.9861 | -0.26774 | 0.4 | 1 | 1.1 | 0.9
21 | 1 | 0.0017863 | 0.00044769 | 0 | 0 | 1 | 0.98613 | -0.26716 | 0.4 | 1 | 1.1 | 0.9
23 | 1 | 0.0031513 | 0.00078978 | 0 | 0 | 1 | 0.98616 | -0.26659 | 0.4 | 1 | 1.1 | 0.9
45 | 1 | 0.0013456 | 0.00033723 | 0 | 0 | 1 | 0.99416 | -0.11166 | 0.4 | 1 | 1.1 | 0.9
18 | 1 | 0.0013091 | 0.00032809 | 0 | 0 | 1 | 0.99178 | -0.15759 | 0.4 | 1 | 1.1 | 0.9
46 | 1 | 0.0017363 | 0.00043516 | 0 | 0 | 1 | 0.99419 | -0.11101 | 0.4 | 1 | 1.1 | 0.9
15 | 1 | 0.0011053 | 0.000277 | 0 | 0 | 1 | 0.99195 | -0.15438 | 0.4 | 1 | 1.1 | 0.9
16 | 1 | 0.0036394 | 0.00091212 | 0 | 0 | 1 | 0.99657 | -0.065515 | 0.4 | 1 | 1.1 | 0.9
17 | 1 | 0.00040254 | 0.00010089 | 0 | 0 | 1 | 0.99748 | -0.048099 | 0.4 | 1 | 1.1 | 0.9
13 | 1 | 0.0020628 | 0.000517 | 0 | 0 | 1 | 0.99231 | -0.14741 | 0.4 | 1 | 1.1 | 0.9
14 | 1 | 0.00029676 | 7.4376e-05 | 0 | 0 | 1 | 0.9923 | -0.14756 | 0.4 | 1 | 1.1 | 0.9
19 | 1 | 0.00063935 | 0.00016024 | 0 | 0 | 1 | 0.99749 | -0.04803 | 0.4 | 1 | 1.1 | 0.9
35 | 1 | 0.023071 | 0.005782 | 0 | 0 | 1 | 0.99755 | -0.0469 | 0.4 | 1 | 1.1 | 0.9
33 | 1 | 0.0039878 | 0.00099942 | 0 | 0 | 1 | 0.99891 | -0.020845 | 0.4 | 1 | 1.1 | 0.9
24 | 1 | 0.0087908 | 0.0022032 | 0 | 0 | 1 | 0.99259 | -0.14143 | 0.4 | 1 | 1.1 | 0.9
25 | 1 | 0 | 0 | 0 | 0 | 1 | 0.99307 | -0.13222 | 0.4 | 1 | 1.1 | 0.9
26 | 1 | 0 | 0 | 0 | 0 | 1 | 0.99601 | -0.076053 | 0.4 | 1 | 1.1 | 0.9
27 | 1 | 0.0010326 | 0.00025878 | 0 | 0 | 1 | 0.99108 | -0.17035 | 0.4 | 1 | 1.1 | 0.9
28 | 1 | 0.0015869 | 0.00039772 | 0 | 0 | 1 | 0.99558 | -0.084232 | 0.4 | 1 | 1.1 | 0.9
29 | 1 | 0.030782 | 0.0077148 | 0 | 0 | 1 | 0.99708 | -0.055556 | 0.4 | 1 | 1.1 | 0.9
30 | 1 | 0.025183 | 0.0063115 | 0 | 0 | 1 | 0.98828 | -0.22453 | 0.4 | 1 | 1.1 | 0.9
34 | 1 | 0.0024647 | 0.00061771 | 0 | 0 | 1 | 0.99555 | -0.084873 | 0.4 | 1 | 1.1 | 0.9
31 | 3 | 0.0015295 | 0.00038333 | 0 | 0 | 1 | 1 | 0 | 0.4 | 1 | 1.1 | 0.9
58 | 1 | 0.012973 | 0.0032513 | 0 | 0 | 1 | 0.98623 | -0.26426 | 0.4 | 1 | 1.1 | 0.9
50 | 1 | 0 | 0 | 0 | 0 | 1 | 0.99522 | -0.091223 | 0.4 | 1 | 1.1 | 0.9
32 | 1 | 0.0018505 | 0.00046378 | 0 | 0 | 1 | 0.99978 | -0.0042465 | 0.4 | 1 | 1.1 | 0.9
41 | 1 | 0 | 0 | 0 | 0 | 1 | 0.98576 | -0.27327 | 0.4 | 1 | 1.1 | 0.9
62 | 1 | 0.0023906 | 0.00059913 | 0 | 0 | 1 | 0.99497 | -0.096053 | 0.4 | 1 | 1.1 | 0.9
36 | 1 | 0.0035687 | 0.00089441 | 0 | 0 | 1 | 0.98268 | -0.33341 | 0.4 | 1 | 1.1 | 0.9
37 | 1 | 0.021886 | 0.0054852 | 0 | 0 | 1 | 0.98313 | -0.32455 | 0.4 | 1 | 1.1 | 0.9
38 | 1 | 0.0024698 | 0.000619 | 0 | 0 | 1 | 0.98226 | -0.34165 | 0.4 | 1 | 1.1 | 0.9
39 | 1 | 0 | 0 | 0 | 0 | 1 | 0.98471 | -0.29368 | 0.4 | 1 | 1.1 | 0.9
40 | 1 | 0.0010064 | 0.00025224 | 0 | 0 | 1 | 0.9819 | -0.34866 | 0.4 | 1 | 1.1 | 0.9
44 | 1 | 0.0020719 | 0.00051926 | 0 | 0 | 1 | 0.98129 | -0.36058 | 0.4 | 1 | 1.1 | 0.9
43 | 1 | 0 | 0 | 0 | 0 | 1 | 0.98532 | -0.28193 | 0.4 | 1 | 1.1 | 0.9
42 | 1 | 0 | 0 | 0 | 0 | 1 | 0.98333 | -0.32071 | 0.4 | 1 | 1.1 | 0.9
61 | 1 | 0 | 0 | 0 | 0 | 1 | 0.98313 | -0.32456 | 0.4 | 1 | 1.1 | 0.9
60 | 1 | 0.011375 | 0.002851 | 0 | 0 | 1 | 0.98374 | -0.31264 | 0.4 | 1 | 1.1 | 0.9
59 | 1 | 0.0038729 | 0.00097063 | 0 | 0 | 1 | 0.98436 | -0.30053 | 0.4 | 1 | 1.1 | 0.9
57 | 1 | 0 | 0 | 0 | 0 | 1 | 0.98126 | -0.36125 | 0.4 | 1 | 1.1 | 0.9
51 | 1 | 0.035358 | 0.0088616 | 0 | 0 | 1 | 0.98198 | -0.34698 | 0.4 | 1 | 1.1 | 0.9
56 | 1 | 0.002133 | 0.00053457 | 0 | 0 | 1 | 0.98097 | -0.3668 | 0.4 | 1 | 1.1 | 0.9
47 | 1 | 0.0030923 | 0.00077501 | 0 | 0 | 1 | 0.99464 | -0.10233 | 0.4 | 1 | 1.1 | 0.9
48 | 1 | 0.0044792 | 0.0011226 | 0 | 0 | 1 | 0.99494 | -0.096637 | 0.4 | 1 | 1.1 | 0.9
52 | 1 | 0.0020311 | 0.00050903 | 0 | 0 | 1 | 0.98083 | -0.36961 | 0.4 | 1 | 1.1 | 0.9
53 | 1 | 0.0017921 | 0.00044914 | 0 | 0 | 1 | 0.98079 | -0.37032 | 0.4 | 1 | 1.1 | 0.9
54 | 1 | 0.002116 | 0.00053032 | 0 | 0 | 1 | 0.98095 | -0.36731 | 0.4 | 1 | 1.1 | 0.9
55 | 1 | 0.00072429 | 0.00018152 | 0 | 0 | 1 | 0.98077 | -0.37069 | 0.4 | 1 | 1.1 | 0.9

## generator_data
GEN_BUS | PG | QG | QMAX | QMIN | VG | MBASE | GEN_STATUS | PMAX | PMIN
31 | 0.2607 | 0.06633 | 10 | -10 | 1 | 100 | 1 | 10 | 0

## branch_data
F_BUS | T_BUS | BR_R | BR_X | BR_B | RATE_A | RATE_B | RATE_C | TAP | SHIFT | BR_STATUS | ANGMIN | ANGMAX | P_in | Q_in | P_out | Q_out
1 | 2 | 2.4493 | 1.5675 | 4.113e-09 | 0 | 0 | 0 | 0 | 0 | 1 | -90 | 90 | -0.0015423 | -0.00038655 | 0.0015424 | 0.00038619
2 | 5 | 0.30234 | 0.1935 | 5.0772e-10 | 0 | 0 | 0 | 0 | 0 | 1 | -90 | 90 | 0.010984 | 0.0027526 | -0.010984 | -0.0027524
2 | 6 | 9.086 | 5.815 | 1.5258e-08 | 0 | 0 | 0 | 0 | 0 | 1 | -90 | 90 | -0.012527 | -0.0031388 | 0.012542 | 0.0031473
5 | 8 | 5.654 | 3.6185 | 9.4946e-09 | 0 | 0 | 0 | 0 | 0 | 1 | -90 | 90 | 0.0020578 | 0.00051492 | -0.0020576 | -0.00051568
5 | 9 | 2.2081 | 1.4132 | 3.708e-09 | 0 | 0 | 0 | 0 | 0 | 1 | -90 | 90 | 0.008926 | 0.0022375 | -0.0089241 | -0.0022366
6 | 10 | 7.4787 | 4.7864 | 1.2559e-08 | 0 | 0 | 0 | 0 | 0 | 1 | -90 | 90 | -0.022512 | -0.0056484 | 0.022554 | 0.0056736
6 | 11 | 3.8169 | 2.4428 | 6.4097e-09 | 0 | 0 | 0 | 0 | 0 | 1 | -90 | 90 | 0.0099701 | 0.0025011 | -0.009966 | -0.0024991
3 | 4 | 1.2733 | 0.8149 | 2.1382e-09 | 0 | 0 | 0 | 0 | 0 | 1 | -90 | 90 | -0.0061543 | -0.0015424 | 0.0061548 | 0.0015425
4 | 7 | 0.86562 | 0.554 | 1.4536e-09 | 0 | 0 | 0 | 0 | 0 | 1 | -90 | 90 | -0.0061548 | -0.0015425 | 0.0061552 | 0.0015426
10 | 18 | 7.2564 | 4.6441 | 1.2185e-08 | 0 | 0 | 0 | 0 | 0 | 1 | -90 | 90 | -0.025856 | -0.0065013 | 0.025909 | 0.0065338
11 | 22 | 7.5634 | 4.8406 | 1.2701e-08 | 0 | 0 | 0 | 0 | 0 | 1 | -90 | 90 | 0.009966 | 0.0024991 | -0.0099578 | -0.0024951
7 | 45 | 1.9085 | 1.2215 | 3.2049e-09 | 0 | 0 | 0 | 0 | 0 | 1 | -90 | 90 | -0.0061552 | -0.0015426 | 0.006156 | 0.0015428
22 | 23 | 2.8479 | 1.8227 | 4.7825e-09 | 0 | 0 | 0 | 0 | 0 | 1 | -90 | 90 | 0.0031516 | 0.00078952 | -0.0031512 | -0.00078978
22 | 21 | 2.2822 | 1.4606 | 3.8324e-09 | 0 | 0 | 0 | 0 | 0 | 1 | -90 | 90 | 0.00502 | 0.0012579 | -0.0050193 | -0.0012579
20 | 21 | 0.78724 | 0.50383 | 1.322e-09 | 0 | 0 | 0 | 0 | 0 | 1 | -90 | 90 | -0.003233 | -0.00081026 | 0.003233 | 0.00081019
45 | 46 | 0.38327 | 0.24529 | 6.4362e-10 | 0 | 0 | 0 | 0 | 0 | 1 | -90 | 90 | -0.0075015 | -0.00188 | 0.0075018 | 0.0018801
18 | 15 | 0.52261 | 0.33447 | 8.776e-10 | 0 | 0 | 0 | 0 | 0 | 1 | -90 | 90 | -0.027218 | -0.0068619 | 0.027222 | 0.0068645
46 | 47 | 4.1669 | 2.6668 | 6.9974e-09 | 0 | 0 | 0 | 0 | 0 | 1 | -90 | 90 | -0.0092381 | -0.0023153 | 0.0092419 | 0.002317
15 | 14 | 1.0671 | 0.68291 | 1.7919e-09 | 0 | 0 | 0 | 0 | 0 | 1 | -90 | 90 | -0.028327 | -0.0071415 | 0.028337 | 0.0071472
16 | 17 | 2.2673 | 1.4511 | 3.8074e-09 | 0 | 0 | 0 | 0 | 0 | 1 | -90 | 90 | -0.034457 | -0.0087262 | 0.034486 | 0.0087443
16 | 13 | 11.8696 | 7.5965 | 1.9932e-08 | 0 | 0 | 0 | 0 | 0 | 1 | -90 | 90 | 0.030817 | 0.0078141 | -0.030697 | -0.0077387
17 | 19 | 0.0089858 | 0.0057509 | 1.509e-11 | 0 | 0 | 0 | 0 | 0 | 1 | -90 | 90 | -0.034888 | -0.0088452 | 0.034888 | 0.0088452
13 | 14 | 0.02309 | 0.014778 | 3.8775e-11 | 0 | 0 | 0 | 0 | 0 | 1 | -90 | 90 | 0.028634 | 0.0072217 | -0.028633 | -0.0072216
19 | 35 | 0.14281 | 0.091399 | 2.3982e-10 | 0 | 0 | 0 | 0 | 0 | 1 | -90 | 90 | -0.035528 | -0.0090055 | 0.03553 | 0.0090067
35 | 33 | 1.9949 | 1.2767 | 3.3499e-09 | 0 | 0 | 0 | 0 | 0 | 1 | -90 | 90 | -0.0586 | -0.014789 | 0.058673 | 0.014835
33 | 32 | 1.1921 | 0.76297 | 2.0019e-09 | 0 | 0 | 0 | 0 | 0 | 1 | -90 | 90 | -0.062661 | -0.015835 | 0.062711 | 0.015866
24 | 25 | 4.6291 | 2.9626 | 7.7735e-09 | 0 | 0 | 0 | 0 | 0 | 1 | -90 | 90 | -0.0087908 | -0.0022032 | 0.0087947 | 0.0022049
25 | 26 | 1.7993 | 1.1516 | 3.0215e-09 | 0 | 0 | 0 | 0 | 0 | 1 | -90 | 90 | -0.13948 | -0.035373 | 0.13985 | 0.035615
25 | 27 | 1.2977 | 0.83054 | 2.1792e-09 | 0 | 0 | 0 | 0 | 0 | 1 | -90 | 90 | 0.13068 | 0.033168 | -0.13044 | -0.033015
26 | 28 | 1.5633 | 1.0005 | 2.6252e-09 | 0 | 0 | 0 | 0 | 0 | 1 | -90 | 90 | 0.023279 | 0.0058434 | -0.02327 | -0.0058378
26 | 29 | 0.56438 | 0.3612 | 1.8955e-09 | 0 | 0 | 0 | 0 | 0 | 1 | -90 | 90 | -0.16313 | -0.041458 | 0.16329 | 0.041561
27 | 30 | 1.8499 | 1.1839 | 3.1065e-09 | 0 | 0 | 0 | 0 | 0 | 1 | -90 | 90 | 0.12941 | 0.032757 | -0.12907 | -0.032542
28 | 34 | 0.13143 | 0.084117 | 2.2071e-10 | 0 | 0 | 0 | 0 | 0 | 1 | -90 | 90 | 0.021683 | 0.0054401 | -0.021683 | -0.0054397
29 | 31 | 1.2902 | 0.82575 | 4.3333e-09 | 0 | 0 | 0 | 0 | 0 | 1 | -90 | 90 | -0.19408 | -0.049276 | 0.1946 | 0.049608
30 | 58 | 1.6789 | 1.0745 | 2.8193e-09 | 0 | 0 | 0 | 0 | 0 | 1 | -90 | 90 | 0.10389 | 0.026231 | -0.10369 | -0.026105
34 | 50 | 1.4684 | 0.93976 | 2.4658e-09 | 0 | 0 | 0 | 0 | 0 | 1 | -90 | 90 | 0.019218 | 0.004822 | -0.019212 | -0.0048185
31 | 32 | 0.29652 | 0.18978 | 4.9794e-10 | 0 | 0 | 0 | 0 | 0 | 1 | -90 | 90 | 0.064575 | 0.016339 | -0.064562 | -0.01633
58 | 41 | 0.43435 | 0.27799 | 7.294e-10 | 0 | 0 | 0 | 0 | 0 | 1 | -90 | 90 | 0.09072 | 0.022854 | -0.090681 | -0.022829
50 | 62 | 1.1164 | 0.71447 | 1.8747e-09 | 0 | 0 | 0 | 0 | 0 | 1 | -90 | 90 | 0.019212 | 0.0048185 | -0.019208 | -0.0048159
41 | 43 | 0.74461 | 0.47655 | 1.2504e-09 | 0 | 0 | 0 | 0 | 0 | 1 | -90 | 90 | 0.050757 | 0.012779 | -0.050736 | -0.012765
41 | 39 | 2.2305 | 1.4276 | 3.7457e-09 | 0 | 0 | 0 | 0 | 0 | 1 | -90 | 90 | 0.039924 | 0.01005 | -0.039885 | -0.010025
62 | 48 | 0.15427 | 0.09873 | 2.5905e-10 | 0 | 0 | 0 | 0 | 0 | 1 | -90 | 90 | 0.016817 | 0.0042167 | -0.016817 | -0.0042165
36 | 37 | 2.1408 | 1.3701 | 3.595e-09 | 0 | 0 | 0 | 0 | 0 | 1 | -90 | 90 | -0.017932 | -0.0044987 | 0.01794 | 0.0045032
36 | 38 | 2.4829 | 1.5891 | 4.1695e-09 | 0 | 0 | 0 | 0 | 0 | 1 | -90 | 90 | 0.014364 | 0.0036043 | -0.014358 | -0.0036011
37 | 39 | 3.3654 | 2.1539 | 5.6514e-09 | 0 | 0 | 0 | 0 | 0 | 1 | -90 | 90 | -0.039826 | -0.0099885 | 0.039885 | 0.010026
38 | 40 | 2.5504 | 1.6322 | 4.2828e-09 | 0 | 0 | 0 | 0 | 0 | 1 | -90 | 90 | 0.011888 | 0.0029821 | -0.011884 | -0.00298
40 | 44 | 4.7381 | 3.0324 | 7.9565e-09 | 0 | 0 | 0 | 0 | 0 | 1 | -90 | 90 | 0.010878 | 0.0027278 | -0.010871 | -0.0027246
44 | 57 | 0.3281 | 0.20998 | 5.5096e-10 | 0 | 0 | 0 | 0 | 0 | 1 | -90 | 90 | 0.0087997 | 0.0022053 | -0.0087994 | -0.0022052
43 | 59 | 1.5984 | 1.023 | 2.6842e-09 | 0 | 0 | 0 | 0 | 0 | 1 | -90 | 90 | 0.050736 | 0.012765 | -0.050691 | -0.012737
42 | 61 | 0.47242 | 0.30235 | 7.9332e-10 | 0 | 0 | 0 | 0 | 0 | 1 | -90 | 90 | 0.035402 | 0.0088895 | -0.035396 | -0.0088854
42 | 60 | 0.98846 | 0.63261 | 1.6599e-09 | 0 | 0 | 0 | 0 | 0 | 1 | -90 | 90 | -0.035402 | -0.0088895 | 0.035416 | 0.008898
61 | 51 | 2.7443 | 1.7563 | 4.6084e-09 | 0 | 0 | 0 | 0 | 0 | 1 | -90 | 90 | 0.035396 | 0.0088854 | -0.035358 | -0.0088616
60 | 59 | 1.1249 | 0.71993 | 1.889e-09 | 0 | 0 | 0 | 0 | 0 | 1 | -90 | 90 | -0.046791 | -0.011749 | 0.046818 | 0.011766
57 | 56 | 2.7186 | 1.7399 | 4.5653e-09 | 0 | 0 | 0 | 0 | 0 | 1 | -90 | 90 | 0.0087994 | 0.0022052 | -0.008797 | -0.0022041
56 | 54 | 0.33342 | 0.21339 | 5.599e-10 | 0 | 0 | 0 | 0 | 0 | 1 | -90 | 90 | 0.0066641 | 0.0016696 | -0.0066639 | -0.0016695
47 | 48 | 2.0466 | 1.3098 | 3.4368e-09 | 0 | 0 | 0 | 0 | 0 | 1 | -90 | 90 | -0.012334 | -0.0030921 | 0.012338 | 0.0030939
52 | 53 | 1.216 | 0.77827 | 2.0421e-09 | 0 | 0 | 0 | 0 | 0 | 1 | -90 | 90 | 0.0025164 | 0.00063018 | -0.0025164 | -0.00063032
52 | 54 | 2.1755 | 1.3924 | 3.6533e-09 | 0 | 0 | 0 | 0 | 0 | 1 | -90 | 90 | -0.0045475 | -0.0011392 | 0.004548 | 0.0011392
53 | 55 | 2.195 | 1.4048 | 3.6861e-09 | 0 | 0 | 0 | 0 | 0 | 1 | -90 | 90 | 0.0007243 | 0.00018118 | -0.00072429 | -0.00018153