## bus_data
BUS_I | BUS_TYPE | Pd | Qd | Gs | Bs | area | Vm | Va | baseKV | zone | Vmax | Vmin
1 | 1 | 0.0031903 | 0.00079957 | 0 | 0 | 1 | 0.98996 | -0.19398 | 0.4 | 1 | 1.1 | 0.9
2 | 1 | 0 | 0 | 0 | 0 | 1 | 0.99007 | -0.1917 | 0.4 | 1 | 1.1 | 0.9
3 | 1 | 0 | 0 | 0 | 0 | 1 | 0.99179 | -0.15829 | 0.4 | 1 | 1.1 | 0.9
17 | 1 | 0.0018119 | 0.00045411 | 0 | 0 | 1 | 0.99218 | -0.15064 | 0.4 | 1 | 1.1 | 0.9
4 | 1 | 0.0051798 | 0.0012982 | 0 | 0 | 1 | 0.9988 | -0.023087 | 0.4 | 1 | 1.1 | 0.9
5 | 1 | 0 | 0 | 0 | 0 | 1 | 0.99801 | -0.038115 | 0.4 | 1 | 1.1 | 0.9
6 | 3 | 0 | 0 | 0 | 0 | 1 | 1 | 0 | 0.4 | 1 | 1.1 | 0.9
7 | 1 | 0 | 0 | 0 | 0 | 1 | 0.99783 | -0.041639 | 0.4 | 1 | 1.1 | 0.9
8 | 1 | 0.00079509 | 0.00019927 | 0 | 0 | 1 | 0.99793 | -0.039731 | 0.4 | 1 | 1.1 | 0.9
9 | 1 | 0.00034819 | 8.7264e-05 | 0 | 0 | 1 | 0.99999 | -0.00024012 | 0.4 | 1 | 1.1 | 0.9
10 | 1 | 0 | 0 | 0 | 0 | 1 | 0.99941 | -0.011358 | 0.4 | 1 | 1.1 | 0.9
50 | 1 | 0.0027741 | 0.00069525 | 0 | 0 | 1 | 0.9974 | -0.049931 | 0.4 | 1 | 1.1 | 0.9
44 | 1 | 0.00098877 | 0.00024781 | 0 | 0 | 1 | 0.99754 | -0.047191 | 0.4 | 1 | 1.1 | 0.9
34 | 1 | 0.0037327 | 0.0009355 | 0 | 0 | 1 | 0.99772 | -0.043774 | 0.4 | 1 | 1.1 | 0.9
13 | 1 | 0.00099425 | 0.00024918 | 0 | 0 | 1 | 0.99914 | -0.016478 | 0.4 | 1 | 1.1 | 0.9
51 | 1 | 0.0009635 | 0.00024148 | 0 | 0 | 1 | 0.99904 | -0.018409 | 0.4 | 1 | 1.1 | 0.9
11 | 1 | 0.0014951 | 0.0003747 | 0 | 0 | 1 | 0.99907 | -0.017758 | 0.4 | 1 | 1.1 | 0.9
12 | 1 | 0.00078526 | 0.0001968 | 0 | 0 | 1 | 0.99907 | -0.017848 | 0.4 | 1 | 1.1 | 0.9
14 | 1 | 0.00064378 | 0.00016135 | 0 | 0 | 1 | 0.99885 | -0.022039 | 0.4 | 1 | 1.1 | 0.9
49 | 1 | 0.0037313 | 0.00093514 | 0 | 0 | 1 | 0.99872 | -0.024518 | 0.4 | 1 | 1.1 | 0.9
15 | 1 | 0.0020332 | 0.00050956 | 0 | 0 | 1 | 0.9922 | -0.15026 | 0.4 | 1 | 1.1 | 0.9
16 | 1 | 0.00068388 | 0.0001714 | 0 | 0 | 1 | 0.99245 | -0.14552 | 0.4 | 1 | 1.1 | 0.9
18 | 1 | 0.002407 | 0.00060325 | 0 | 0 | 1 | 0.99245 | -0.14544 | 0.4 | 1 | 1.1 | 0.9
19 | 1 | 0.0012337 | 0.0003092 | 0 | 0 | 1 | 0.99246 | -0.14521 | 0.4 | 1 | 1.1 | 0.9
53 | 1 | 0.0013165 | 0.00032995 | 0 | 0 | 1 | 0.99256 | -0.14324 | 0.4 | 1 | 1.1 | 0.9
20 | 1 | 0.002993 | 0.00075012 | 0 | 0 | 1 | 0.99331 | -0.12886 | 0.4 | 1 | 1.1 | 0.9
21 | 1 | 0.0012621 | 0.00031631 | 0 | 0 | 1 | 0.99373 | -0.12061 | 0.4 | 1 | 1.1 | 0.9
22 | 1 | 0.00098553 | 0.000247 | 0 | 0 | 1 | 0.99326 | -0.12966 | 0.4 | 1 | 1.1 | 0.9
23 | 1 | 0.0013015 | 0.00032618 | 0 | 0 | 1 | 0.99378 | -0.11964 | 0.4 | 1 | 1.1 | 0.9
24 | 1 | 0.0016381 | 0.00041054 | 0 | 0 | 1 | 0.99288 | -0.13707 | 0.4 | 1 | 1.1 | 0.9
43 | 1 | 0.0013051 | 0.00032708 | 0 | 0 | 1 | 0.99384 | -0.11854 | 0.4 | 1 | 1.1 | 0.9
25 | 1 | 0.0010477 | 0.00026257 | 0 | 0 | 1 | 0.99577 | -0.081109 | 0.4 | 1 | 1.1 | 0.9
27 | 1 | 0 | 0 | 0 | 0 | 1 | 0.9958 | -0.080593 | 0.4 | 1 | 1.1 | 0.9
32 | 1 | 0.0008465 | 0.00021215 | 0 | 0 | 1 | 0.99694 | -0.058586 | 0.4 | 1 | 1.1 | 0.9
33 | 1 | 0.001203 | 0.00030149 | 0 | 0 | 1 | 0.99457 | -0.10425 | 0.4 | 1 | 1.1 | 0.9
28 | 1 | 0.0035505 | 0.00088985 | 0 | 0 | 1 | 0.99189 | -0.15618 | 0.4 | 1 | 1.1 | 0.9
323 | 1 | 0.0022474 | 0.00056326 | 0 | 0 | 1 | 0.99211 | -0.15185 | 0.4 | 1 | 1.1 | 0.9
45 | 1 | 0.0012635 | 0.00031666 | 0 | 0 | 1 | 0.9975 | -0.047912 | 0.4 | 1 | 1.1 | 0.9
54 | 1 | 0.002906 | 0.00072831 | 0 | 0 | 1 | 0.99368 | -0.12157 | 0.4 | 1 | 1.1 | 0.9
40 | 1 | 0.0012577 | 0.0003152 | 0 | 0 | 1 | 0.99624 | -0.072232 | 0.4 | 1 | 1.1 | 0.9
41 | 1 | 0.005271 | 0.001321 | 0 | 0 | 1 | 0.99492 | -0.097634 | 0.4 | 1 | 1.1 | 0.9
42 | 1 | 0.00045869 | 0.00011496 | 0 | 0 | 1 | 0.99658 | -0.065625 | 0.4 | 1 | 1.1 | 0.9
46 | 1 | 0.0012646 | 0.00031694 | 0 | 0 | 1 | 0.99814 | -0.035555 | 0.4 | 1 | 1.1 | 0.9
47 | 1 | 0.00065101 | 0.00016316 | 0 | 0 | 1 | 0.99871 | -0.024779 | 0.4 | 1 | 1.1 | 0.9
48 | 1 | 0.0011524 | 0.00028881 | 0 | 0 | 1 | 0.99871 | -0.024853 | 0.4 | 1 | 1.1 | 0.9
52 | 1 | 0.00049588 | 0.00012428 | 0 | 0 | 1 | 0.99739 | -0.050068 | 0.4 | 1 | 1.1 | 0.9
55 | 1 | 0 | 0 | 0 | 0 | 1 | 0.99267 | -0.14107 | 0.4 | 1 | 1.1 | 0.9
62 | 1 | 0 | 0 | 0 | 0 | 1 | 0.99222 | -0.14979 | 0.4 | 1 | 1.1 | 0.9
63 | 1 | 0 | 0 | 0 | 0 | 1 | 0.99249 | -0.1446 | 0.4 | 1 | 1.1 | 0.9
56 | 1 | 0.0010902 | 0.00027322 | 0 | 0 | 1 | 0.99221 | -0.14997 | 0.4 | 1 | 1.1 | 0.9
57 | 1 | 0.0036404 | 0.00091238 | 0 | 0 | 1 | 0.99227 | -0.14885 | 0.4 | 1 | 1.1 | 0.9
58 | 1 | 0 | 0 | 0 | 0 | 1 | 0.99218 | -0.15056 | 0.4 | 1 | 1.1 | 0.9
59 | 1 | 0.00060551 | 0.00015176 | 0 | 0 | 1 | 0.99248 | -0.14466 | 0.4 | 1 | 1.1 | 0.9
60 | 1 | 0.00036915 | 9.2517e-05 | 0 | 0 | 1 | 0.99217 | -0.15078 | 0.4 | 1 | 1.1 | 0.9
61 | 1 | 0.0019802 | 0.00049628 | 0 | 0 | 1 | 0.99215 | -0.15121 | 0.4 | 1 | 1.1 | 0.9
324 | 1 | 0 | 0 | 0 | 0 | 1 | 0.99214 | -0.15138 | 0.4 | 1 | 1.1 | 0.9
302 | 1 | 0 | 0 | 0 | 0 | 1 | 0.992 | -0.15404 | 0.4 | 1 | 1.1 | 0.9
325 | 1 | 0.00030645 | 7.6805e-05 | 0 | 0 | 1 | 0.99213 | -0.15161 | 0.4 | 1 | 1.1 | 0.9
301 | 1 | 0.0036252 | 0.00090855 | 0 | 0 | 1 | 0.99184 | -0.15708 | 0.4 | 1 | 1.1 | 0.9

## generator_data
GEN_BUS | PG | QG | QMAX | QMIN | VG | MBASE | GEN_STATUS | PMAX | PMIN
6 | 0.080209 | 0.02022 | 10 | -10 | 1 | 100 | 1 | 10 | 0

## branch_data
F_BUS | T_BUS | BR_R | BR_X | BR_B | RATE_A | RATE_B | RATE_C | TAP | SHIFT | BR_STATUS | ANGMIN | ANGMAX | P_in | Q_in | P_out | Q_out
1 | 2 | 3.1424 | 2.0111 | 5.2769e-09 | 0 | 0 | 0 | 0 | 0 | 1 | -90 | 90 | -0.0031903 | -0.00079957 | 0.0031907 | 0.00079928
2 | 3 | 45.9286 | 29.3943 | 7.7126e-08 | 0 | 0 | 0 | 0 | 0 | 1 | -90 | 90 | -0.0031907 | -0.00079928 | 0.0031957 | 0.00079495
3 | 17 | 10.5046 | 6.7229 | 1.764e-08 | 0 | 0 | 0 | 0 | 0 | 1 | -90 | 90 | -0.0031957 | -0.00079495 | 0.0031969 | 0.00079395
17 | 15 | 0.33367 | 0.21355 | 5.6031e-10 | 0 | 0 | 0 | 0 | 0 | 1 | -90 | 90 | -0.0050088 | -0.0012481 | 0.0050089 | 0.0012481
4 | 5 | 1.7679 | 1.1315 | 2.9688e-09 | 0 | 0 | 0 | 0 | 0 | 1 | -90 | 90 | 0.038097 | 0.0095937 | -0.03807 | -0.0095764
4 | 6 | 2.3948 | 1.5327 | 4.0215e-09 | 0 | 0 | 0 | 0 | 0 | 1 | -90 | 90 | -0.043277 | -0.010892 | 0.043325 | 0.010922
5 | 7 | 0.47031 | 0.301 | 7.8978e-10 | 0 | 0 | 0 | 0 | 0 | 1 | -90 | 90 | 0.033541 | 0.0084421 | -0.033536 | -0.0084385
5 | 8 | 1.5928 | 1.0194 | 2.6748e-09 | 0 | 0 | 0 | 0 | 0 | 1 | -90 | 90 | 0.0045288 | 0.0011344 | -0.0045285 | -0.0011344
6 | 9 | 3.0852 | 1.9745 | 5.1809e-09 | 0 | 0 | 0 | 0 | 0 | 1 | -90 | 90 | 0.00034819 | 8.6749e-05 | -0.00034819 | -8.7264e-05
6 | 10 | 1.398 | 0.8947 | 2.3476e-09 | 0 | 0 | 0 | 0 | 0 | 1 | -90 | 90 | 0.036535 | 0.0092114 | -0.036516 | -0.0091989
7 | 50 | 11.302 | 7.2333 | 1.8979e-08 | 0 | 0 | 0 | 0 | 0 | 1 | -90 | 90 | 0.0032713 | 0.00081826 | -0.00327 | -0.00081933
7 | 44 | 0.82095 | 0.52541 | 1.3786e-09 | 0 | 0 | 0 | 0 | 0 | 1 | -90 | 90 | 0.030264 | 0.0076203 | -0.030256 | -0.0076153
8 | 34 | 4.8325 | 3.0928 | 8.115e-09 | 0 | 0 | 0 | 0 | 0 | 1 | -90 | 90 | 0.0037334 | 0.00093515 | -0.0037327 | -0.0009355
10 | 13 | 2.4237 | 1.5512 | 4.0701e-09 | 0 | 0 | 0 | 0 | 0 | 1 | -90 | 90 | 0.0094577 | 0.0023707 | -0.0094554 | -0.0023696
10 | 51 | 1.1715 | 0.74975 | 1.9672e-09 | 0 | 0 | 0 | 0 | 0 | 1 | -90 | 90 | 0.027058 | 0.0068282 | -0.027049 | -0.0068226
50 | 52 | 1.233 | 0.78911 | 2.0705e-09 | 0 | 0 | 0 | 0 | 0 | 1 | -90 | 90 | 0.00049588 | 0.00012407 | -0.00049587 | -0.00012428
44 | 42 | 2.8146 | 1.8013 | 4.7265e-09 | 0 | 0 | 0 | 0 | 0 | 1 | -90 | 90 | 0.029267 | 0.0073675 | -0.029242 | -0.0073514
13 | 11 | 0.6765 | 0.43296 | 1.136e-09 | 0 | 0 | 0 | 0 | 0 | 1 | -90 | 90 | 0.0084612 | 0.0021204 | -0.0084607 | -0.0021202
51 | 46 | 2.9508 | 1.8885 | 4.9551e-09 | 0 | 0 | 0 | 0 | 0 | 1 | -90 | 90 | 0.026085 | 0.0065811 | -0.026064 | -0.0065679
11 | 12 | 0.058285 | 0.037302 | 9.7876e-11 | 0 | 0 | 0 | 0 | 0 | 1 | -90 | 90 | 0.0069656 | 0.0017455 | -0.0069656 | -0.0017455
12 | 14 | 3.033 | 1.9411 | 5.0932e-09 | 0 | 0 | 0 | 0 | 0 | 1 | -90 | 90 | 0.0061803 | 0.0015487 | -0.0061791 | -0.0015484
14 | 49 | 2.0023 | 1.2815 | 3.3624e-09 | 0 | 0 | 0 | 0 | 0 | 1 | -90 | 90 | 0.0055353 | 0.0013871 | -0.0055347 | -0.001387
49 | 47 | 0.64859 | 0.4151 | 1.0892e-09 | 0 | 0 | 0 | 0 | 0 | 1 | -90 | 90 | 0.0018034 | 0.00045183 | -0.0018034 | -0.00045192
15 | 16 | 2.9611 | 1.8951 | 4.9724e-09 | 0 | 0 | 0 | 0 | 0 | 1 | -90 | 90 | -0.007042 | -0.0017576 | 0.0070436 | 0.0017581
16 | 18 | 0.045159 | 0.028902 | 7.5834e-11 | 0 | 0 | 0 | 0 | 0 | 1 | -90 | 90 | -0.0077275 | -0.0019295 | 0.0077275 | 0.0019295
18 | 19 | 0.10026 | 0.064164 | 1.6836e-10 | 0 | 0 | 0 | 0 | 0 | 1 | -90 | 90 | -0.010135 | -0.0025328 | 0.010135 | 0.0025328
19 | 53 | 0.76526 | 0.48977 | 1.2851e-09 | 0 | 0 | 0 | 0 | 0 | 1 | -90 | 90 | -0.011368 | -0.002842 | 0.011369 | 0.0028426
53 | 24 | 2.1464 | 1.3737 | 3.6044e-09 | 0 | 0 | 0 | 0 | 0 | 1 | -90 | 90 | -0.012686 | -0.0031726 | 0.01269 | 0.0031746
20 | 21 | 1.9934 | 1.2758 | 3.3474e-09 | 0 | 0 | 0 | 0 | 0 | 1 | -90 | 90 | -0.018312 | -0.0045854 | 0.018319 | 0.0045897
20 | 22 | 0.2304 | 0.14746 | 3.8691e-10 | 0 | 0 | 0 | 0 | 0 | 1 | -90 | 90 | 0.015319 | 0.0038353 | -0.015318 | -0.003835
21 | 23 | 0.21866 | 0.13994 | 3.6718e-10 | 0 | 0 | 0 | 0 | 0 | 1 | -90 | 90 | -0.019581 | -0.004906 | 0.019582 | 0.0049066
22 | 24 | 2.2829 | 1.461 | 3.8336e-09 | 0 | 0 | 0 | 0 | 0 | 1 | -90 | 90 | 0.014333 | 0.003588 | -0.014328 | -0.0035851
23 | 43 | 0.23254 | 0.14883 | 3.905e-10 | 0 | 0 | 0 | 0 | 0 | 1 | -90 | 90 | -0.020884 | -0.0052327 | 0.020885 | 0.0052334
43 | 41 | 4.1755 | 2.6723 | 7.0117e-09 | 0 | 0 | 0 | 0 | 0 | 1 | -90 | 90 | -0.02219 | -0.0055605 | 0.022212 | 0.0055739
25 | 27 | 2.1911 | 1.4023 | 3.6794e-09 | 0 | 0 | 0 | 0 | 0 | 1 | -90 | 90 | -0.0010477 | -0.00026257 | 0.0010477 | 0.00026223
27 | 32 | 4.3342 | 2.7739 | 7.2783e-09 | 0 | 0 | 0 | 0 | 0 | 1 | -90 | 90 | -0.022639 | -0.0056913 | 0.022663 | 0.0057058
27 | 33 | 4.8751 | 3.1201 | 8.1866e-09 | 0 | 0 | 0 | 0 | 0 | 1 | -90 | 90 | 0.021591 | 0.0054291 | -0.021567 | -0.0054143
32 | 45 | 2.0296 | 1.2989 | 3.4082e-09 | 0 | 0 | 0 | 0 | 0 | 1 | -90 | 90 | -0.023509 | -0.005918 | 0.023521 | 0.0059253
33 | 54 | 3.772 | 2.4141 | 6.3341e-09 | 0 | 0 | 0 | 0 | 0 | 1 | -90 | 90 | 0.020364 | 0.0051128 | -0.020347 | -0.0051027
28 | 323 | 5.382 | 3.4445 | 9.0378e-09 | 0 | 0 | 0 | 0 | 0 | 1 | -90 | 90 | -0.0035505 | -0.00088985 | 0.0035513 | 0.00088943
323 | 62 | 1.5698 | 1.0047 | 2.6361e-09 | 0 | 0 | 0 | 0 | 0 | 1 | -90 | 90 | -0.0057987 | -0.0014527 | 0.0057993 | 0.0014528
45 | 46 | 2.232 | 1.4285 | 3.7482e-09 | 0 | 0 | 0 | 0 | 0 | 1 | -90 | 90 | -0.024785 | -0.006242 | 0.024799 | 0.006251
54 | 55 | 4.9452 | 3.1649 | 8.3043e-09 | 0 | 0 | 0 | 0 | 0 | 1 | -90 | 90 | 0.017441 | 0.0043744 | -0.017425 | -0.0043648
40 | 41 | 4.109 | 2.6298 | 6.9001e-09 | 0 | 0 | 0 | 0 | 0 | 1 | -90 | 90 | 0.027516 | 0.0069156 | -0.027483 | -0.006895
40 | 42 | 1.0237 | 0.65516 | 1.719e-09 | 0 | 0 | 0 | 0 | 0 | 1 | -90 | 90 | -0.028774 | -0.0072308 | 0.028783 | 0.0072365
47 | 48 | 0.28785 | 0.18422 | 4.8337e-10 | 0 | 0 | 0 | 0 | 0 | 1 | -90 | 90 | 0.0011524 | 0.00028876 | -0.0011524 | -0.00028881
55 | 62 | 4.0822 | 2.6126 | 6.8551e-09 | 0 | 0 | 0 | 0 | 0 | 1 | -90 | 90 | 0.0094296 | 0.0023625 | -0.0094257 | -0.0023607
55 | 63 | 1.9491 | 1.2474 | 3.2731e-09 | 0 | 0 | 0 | 0 | 0 | 1 | -90 | 90 | 0.0079951 | 0.0020023 | -0.0079937 | -0.0020018
62 | 302 | 5.178 | 3.3139 | 8.6953e-09 | 0 | 0 | 0 | 0 | 0 | 1 | -90 | 90 | 0.0036264 | 0.00090789 | -0.0036257 | -0.00090828
63 | 59 | 0.034949 | 0.022367 | 5.8688e-11 | 0 | 0 | 0 | 0 | 0 | 1 | -90 | 90 | 0.0079937 | 0.0020018 | -0.0079937 | -0.0020018
56 | 57 | 1.3201 | 0.84486 | 2.2168e-09 | 0 | 0 | 0 | 0 | 0 | 1 | -90 | 90 | -0.0037461 | -0.00093719 | 0.0037463 | 0.0009371
56 | 58 | 0.98029 | 0.62738 | 1.6462e-09 | 0 | 0 | 0 | 0 | 0 | 1 | -90 | 90 | 0.0026559 | 0.00066396 | -0.0026559 | -0.00066408
57 | 59 | 2.5 | 1.6 | 4.1982e-09 | 0 | 0 | 0 | 0 | 0 | 1 | -90 | 90 | -0.0073867 | -0.0018495 | 0.0073882 | 0.00185
58 | 60 | 2.6153 | 1.6738 | 4.3917e-09 | 0 | 0 | 0 | 0 | 0 | 1 | -90 | 90 | 0.00036915 | 9.2087e-05 | -0.00036915 | -9.2517e-05
58 | 61 | 1.2613 | 0.80724 | 2.1181e-09 | 0 | 0 | 0 | 0 | 0 | 1 | -90 | 90 | 0.0022867 | 0.00057199 | -0.0022866 | -0.00057215
61 | 324 | 2.3686 | 1.5159 | 3.9776e-09 | 0 | 0 | 0 | 0 | 0 | 1 | -90 | 90 | 0.00030646 | 7.587e-05 | -0.00030646 | -7.626e-05
324 | 325 | 3.3106 | 2.1188 | 5.5593e-09 | 0 | 0 | 0 | 0 | 0 | 1 | -90 | 90 | 0.00030646 | 7.626e-05 | -0.00030645 | -7.6805e-05
302 | 301 | 3.6896 | 2.3613 | 6.1958e-09 | 0 | 0 | 0 | 0 | 0 | 1 | -90 | 90 | 0.0036257 | 0.00090828 | -0.0036252 | -0.00090855