## bus_data
BUS_I | BUS_TYPE | Pd | Qd | Gs | Bs | area | Vm | Va | baseKV | zone | Vmax | Vmin
64 | 1 | 0.0036697 | 0.00091972 | 0 | 0 | 1 | 0.98129 | -0.35863 | 0.4 | 1 | 1.1 | 0.9
65 | 1 | 0.0022166 | 0.00055554 | 0 | 0 | 1 | 0.98112 | -0.36189 | 0.4 | 1 | 1.1 | 0.9
66 | 1 | 0 | 0 | 0 | 0 | 1 | 0.98303 | -0.32469 | 0.4 | 1 | 1.1 | 0.9
67 | 1 | 0 | 0 | 0 | 0 | 1 | 0.98039 | -0.3761 | 0.4 | 1 | 1.1 | 0.9
68 | 1 | 0.0019431 | 0.00048699 | 0 | 0 | 1 | 0.98295 | -0.32632 | 0.4 | 1 | 1.1 | 0.9
69 | 1 | 0.0029102 | 0.00072935 | 0 | 0 | 1 | 0.98368 | -0.31218 | 0.4 | 1 | 1.1 | 0.9
93 | 1 | 0.002341 | 0.00058671 | 0 | 0 | 1 | 0.97971 | -0.38941 | 0.4 | 1 | 1.1 | 0.9
104 | 1 | 0.0032684 | 0.00081914 | 0 | 0 | 1 | 0.98025 | -0.37888 | 0.4 | 1 | 1.1 | 0.9
123 | 1 | 0.0023322 | 0.00058451 | 0 | 0 | 1 | 0.98293 | -0.32675 | 0.4 | 1 | 1.1 | 0.9
132 | 1 | 0.0015852 | 0.0003973 | 0 | 0 | 1 | 0.98376 | -0.31066 | 0.4 | 1 | 1.1 | 0.9
70 | 1 | 0.003107 | 0.00077868 | 0 | 0 | 1 | 0.97409 | -0.4996 | 0.4 | 1 | 1.1 | 0.9
71 | 1 | 0 | 0 | 0 | 0 | 1 | 0.97424 | -0.4967 | 0.4 | 1 | 1.1 | 0.9
72 | 1 | 0 | 0 | 0 | 0 | 1 | 0.97444 | -0.49266 | 0.4 | 1 | 1.1 | 0.9
73 | 1 | 0.0034303 | 0.00085971 | 0 | 0 | 1 | 0.97412 | -0.49899 | 0.4 | 1 | 1.1 | 0.9
115 | 1 | 0.00087447 | 0.00021916 | 0 | 0 | 1 | 0.97437 | -0.49402 | 0.4 | 1 | 1.1 | 0.9
116 | 1 | 0.0013515 | 0.00033872 | 0 | 0 | 1 | 0.97398 | -0.50186 | 0.4 | 1 | 1.1 | 0.9
112 | 1 | 0.0049055 | 0.0012294 | 0 | 0 | 1 | 0.97554 | -0.47114 | 0.4 | 1 | 1.1 | 0.9
299 | 1 | 0.0030493 | 0.00076423 | 0 | 0 | 1 | 0.97407 | -0.50004 | 0.4 | 1 | 1.1 | 0.9
74 | 1 | 0.0021587 | 0.00054102 | 0 | 0 | 1 | 0.98464 | -0.29428 | 0.4 | 1 | 1.1 | 0.9
75 | 1 | 0.002187 | 0.00054812 | 0 | 0 | 1 | 0.98493 | -0.28865 | 0.4 | 1 | 1.1 | 0.9
76 | 1 | 0 | 0 | 0 | 0 | 1 | 0.98442 | -0.29852 | 0.4 | 1 | 1.1 | 0.9
77 | 1 | 0 | 0 | 0 | 0 | 1 | 0.98516 | -0.28408 | 0.4 | 1 | 1.1 | 0.9
78 | 1 | 0.001598 | 0.0004005 | 0 | 0 | 1 | 0.98439 | -0.29908 | 0.4 | 1 | 1.1 | 0.9
79 | 1 | 0.0020039 | 0.00050222 | 0 | 0 | 1 | 0.9843 | -0.30089 | 0.4 | 1 | 1.1 | 0.9
84 | 1 | 0.0029181 | 0.00073134 | 0 | 0 | 1 | 0.98533 | -0.28081 | 0.4 | 1 | 1.1 | 0.9
125 | 1 | 0.0030042 | 0.00075291 | 0 | 0 | 1 | 0.98488 | -0.28961 | 0.4 | 1 | 1.1 | 0.9
147 | 1 | 0.0032049 | 0.00080323 | 0 | 0 | 1 | 0.98427 | -0.30146 | 0.4 | 1 | 1.1 | 0.9
153 | 1 | 0.0021708 | 0.00054405 | 0 | 0 | 1 | 0.98426 | -0.30172 | 0.4 | 1 | 1.1 | 0.9
80 | 1 | 0.0020403 | 0.00051134 | 0 | 0 | 1 | 0.98674 | -0.25325 | 0.4 | 1 | 1.1 | 0.9
81 | 1 | 0.00098613 | 0.00024715 | 0 | 0 | 1 | 0.98696 | -0.24912 | 0.4 | 1 | 1.1 | 0.9
82 | 1 | 0.0026267 | 0.00065832 | 0 | 0 | 1 | 0.98615 | -0.26484 | 0.4 | 1 | 1.1 | 0.9
83 | 1 | 0.0029025 | 0.00072744 | 0 | 0 | 1 | 0.98719 | -0.24466 | 0.4 | 1 | 1.1 | 0.9
95 | 1 | 0.0020622 | 0.00051684 | 0 | 0 | 1 | 0.98782 | -0.23225 | 0.4 | 1 | 1.1 | 0.9
85 | 1 | 0.0014677 | 0.00036785 | 0 | 0 | 1 | 0.97184 | -0.54404 | 0.4 | 1 | 1.1 | 0.9
86 | 1 | 0.0042286 | 0.0010598 | 0 | 0 | 1 | 0.9709 | -0.56259 | 0.4 | 1 | 1.1 | 0.9
87 | 1 | 0.00071104 | 0.0001782 | 0 | 0 | 1 | 0.97216 | -0.53772 | 0.4 | 1 | 1.1 | 0.9
88 | 1 | 0.0033517 | 0.00084 | 0 | 0 | 1 | 0.97071 | -0.5663 | 0.4 | 1 | 1.1 | 0.9
89 | 1 | 0.00075283 | 0.00018868 | 0 | 0 | 1 | 0.97226 | -0.5358 | 0.4 | 1 | 1.1 | 0.9
117 | 1 | 0 | 0 | 0 | 0 | 1 | 0.97056 | -0.56931 | 0.4 | 1 | 1.1 | 0.9
149 | 1 | 0 | 0 | 0 | 0 | 1 | 0.97227 | -0.53544 | 0.4 | 1 | 1.1 | 0.9
90 | 1 | 0.0014631 | 0.00036668 | 0 | 0 | 1 | 0.97838 | -0.41539 | 0.4 | 1 | 1.1 | 0.9
91 | 1 | 0.0021336 | 0.00053472 | 0 | 0 | 1 | 0.97915 | -0.40039 | 0.4 | 1 | 1.1 | 0.9
92 | 1 | 0.0037759 | 0.00094633 | 0 | 0 | 1 | 0.97736 | -0.43526 | 0.4 | 1 | 1.1 | 0.9
94 | 1 | 0 | 0 | 0 | 0 | 1 | 0.97705 | -0.44144 | 0.4 | 1 | 1.1 | 0.9
114 | 1 | 0 | 0 | 0 | 0 | 1 | 0.9769 | -0.44443 | 0.4 | 1 | 1.1 | 0.9
137 | 1 | 0.0018542 | 0.0004647 | 0 | 0 | 1 | 0.97698 | -0.44273 | 0.4 | 1 | 1.1 | 0.9
96 | 1 | 0.00032665 | 8.1865e-05 | 0 | 0 | 1 | 0.98823 | -0.2244 | 0.4 | 1 | 1.1 | 0.9
97 | 1 | 0 | 0 | 0 | 0 | 1 | 0.98853 | -0.21863 | 0.4 | 1 | 1.1 | 0.9
109 | 1 | 0.0028034 | 0.00070259 | 0 | 0 | 1 | 0.99026 | -0.18539 | 0.4 | 1 | 1.1 | 0.9
138 | 1 | 0.00051366 | 0.00012873 | 0 | 0 | 1 | 0.98761 | -0.23619 | 0.4 | 1 | 1.1 | 0.9
98 | 1 | 0.0033927 | 0.00085029 | 0 | 0 | 1 | 0.98337 | -0.319 | 0.4 | 1 | 1.1 | 0.9
99 | 1 | 0.0029332 | 0.00073512 | 0 | 0 | 1 | 0.98314 | -0.32347 | 0.4 | 1 | 1.1 | 0.9
100 | 1 | 0 | 0 | 0 | 0 | 1 | 0.9842 | -0.30289 | 0.4 | 1 | 1.1 | 0.9
101 | 1 | 0.0045881 | 0.0011499 | 0 | 0 | 1 | 0.98291 | -0.32811 | 0.4 | 1 | 1.1 | 0.9
102 | 1 | 0.0036092 | 0.00090455 | 0 | 0 | 1 | 0.98479 | -0.29122 | 0.4 | 1 | 1.1 | 0.9
103 | 1 | 0.0020684 | 0.00051839 | 0 | 0 | 1 | 0.98407 | -0.30538 | 0.4 | 1 | 1.1 | 0.9
105 | 1 | 0.0010179 | 0.00025512 | 0 | 0 | 1 | 0.98283 | -0.32954 | 0.4 | 1 | 1.1 | 0.9
156 | 1 | 0.0029442 | 0.00073788 | 0 | 0 | 1 | 0.97985 | -0.38666 | 0.4 | 1 | 1.1 | 0.9
128 | 1 | 0 | 0 | 0 | 0 | 1 | 0.98281 | -0.33009 | 0.4 | 1 | 1.1 | 0.9
106 | 1 | 0.0020145 | 0.00050489 | 0 | 0 | 1 | 0.99212 | -0.14966 | 0.4 | 1 | 1.1 | 0.9
107 | 1 | 0.0021283 | 0.00053341 | 0 | 0 | 1 | 0.99074 | -0.17608 | 0.4 | 1 | 1.1 | 0.9
108 | 1 | 0 | 0 | 0 | 0 | 1 | 0.99324 | -0.12835 | 0.4 | 1 | 1.1 | 0.9
110 | 1 | 0.0027252 | 0.00068299 | 0 | 0 | 1 | 0.99471 | -0.10024 | 0.4 | 1 | 1.1 | 0.9
111 | 1 | 0.0017046 | 0.00042722 | 0 | 0 | 1 | 0.99312 | -0.13056 | 0.4 | 1 | 1.1 | 0.9
160 | 1 | 0.0015706 | 0.00039363 | 0 | 0 | 1 | 0.9974 | -0.049158 | 0.4 | 1 | 1.1 | 0.9
296 | 1 | 0.0021908 | 0.00054907 | 0 | 0 | 1 | 0.9929 | -0.13483 | 0.4 | 1 | 1.1 | 0.9
113 | 1 | 0.0022498 | 0.00056385 | 0 | 0 | 1 | 0.97596 | -0.46283 | 0.4 | 1 | 1.1 | 0.9
126 | 1 | 0.0029725 | 0.00074497 | 0 | 0 | 1 | 0.97422 | -0.49708 | 0.4 | 1 | 1.1 | 0.9
144 | 1 | 0 | 0 | 0 | 0 | 1 | 0.97335 | -0.51411 | 0.4 | 1 | 1.1 | 0.9
118 | 1 | 0 | 0 | 0 | 0 | 1 | 0.9705 | -0.57061 | 0.4 | 1 | 1.1 | 0.9
131 | 1 | 0.0019455 | 0.00048759 | 0 | 0 | 1 | 0.97038 | -0.57295 | 0.4 | 1 | 1.1 | 0.9
119 | 1 | 0.0007022 | 0.00017599 | 0 | 0 | 1 | 0.97013 | -0.57784 | 0.4 | 1 | 1.1 | 0.9
120 | 1 | 0.00026366 | 6.6079e-05 | 0 | 0 | 1 | 0.97017 | -0.57718 | 0.4 | 1 | 1.1 | 0.9
121 | 1 | 0.0011715 | 0.00029361 | 0 | 0 | 1 | 0.97007 | -0.57916 | 0.4 | 1 | 1.1 | 0.9
122 | 1 | 0 | 0 | 0 | 0 | 1 | 0.97027 | -0.57509 | 0.4 | 1 | 1.1 | 0.9
124 | 1 | 0 | 0 | 0 | 0 | 1 | 0.9829 | -0.32724 | 0.4 | 1 | 1.1 | 0.9
143 | 1 | 0.001845 | 0.00046239 | 0 | 0 | 1 | 0.98284 | -0.32856 | 0.4 | 1 | 1.1 | 0.9
127 | 1 | 0.002338 | 0.00058595 | 0 | 0 | 1 | 0.97412 | -0.49897 | 0.4 | 1 | 1.1 | 0.9
140 | 1 | 0 | 0 | 0 | 0 | 1 | 0.97411 | -0.49925 | 0.4 | 1 | 1.1 | 0.9
130 | 1 | 0 | 0 | 0 | 0 | 1 | 0.98279 | -0.33048 | 0.4 | 1 | 1.1 | 0.9
129 | 1 | 0.0064402 | 0.0016141 | 0 | 0 | 1 | 0.97916 | -0.4003 | 0.4 | 1 | 1.1 | 0.9
155 | 1 | 0.00077591 | 0.00019446 | 0 | 0 | 1 | 0.97964 | -0.39091 | 0.4 | 1 | 1.1 | 0.9
200 | 1 | 0.00098322 | 0.00024642 | 0 | 0 | 1 | 0.98269 | -0.33232 | 0.4 | 1 | 1.1 | 0.9
133 | 1 | 0.00030406 | 7.6205e-05 | 0 | 0 | 1 | 0.98516 | -0.28345 | 0.4 | 1 | 1.1 | 0.9
134 | 1 | 0.00040747 | 0.00010212 | 0 | 0 | 1 | 0.98592 | -0.26877 | 0.4 | 1 | 1.1 | 0.9
139 | 1 | 0.00037514 | 9.4019e-05 | 0 | 0 | 1 | 0.98641 | -0.2594 | 0.4 | 1 | 1.1 | 0.9
135 | 1 | 0.00064953 | 0.00016279 | 0 | 0 | 1 | 0.97689 | -0.44463 | 0.4 | 1 | 1.1 | 0.9
136 | 1 | 0.0038373 | 0.00096172 | 0 | 0 | 1 | 0.97676 | -0.44707 | 0.4 | 1 | 1.1 | 0.9
150 | 1 | 0.0003117 | 7.8119e-05 | 0 | 0 | 1 | 0.98647 | -0.25824 | 0.4 | 1 | 1.1 | 0.9
141 | 1 | 0.0014407 | 0.00036108 | 0 | 0 | 1 | 0.97409 | -0.49966 | 0.4 | 1 | 1.1 | 0.9
145 | 1 | 0 | 0 | 0 | 0 | 1 | 0.97222 | -0.5366 | 0.4 | 1 | 1.1 | 0.9
167 | 1 | 0.002277 | 0.00057067 | 0 | 0 | 1 | 0.97197 | -0.54148 | 0.4 | 1 | 1.1 | 0.9
162 | 1 | 0.002505 | 0.00062781 | 0 | 0 | 1 | 0.97199 | -0.54114 | 0.4 | 1 | 1.1 | 0.9
146 | 1 | 0 | 0 | 0 | 0 | 1 | 0.99948 | -0.010055 | 0.4 | 1 | 1.1 | 0.9
161 | 1 | 0 | 0 | 0 | 0 | 1 | 0.99945 | -0.010587 | 0.4 | 1 | 1.1 | 0.9
159 | 1 | 0.0046958 | 0.0011769 | 0 | 0 | 1 | 0.99959 | -0.0079758 | 0.4 | 1 | 1.1 | 0.9
148 | 1 | 0.0018702 | 0.00046871 | 0 | 0 | 1 | 0.9842 | -0.30274 | 0.4 | 1 | 1.1 | 0.9
151 | 1 | 0.0014073 | 0.0003527 | 0 | 0 | 1 | 0.98418 | -0.3033 | 0.4 | 1 | 1.1 | 0.9
152 | 1 | 0.0021349 | 0.00053505 | 0 | 0 | 1 | 0.99266 | -0.13944 | 0.4 | 1 | 1.1 | 0.9
297 | 1 | 0 | 0 | 0 | 0 | 1 | 0.9927 | -0.13879 | 0.4 | 1 | 1.1 | 0.9
154 | 1 | 0.0040292 | 0.0010098 | 0 | 0 | 1 | 0.98423 | -0.30216 | 0.4 | 1 | 1.1 | 0.9
157 | 1 | 0 | 0 | 0 | 0 | 1 | 0.99836 | -0.031051 | 0.4 | 1 | 1.1 | 0.9
158 | 3 | 0.0017551 | 0.00043987 | 0 | 0 | 1 | 1 | 0 | 0.4 | 1 | 1.1 | 0.9
170 | 1 | 0.0019067 | 0.00047787 | 0 | 0 | 1 | 0.99924 | -0.014544 | 0.4 | 1 | 1.1 | 0.9
168 | 1 | 0.0043656 | 0.0010941 | 0 | 0 | 1 | 0.97186 | -0.54357 | 0.4 | 1 | 1.1 | 0.9
171 | 1 | 0.002179 | 0.00054611 | 0 | 0 | 1 | 0.99916 | -0.016247 | 0.4 | 1 | 1.1 | 0.9
172 | 1 | 0.0018039 | 0.00045209 | 0 | 0 | 1 | 0.99915 | -0.016354 | 0.4 | 1 | 1.1 | 0.9
173 | 1 | 0.0028419 | 0.00071225 | 0 | 0 | 1 | 0.99244 | -0.14371 | 0.4 | 1 | 1.1 | 0.9
179 | 1 | 0 | 0 | 0 | 0 | 1 | 0.99249 | -0.14281 | 0.4 | 1 | 1.1 | 0.9
174 | 1 | 0.0058432 | 0.0014644 | 0 | 0 | 1 | 0.99199 | -0.15242 | 0.4 | 1 | 1.1 | 0.9
175 | 1 | 0.0020757 | 0.00052022 | 0 | 0 | 1 | 0.99207 | -0.15091 | 0.4 | 1 | 1.1 | 0.9
176 | 1 | 0.0013263 | 0.00033241 | 0 | 0 | 1 | 0.99193 | -0.15372 | 0.4 | 1 | 1.1 | 0.9
177 | 1 | 0 | 0 | 0 | 0 | 1 | 0.99235 | -0.14557 | 0.4 | 1 | 1.1 | 0.9

## generator_data
GEN_BUS | PG | QG | QMAX | QMIN | VG | MBASE | GEN_STATUS | PMAX | PMIN
158 | 0.19829 | 0.050886 | 10 | -10 | 1 | 100 | 1 | 10 | 0

## branch_data
F_BUS | T_BUS | BR_R | BR_X | BR_B | RATE_A | RATE_B | RATE_C | TAP | SHIFT | BR_STATUS | ANGMIN | ANGMAX | P_in | Q_in | P_out | Q_out
64 | 65 | 0.1732 | 0.11085 | 5.8171e-10 | 0 | 0 | 0 | 0 | 0 | 1 | -90 | 90 | 0.081619 | 0.020619 | -0.081607 | -0.020611
64 | 66 | 1.7291 | 1.1066 | 5.8073e-09 | 0 | 0 | 0 | 0 | 0 | 1 | -90 | 90 | -0.085289 | -0.021538 | 0.085428 | 0.021627
65 | 67 | 0.77565 | 0.49641 | 2.605e-09 | 0 | 0 | 0 | 0 | 0 | 1 | -90 | 90 | 0.07939 | 0.020055 | -0.079336 | -0.020021
66 | 68 | 1.1568 | 0.74034 | 1.9426e-09 | 0 | 0 | 0 | 0 | 0 | 1 | -90 | 90 | 0.0061209 | 0.0015334 | -0.0061205 | -0.0015333
66 | 69 | 0.59564 | 0.38121 | 2.0005e-09 | 0 | 0 | 0 | 0 | 0 | 1 | -90 | 90 | -0.091549 | -0.02316 | 0.091604 | 0.023195
67 | 93 | 0.87484 | 0.5599 | 2.9382e-09 | 0 | 0 | 0 | 0 | 0 | 1 | -90 | 90 | 0.065898 | 0.016651 | -0.065856 | -0.016624
67 | 104 | 0.89363 | 0.57193 | 1.5007e-09 | 0 | 0 | 0 | 0 | 0 | 1 | -90 | 90 | 0.013438 | 0.0033698 | -0.013437 | -0.0033688
68 | 123 | 0.43826 | 0.28049 | 7.3596e-10 | 0 | 0 | 0 | 0 | 0 | 1 | -90 | 90 | 0.0041774 | 0.0010463 | -0.0041773 | -0.0010463
69 | 132 | 0.070294 | 0.044988 | 2.3608e-10 | 0 | 0 | 0 | 0 | 0 | 1 | -90 | 90 | -0.094514 | -0.023924 | 0.094521 | 0.023929
93 | 91 | 0.74691 | 0.47802 | 2.5085e-09 | 0 | 0 | 0 | 0 | 0 | 1 | -90 | 90 | 0.063515 | 0.016038 | -0.063481 | -0.016017
104 | 156 | 3.2943 | 2.1083 | 5.532e-09 | 0 | 0 | 0 | 0 | 0 | 1 | -90 | 90 | 0.010168 | 0.0025497 | -0.010164 | -0.0025478
123 | 124 | 1.1676 | 0.74724 | 1.9607e-09 | 0 | 0 | 0 | 0 | 0 | 1 | -90 | 90 | 0.0018451 | 0.00046181 | -0.0018451 | -0.00046197
132 | 133 | 1.2377 | 0.79215 | 4.157e-09 | 0 | 0 | 0 | 0 | 0 | 1 | -90 | 90 | -0.096106 | -0.024326 | 0.096232 | 0.024406
70 | 71 | 3.9724 | 2.5423 | 6.6708e-09 | 0 | 0 | 0 | 0 | 0 | 1 | -90 | 90 | -0.0031069 | -0.00077871 | 0.0031073 | 0.00077835
71 | 72 | 1.7905 | 1.146 | 3.0068e-09 | 0 | 0 | 0 | 0 | 0 | 1 | -90 | 90 | -0.0095876 | -0.0024024 | 0.0095894 | 0.0024033
71 | 73 | 1.5045 | 0.96287 | 2.5264e-09 | 0 | 0 | 0 | 0 | 0 | 1 | -90 | 90 | 0.0064803 | 0.0016241 | -0.0064796 | -0.0016239
72 | 115 | 0.75789 | 0.48505 | 1.2727e-09 | 0 | 0 | 0 | 0 | 0 | 1 | -90 | 90 | 0.0076273 | 0.0019113 | -0.0076268 | -0.0019111
72 | 116 | 1.5587 | 0.99755 | 2.6174e-09 | 0 | 0 | 0 | 0 | 0 | 1 | -90 | 90 | 0.025164 | 0.0063262 | -0.025153 | -0.0063194
72 | 112 | 2.1664 | 1.3865 | 3.638e-09 | 0 | 0 | 0 | 0 | 0 | 1 | -90 | 90 | -0.042381 | -0.010641 | 0.042425 | 0.010668
73 | 299 | 1.4671 | 0.93897 | 2.4637e-09 | 0 | 0 | 0 | 0 | 0 | 1 | -90 | 90 | 0.0030494 | 0.00076412 | -0.0030492 | -0.00076425
115 | 126 | 1.9296 | 1.2349 | 3.2403e-09 | 0 | 0 | 0 | 0 | 0 | 1 | -90 | 90 | 0.0067523 | 0.001692 | -0.0067513 | -0.0016916
116 | 144 | 2.1901 | 1.4016 | 3.6777e-09 | 0 | 0 | 0 | 0 | 0 | 1 | -90 | 90 | 0.023802 | 0.0059807 | -0.023788 | -0.0059722
112 | 113 | 0.75049 | 0.48031 | 1.2603e-09 | 0 | 0 | 0 | 0 | 0 | 1 | -90 | 90 | -0.04733 | -0.011898 | 0.047349 | 0.01191
74 | 75 | 1.3274 | 0.84954 | 2.2291e-09 | 0 | 0 | 0 | 0 | 0 | 1 | -90 | 90 | -0.018449 | -0.0046245 | 0.018454 | 0.0046275
74 | 76 | 1.1315 | 0.72417 | 1.9001e-09 | 0 | 0 | 0 | 0 | 0 | 1 | -90 | 90 | 0.01629 | 0.0040835 | -0.016287 | -0.0040816
75 | 77 | 0.96299 | 0.61631 | 1.6171e-09 | 0 | 0 | 0 | 0 | 0 | 1 | -90 | 90 | -0.020641 | -0.0051756 | 0.020645 | 0.0051783
76 | 78 | 0.29864 | 0.19113 | 5.015e-10 | 0 | 0 | 0 | 0 | 0 | 1 | -90 | 90 | 0.0080815 | 0.0020251 | -0.0080813 | -0.002025
76 | 79 | 1.2562 | 0.80397 | 2.1095e-09 | 0 | 0 | 0 | 0 | 0 | 1 | -90 | 90 | 0.0082051 | 0.0020565 | -0.0082041 | -0.0020561
77 | 84 | 0.33698 | 0.21567 | 5.6588e-10 | 0 | 0 | 0 | 0 | 0 | 1 | -90 | 90 | -0.042271 | -0.010604 | 0.042278 | 0.010608
77 | 125 | 1.1127 | 0.71212 | 1.8685e-09 | 0 | 0 | 0 | 0 | 0 | 1 | -90 | 90 | 0.021626 | 0.0054257 | -0.02162 | -0.0054223
78 | 147 | 1.5962 | 1.0216 | 2.6805e-09 | 0 | 0 | 0 | 0 | 0 | 1 | -90 | 90 | 0.0064833 | 0.0016245 | -0.0064826 | -0.0016242
79 | 153 | 0.57656 | 0.369 | 9.682e-10 | 0 | 0 | 0 | 0 | 0 | 1 | -90 | 90 | 0.0062003 | 0.0015539 | -0.0062 | -0.0015539
84 | 82 | 1.54 | 0.98563 | 2.5861e-09 | 0 | 0 | 0 | 0 | 0 | 1 | -90 | 90 | -0.045196 | -0.01134 | 0.04523 | 0.011361
125 | 102 | 0.37792 | 0.24187 | 6.3462e-10 | 0 | 0 | 0 | 0 | 0 | 1 | -90 | 90 | 0.018616 | 0.0046693 | -0.018615 | -0.0046685
147 | 148 | 1.6935 | 1.0839 | 2.8439e-09 | 0 | 0 | 0 | 0 | 0 | 1 | -90 | 90 | 0.0032777 | 0.00082101 | -0.0032775 | -0.00082116
153 | 154 | 0.47771 | 0.30574 | 8.0221e-10 | 0 | 0 | 0 | 0 | 0 | 1 | -90 | 90 | 0.0040292 | 0.0010098 | -0.0040292 | -0.0010098
80 | 81 | 0.36183 | 0.23157 | 6.076e-10 | 0 | 0 | 0 | 0 | 0 | 1 | -90 | 90 | -0.049924 | -0.012548 | 0.049934 | 0.012554
80 | 82 | 1.057 | 0.67649 | 1.775e-09 | 0 | 0 | 0 | 0 | 0 | 1 | -90 | 90 | 0.047883 | 0.012036 | -0.047857 | -0.01202
81 | 83 | 0.38333 | 0.24533 | 6.4371e-10 | 0 | 0 | 0 | 0 | 0 | 1 | -90 | 90 | -0.05092 | -0.012801 | 0.050931 | 0.012808
83 | 95 | 1.0096 | 0.64616 | 1.6954e-09 | 0 | 0 | 0 | 0 | 0 | 1 | -90 | 90 | -0.053833 | -0.013535 | 0.053865 | 0.013556
95 | 96 | 0.6165 | 0.39456 | 1.0353e-09 | 0 | 0 | 0 | 0 | 0 | 1 | -90 | 90 | -0.055927 | -0.014073 | 0.055948 | 0.014086
85 | 86 | 6.7196 | 4.3005 | 1.1284e-08 | 0 | 0 | 0 | 0 | 0 | 1 | -90 | 90 | 0.011676 | 0.002927 | -0.011666 | -0.0029215
85 | 87 | 2.0359 | 1.303 | 3.4188e-09 | 0 | 0 | 0 | 0 | 0 | 1 | -90 | 90 | -0.013144 | -0.0032949 | 0.013148 | 0.0032971
86 | 88 | 2.109 | 1.3497 | 3.5415e-09 | 0 | 0 | 0 | 0 | 0 | 1 | -90 | 90 | 0.0074374 | 0.0018617 | -0.0074361 | -0.0018612
87 | 89 | 0.58753 | 0.37602 | 9.8662e-10 | 0 | 0 | 0 | 0 | 0 | 1 | -90 | 90 | -0.013859 | -0.0034753 | 0.01386 | 0.003476
88 | 117 | 3.1091 | 1.9898 | 5.2209e-09 | 0 | 0 | 0 | 0 | 0 | 1 | -90 | 90 | 0.0040846 | 0.0010211 | -0.004084 | -0.0010212
89 | 149 | 0.10479 | 0.067065 | 1.7597e-10 | 0 | 0 | 0 | 0 | 0 | 1 | -90 | 90 | -0.014613 | -0.0036647 | 0.014613 | 0.0036648
117 | 118 | 1.3375 | 0.856 | 2.246e-09 | 0 | 0 | 0 | 0 | 0 | 1 | -90 | 90 | 0.004084 | 0.0010212 | -0.0040838 | -0.0010213
149 | 144 | 3.8083 | 2.4373 | 6.3951e-09 | 0 | 0 | 0 | 0 | 0 | 1 | -90 | 90 | -0.023764 | -0.0059573 | 0.023788 | 0.0059722
149 | 145 | 0.53891 | 0.3449 | 9.0497e-10 | 0 | 0 | 0 | 0 | 0 | 1 | -90 | 90 | 0.0091503 | 0.0022925 | -0.0091498 | -0.0022923
90 | 91 | 1.0545 | 0.67485 | 3.5414e-09 | 0 | 0 | 0 | 0 | 0 | 1 | -90 | 90 | -0.061304 | -0.015454 | 0.061348 | 0.015482
90 | 92 | 1.4283 | 0.91413 | 4.7971e-09 | 0 | 0 | 0 | 0 | 0 | 1 | -90 | 90 | 0.059841 | 0.015087 | -0.059784 | -0.015051
92 | 94 | 0.47437 | 0.3036 | 1.5932e-09 | 0 | 0 | 0 | 0 | 0 | 1 | -90 | 90 | 0.056008 | 0.014105 | -0.055991 | -0.014095
94 | 114 | 0.25793 | 0.16507 | 8.6627e-10 | 0 | 0 | 0 | 0 | 0 | 1 | -90 | 90 | 0.049649 | 0.012506 | -0.049642 | -0.012501
94 | 137 | 0.86498 | 0.55359 | 1.4525e-09 | 0 | 0 | 0 | 0 | 0 | 1 | -90 | 90 | 0.0063421 | 0.0015892 | -0.0063417 | -0.0015891
114 | 113 | 1.5893 | 1.0172 | 2.6689e-09 | 0 | 0 | 0 | 0 | 0 | 1 | -90 | 90 | 0.049642 | 0.012501 | -0.049598 | -0.012473
137 | 135 | 1.8129 | 1.1603 | 3.0444e-09 | 0 | 0 | 0 | 0 | 0 | 1 | -90 | 90 | 0.0044876 | 0.0011244 | -0.0044872 | -0.0011244
96 | 97 | 0.45016 | 0.2881 | 7.5593e-10 | 0 | 0 | 0 | 0 | 0 | 1 | -90 | 90 | -0.056275 | -0.014168 | 0.05629 | 0.014178
97 | 109 | 0.9498 | 0.60787 | 3.19e-09 | 0 | 0 | 0 | 0 | 0 | 1 | -90 | 90 | -0.15474 | -0.039256 | 0.15499 | 0.039415
97 | 138 | 0.78916 | 0.50506 | 2.6504e-09 | 0 | 0 | 0 | 0 | 0 | 1 | -90 | 90 | 0.098449 | 0.025079 | -0.098365 | -0.025026
109 | 107 | 0.26217 | 0.16779 | 8.8051e-10 | 0 | 0 | 0 | 0 | 0 | 1 | -90 | 90 | -0.15779 | -0.040117 | 0.15786 | 0.040162
138 | 150 | 0.99366 | 0.63594 | 3.3372e-09 | 0 | 0 | 0 | 0 | 0 | 1 | -90 | 90 | 0.097852 | 0.024897 | -0.097748 | -0.024831
98 | 99 | 2.0326 | 1.3009 | 3.4133e-09 | 0 | 0 | 0 | 0 | 0 | 1 | -90 | 90 | 0.0095261 | 0.0023857 | -0.0095241 | -0.0023847
98 | 100 | 5.4087 | 3.4615 | 9.0826e-09 | 0 | 0 | 0 | 0 | 0 | 1 | -90 | 90 | -0.012919 | -0.003236 | 0.012929 | 0.0032414
99 | 101 | 3.0468 | 1.9499 | 5.1163e-09 | 0 | 0 | 0 | 0 | 0 | 1 | -90 | 90 | 0.006591 | 0.0016496 | -0.0065895 | -0.0016491
100 | 102 | 3.3786 | 2.1623 | 5.6737e-09 | 0 | 0 | 0 | 0 | 0 | 1 | -90 | 90 | -0.014997 | -0.0037591 | 0.015006 | 0.0037639
100 | 103 | 5.2208 | 3.3413 | 8.7672e-09 | 0 | 0 | 0 | 0 | 0 | 1 | -90 | 90 | 0.0020686 | 0.0005177 | -0.0020684 | -0.0005184
101 | 105 | 3.0892 | 1.9771 | 5.1877e-09 | 0 | 0 | 0 | 0 | 0 | 1 | -90 | 90 | 0.0020014 | 0.00049924 | -0.0020013 | -0.00049965
105 | 128 | 2.3983 | 1.5349 | 4.0274e-09 | 0 | 0 | 0 | 0 | 0 | 1 | -90 | 90 | 0.00098334 | 0.00024453 | -0.00098332 | -0.0002449
156 | 155 | 2.5352 | 1.6225 | 4.2573e-09 | 0 | 0 | 0 | 0 | 0 | 1 | -90 | 90 | 0.0072203 | 0.0018099 | -0.0072188 | -0.0018094
128 | 130 | 1.7213 | 1.1016 | 2.8905e-09 | 0 | 0 | 0 | 0 | 0 | 1 | -90 | 90 | 0.00098332 | 0.0002449 | -0.0009833 | -0.00024517
106 | 107 | 0.73445 | 0.47005 | 2.4667e-09 | 0 | 0 | 0 | 0 | 0 | 1 | -90 | 90 | 0.16019 | 0.040826 | -0.15999 | -0.040696
106 | 108 | 0.58658 | 0.37541 | 1.9701e-09 | 0 | 0 | 0 | 0 | 0 | 1 | -90 | 90 | -0.16221 | -0.041331 | 0.16237 | 0.041438
108 | 110 | 0.69711 | 0.44615 | 2.3413e-09 | 0 | 0 | 0 | 0 | 0 | 1 | -90 | 90 | -0.18051 | -0.045985 | 0.18075 | 0.046141
108 | 111 | 0.53773 | 0.34414 | 9.0299e-10 | 0 | 0 | 0 | 0 | 0 | 1 | -90 | 90 | 0.018132 | 0.0045473 | -0.01813 | -0.0045462
110 | 160 | 1.2528 | 0.80178 | 4.2075e-09 | 0 | 0 | 0 | 0 | 0 | 1 | -90 | 90 | -0.18348 | -0.046824 | 0.18393 | 0.047115
111 | 296 | 1.1515 | 0.73698 | 1.9337e-09 | 0 | 0 | 0 | 0 | 0 | 1 | -90 | 90 | 0.016426 | 0.004119 | -0.016422 | -0.004117
160 | 157 | 0.44189 | 0.28281 | 1.4841e-09 | 0 | 0 | 0 | 0 | 0 | 1 | -90 | 90 | -0.1855 | -0.047508 | 0.18566 | 0.047612
296 | 297 | 1.2283 | 0.78609 | 2.0626e-09 | 0 | 0 | 0 | 0 | 0 | 1 | -90 | 90 | 0.014231 | 0.003568 | -0.014229 | -0.0035664
126 | 127 | 2.1192 | 1.3563 | 3.5586e-09 | 0 | 0 | 0 | 0 | 0 | 1 | -90 | 90 | 0.003779 | 0.00094664 | -0.0037786 | -0.00094676
118 | 131 | 2.4186 | 1.5479 | 4.0615e-09 | 0 | 0 | 0 | 0 | 0 | 1 | -90 | 90 | 0.0040838 | 0.0010213 | -0.0040833 | -0.0010214
131 | 122 | 4.217 | 2.6989 | 7.0815e-09 | 0 | 0 | 0 | 0 | 0 | 1 | -90 | 90 | 0.0021378 | 0.00053376 | -0.0021376 | -0.00053428
119 | 120 | 1.4749 | 0.94396 | 2.4768e-09 | 0 | 0 | 0 | 0 | 0 | 1 | -90 | 90 | -0.0018737 | -0.00046891 | 0.0018738 | 0.00046872
119 | 121 | 4.7524 | 3.0415 | 7.9806e-09 | 0 | 0 | 0 | 0 | 0 | 1 | -90 | 90 | 0.0011715 | 0.00029292 | -0.0011715 | -0.00029362
120 | 122 | 4.1146 | 2.6334 | 6.9096e-09 | 0 | 0 | 0 | 0 | 0 | 1 | -90 | 90 | -0.0021374 | -0.0005348 | 0.0021376 | 0.00053428
124 | 143 | 3.0818 | 1.9724 | 5.1752e-09 | 0 | 0 | 0 | 0 | 0 | 1 | -90 | 90 | 0.0018451 | 0.00046197 | -0.0018449 | -0.0004624
127 | 140 | 0.84439 | 0.54041 | 1.418e-09 | 0 | 0 | 0 | 0 | 0 | 1 | -90 | 90 | 0.0014407 | 0.00036079 | -0.0014407 | -0.00036092
140 | 141 | 1.2055 | 0.77152 | 2.0244e-09 | 0 | 0 | 0 | 0 | 0 | 1 | -90 | 90 | 0.0014407 | 0.00036092 | -0.0014407 | -0.00036109
130 | 200 | 8.0753 | 5.1682 | 1.3561e-08 | 0 | 0 | 0 | 0 | 0 | 1 | -90 | 90 | 0.0009833 | 0.00024517 | -0.00098321 | -0.00024642
129 | 155 | 6.2668 | 4.0107 | 1.0524e-08 | 0 | 0 | 0 | 0 | 0 | 1 | -90 | 90 | -0.0064401 | -0.0016141 | 0.0064429 | 0.0016149
133 | 134 | 0.66732 | 0.42708 | 2.2412e-09 | 0 | 0 | 0 | 0 | 0 | 1 | -90 | 90 | -0.096536 | -0.024482 | 0.096604 | 0.024526
134 | 139 | 0.42466 | 0.27178 | 1.4262e-09 | 0 | 0 | 0 | 0 | 0 | 1 | -90 | 90 | -0.097012 | -0.024628 | 0.097056 | 0.024656
139 | 150 | 0.052296 | 0.033469 | 1.7564e-10 | 0 | 0 | 0 | 0 | 0 | 1 | -90 | 90 | -0.097431 | -0.02475 | 0.097436 | 0.024753
135 | 136 | 2.7189 | 1.7401 | 4.5657e-09 | 0 | 0 | 0 | 0 | 0 | 1 | -90 | 90 | 0.0038377 | 0.00096159 | -0.0038372 | -0.00096174
145 | 167 | 3.1083 | 1.9893 | 5.2197e-09 | 0 | 0 | 0 | 0 | 0 | 1 | -90 | 90 | 0.0066443 | 0.0016653 | -0.0066428 | -0.0016648
145 | 162 | 7.6669 | 4.9068 | 1.2875e-08 | 0 | 0 | 0 | 0 | 0 | 1 | -90 | 90 | 0.0025055 | 0.00062697 | -0.0025049 | -0.00062784
167 | 168 | 2.0251 | 1.2961 | 3.4007e-09 | 0 | 0 | 0 | 0 | 0 | 1 | -90 | 90 | 0.0043659 | 0.0010941 | -0.0043654 | -0.0010942
146 | 161 | 0.40445 | 0.25885 | 6.7919e-10 | 0 | 0 | 0 | 0 | 0 | 1 | -90 | 90 | 0.0058912 | 0.0014762 | -0.005891 | -0.0014761
146 | 159 | 1.5803 | 1.0114 | 2.6537e-09 | 0 | 0 | 0 | 0 | 0 | 1 | -90 | 90 | -0.0058912 | -0.0014762 | 0.0058918 | 0.0014763
161 | 170 | 3.0069 | 1.9244 | 5.0494e-09 | 0 | 0 | 0 | 0 | 0 | 1 | -90 | 90 | 0.005891 | 0.0014761 | -0.0058899 | -0.0014759
159 | 158 | 3.3747 | 2.1598 | 5.667e-09 | 0 | 0 | 0 | 0 | 0 | 1 | -90 | 90 | -0.010588 | -0.0026531 | 0.010592 | 0.0026551
148 | 151 | 1.7363 | 1.1112 | 2.9157e-09 | 0 | 0 | 0 | 0 | 0 | 1 | -90 | 90 | 0.0014073 | 0.00035245 | -0.0014073 | -0.00035271
152 | 297 | 1.349 | 0.86336 | 2.2653e-09 | 0 | 0 | 0 | 0 | 0 | 1 | -90 | 90 | -0.0021349 | -0.00053505 | 0.0021349 | 0.00053487
297 | 179 | 1.4702 | 0.9409 | 2.4688e-09 | 0 | 0 | 0 | 0 | 0 | 1 | -90 | 90 | 0.012094 | 0.0030316 | -0.012091 | -0.0030303
157 | 158 | 0.75977 | 0.48625 | 2.5517e-09 | 0 | 0 | 0 | 0 | 0 | 1 | -90 | 90 | -0.18566 | -0.047612 | 0.18594 | 0.047791
170 | 171 | 1.9125 | 1.224 | 3.2115e-09 | 0 | 0 | 0 | 0 | 0 | 1 | -90 | 90 | 0.0039832 | 0.00099805 | -0.0039829 | -0.00099816
171 | 172 | 0.26508 | 0.16965 | 4.4513e-10 | 0 | 0 | 0 | 0 | 0 | 1 | -90 | 90 | 0.0018039 | 0.00045205 | -0.0018039 | -0.00045209
173 | 179 | 1.3847 | 0.88618 | 2.3252e-09 | 0 | 0 | 0 | 0 | 0 | 1 | -90 | 90 | -0.0028419 | -0.00071225 | 0.002842 | 0.0007121
179 | 177 | 1.3177 | 0.8433 | 2.2127e-09 | 0 | 0 | 0 | 0 | 0 | 1 | -90 | 90 | 0.0092493 | 0.0023182 | -0.0092481 | -0.0023177
174 | 175 | 0.93091 | 0.59578 | 1.5632e-09 | 0 | 0 | 0 | 0 | 0 | 1 | -90 | 90 | -0.0071696 | -0.0017962 | 0.0071701 | 0.0017964
174 | 176 | 4.3227 | 2.7666 | 7.2591e-09 | 0 | 0 | 0 | 0 | 0 | 1 | -90 | 90 | 0.0013264 | 0.00033175 | -0.0013263 | -0.00033241
175 | 177 | 2.5438 | 1.628 | 4.2717e-09 | 0 | 0 | 0 | 0 | 0 | 1 | -90 | 90 | -0.0092458 | -0.0023166 | 0.0092481 | 0.0023177