## bus_data
BUS_I | BUS_TYPE | Pd | Qd | Gs | Bs | area | Vm | Va | baseKV | zone | Vmax | Vmin
1 | 1 | 0.0064908 | 0.0016267 | 0 | 0 | 1 | 0.99181 | -0.15589 | 0.4 | 1 | 1.1 | 0.9
2 | 1 | 0 | 0 | 0 | 0 | 1 | 0.99248 | -0.14306 | 0.4 | 1 | 1.1 | 0.9
3 | 1 | 0 | 0 | 0 | 0 | 1 | 0.99055 | -0.18009 | 0.4 | 1 | 1.1 | 0.9
5 | 1 | 0 | 0 | 0 | 0 | 1 | 0.99326 | -0.12823 | 0.4 | 1 | 1.1 | 0.9
7 | 1 | 0 | 0 | 0 | 0 | 1 | 0.99019 | -0.18696 | 0.4 | 1 | 1.1 | 0.9
8 | 1 | 0.0016718 | 0.00041899 | 0 | 0 | 1 | 0.99053 | -0.18054 | 0.4 | 1 | 1.1 | 0.9
80 | 1 | 0.0029468 | 0.00073854 | 0 | 0 | 1 | 0.99389 | -0.11616 | 0.4 | 1 | 1.1 | 0.9
6 | 1 | 0 | 0 | 0 | 0 | 1 | 0.98884 | -0.21338 | 0.4 | 1 | 1.1 | 0.9
123 | 1 | 0.0026173 | 0.00065596 | 0 | 0 | 1 | 0.98794 | -0.23072 | 0.4 | 1 | 1.1 | 0.9
90 | 1 | 0.0024921 | 0.00062458 | 0 | 0 | 1 | 0.98923 | -0.20579 | 0.4 | 1 | 1.1 | 0.9
26 | 1 | 0.0028954 | 0.00072566 | 0 | 0 | 1 | 0.9888 | -0.21367 | 0.4 | 1 | 1.1 | 0.9
77 | 1 | 0 | 0 | 0 | 0 | 1 | 0.99458 | -0.10294 | 0.4 | 1 | 1.1 | 0.9
37 | 1 | 0 | 0 | 0 | 0 | 1 | 0.9874 | -0.24125 | 0.4 | 1 | 1.1 | 0.9
78 | 1 | 0 | 0 | 0 | 0 | 1 | 0.98966 | -0.19752 | 0.4 | 1 | 1.1 | 0.9
125 | 1 | 0.00092972 | 0.00023301 | 0 | 0 | 1 | 0.98717 | -0.24581 | 0.4 | 1 | 1.1 | 0.9
38 | 1 | 0 | 0 | 0 | 0 | 1 | 0.98667 | -0.25544 | 0.4 | 1 | 1.1 | 0.9
39 | 1 | 0 | 0 | 0 | 0 | 1 | 0.98702 | -0.24878 | 0.4 | 1 | 1.1 | 0.9
141 | 1 | 0.0025729 | 0.00064483 | 0 | 0 | 1 | 0.98653 | -0.25827 | 0.4 | 1 | 1.1 | 0.9
36 | 1 | 0 | 0 | 0 | 0 | 1 | 0.98654 | -0.25802 | 0.4 | 1 | 1.1 | 0.9
120 | 1 | 0.00065404 | 0.00016392 | 0 | 0 | 1 | 0.98642 | -0.26039 | 0.4 | 1 | 1.1 | 0.9
25 | 1 | 0.0048245 | 0.0012091 | 0 | 0 | 1 | 0.98832 | -0.22295 | 0.4 | 1 | 1.1 | 0.9
9 | 1 | 0.001278 | 0.00032029 | 0 | 0 | 1 | 0.97849 | -0.41407 | 0.4 | 1 | 1.1 | 0.9
10 | 1 | 0.0091093 | 0.002283 | 0 | 0 | 1 | 0.97901 | -0.40397 | 0.4 | 1 | 1.1 | 0.9
11 | 1 | 0 | 0 | 0 | 0 | 1 | 0.978 | -0.42362 | 0.4 | 1 | 1.1 | 0.9
12 | 1 | 0.0034474 | 0.00086399 | 0 | 0 | 1 | 0.97913 | -0.40159 | 0.4 | 1 | 1.1 | 0.9
14 | 1 | 0 | 0 | 0 | 0 | 1 | 0.97697 | -0.44387 | 0.4 | 1 | 1.1 | 0.9
15 | 1 | 0 | 0 | 0 | 0 | 1 | 0.98185 | -0.34831 | 0.4 | 1 | 1.1 | 0.9
13 | 1 | 0 | 0 | 0 | 0 | 1 | 0.97634 | -0.45636 | 0.4 | 1 | 1.1 | 0.9
64 | 1 | 0.00029037 | 7.2774e-05 | 0 | 0 | 1 | 0.97657 | -0.45186 | 0.4 | 1 | 1.1 | 0.9
62 | 1 | 0.002818 | 0.00070626 | 0 | 0 | 1 | 0.976 | -0.46306 | 0.4 | 1 | 1.1 | 0.9
24 | 1 | 0 | 0 | 0 | 0 | 1 | 0.97694 | -0.44444 | 0.4 | 1 | 1.1 | 0.9
21 | 1 | 0.0086064 | 0.002157 | 0 | 0 | 1 | 0.97652 | -0.45278 | 0.4 | 1 | 1.1 | 0.9
16 | 1 | 0 | 0 | 0 | 0 | 1 | 0.98058 | -0.37323 | 0.4 | 1 | 1.1 | 0.9
17 | 1 | 0.011028 | 0.0027639 | 0 | 0 | 1 | 0.98522 | -0.28295 | 0.4 | 1 | 1.1 | 0.9
18 | 1 | 0.0034436 | 0.00086304 | 0 | 0 | 1 | 0.98164 | -0.35248 | 0.4 | 1 | 1.1 | 0.9
68 | 1 | 0 | 0 | 0 | 0 | 1 | 0.97665 | -0.45027 | 0.4 | 1 | 1.1 | 0.9
63 | 1 | 0.0033145 | 0.0008307 | 0 | 0 | 1 | 0.97591 | -0.46486 | 0.4 | 1 | 1.1 | 0.9
50 | 1 | 0.00024615 | 6.1691e-05 | 0 | 0 | 1 | 0.97679 | -0.44739 | 0.4 | 1 | 1.1 | 0.9
47 | 1 | 0.0024355 | 0.00061038 | 0 | 0 | 1 | 0.97678 | -0.44763 | 0.4 | 1 | 1.1 | 0.9
22 | 1 | 0.0081405 | 0.0020402 | 0 | 0 | 1 | 0.97623 | -0.45844 | 0.4 | 1 | 1.1 | 0.9
46 | 1 | 0.013503 | 0.0033841 | 0 | 0 | 1 | 0.97973 | -0.38981 | 0.4 | 1 | 1.1 | 0.9
45 | 1 | 0.0059933 | 0.0015021 | 0 | 0 | 1 | 0.98018 | -0.38113 | 0.4 | 1 | 1.1 | 0.9
19 | 1 | 0.0083882 | 0.0021023 | 0 | 0 | 1 | 0.98578 | -0.27212 | 0.4 | 1 | 1.1 | 0.9
55 | 1 | 0.0045178 | 0.0011323 | 0 | 0 | 1 | 0.9816 | -0.35322 | 0.4 | 1 | 1.1 | 0.9
60 | 1 | 0.01593 | 0.0039925 | 0 | 0 | 1 | 0.97966 | -0.39122 | 0.4 | 1 | 1.1 | 0.9
43 | 1 | 0.0031271 | 0.00078372 | 0 | 0 | 1 | 0.97925 | -0.39919 | 0.4 | 1 | 1.1 | 0.9
20 | 1 | 0.0052719 | 0.0013213 | 0 | 0 | 1 | 0.9873 | -0.24266 | 0.4 | 1 | 1.1 | 0.9
27 | 1 | 0.0013336 | 0.00033423 | 0 | 0 | 1 | 0.98816 | -0.22602 | 0.4 | 1 | 1.1 | 0.9
28 | 1 | 0.0024809 | 0.00062177 | 0 | 0 | 1 | 0.98717 | -0.2451 | 0.4 | 1 | 1.1 | 0.9
29 | 1 | 0.0031667 | 0.00079366 | 0 | 0 | 1 | 0.98717 | -0.24524 | 0.4 | 1 | 1.1 | 0.9
23 | 1 | 0.0092184 | 0.0023104 | 0 | 0 | 1 | 0.98602 | -0.2682 | 0.4 | 1 | 1.1 | 0.9
140 | 1 | 0.0017506 | 0.00043875 | 0 | 0 | 1 | 0.98594 | -0.26975 | 0.4 | 1 | 1.1 | 0.9
138 | 1 | 0.00084166 | 0.00021094 | 0 | 0 | 1 | 0.98593 | -0.26995 | 0.4 | 1 | 1.1 | 0.9
48 | 1 | 0.00058777 | 0.00014731 | 0 | 0 | 1 | 0.97653 | -0.45252 | 0.4 | 1 | 1.1 | 0.9
30 | 1 | 0.018276 | 0.0045804 | 0 | 0 | 1 | 0.99309 | -0.13269 | 0.4 | 1 | 1.1 | 0.9
31 | 1 | 0 | 0 | 0 | 0 | 1 | 0.99427 | -0.11 | 0.4 | 1 | 1.1 | 0.9
32 | 1 | 0 | 0 | 0 | 0 | 1 | 0.99152 | -0.16301 | 0.4 | 1 | 1.1 | 0.9
33 | 1 | 0.0027868 | 0.00069844 | 0 | 0 | 1 | 0.9946 | -0.10364 | 0.4 | 1 | 1.1 | 0.9
34 | 1 | 0.0013492 | 0.00033815 | 0 | 0 | 1 | 0.99034 | -0.18597 | 0.4 | 1 | 1.1 | 0.9
35 | 1 | 0.0060014 | 0.0015041 | 0 | 0 | 1 | 0.99141 | -0.16523 | 0.4 | 1 | 1.1 | 0.9
72 | 1 | 0 | 0 | 0 | 0 | 1 | 0.99592 | -0.078222 | 0.4 | 1 | 1.1 | 0.9
137 | 1 | 0.035821 | 0.0089776 | 0 | 0 | 1 | 0.99005 | -0.19155 | 0.4 | 1 | 1.1 | 0.9
145 | 1 | 0.028549 | 0.0071551 | 0 | 0 | 1 | 0.99545 | -0.087248 | 0.4 | 1 | 1.1 | 0.9
70 | 1 | 0 | 0 | 0 | 0 | 1 | 0.99661 | -0.064939 | 0.4 | 1 | 1.1 | 0.9
142 | 1 | 0.0015435 | 0.00038684 | 0 | 0 | 1 | 0.98652 | -0.25847 | 0.4 | 1 | 1.1 | 0.9
119 | 1 | 0.0078251 | 0.0019612 | 0 | 0 | 1 | 0.98622 | -0.26435 | 0.4 | 1 | 1.1 | 0.9
40 | 1 | 0.0054394 | 0.0013632 | 0 | 0 | 1 | 0.97843 | -0.4154 | 0.4 | 1 | 1.1 | 0.9
42 | 1 | 0 | 0 | 0 | 0 | 1 | 0.97847 | -0.41466 | 0.4 | 1 | 1.1 | 0.9
44 | 1 | 0.0098953 | 0.00248 | 0 | 0 | 1 | 0.97794 | -0.42502 | 0.4 | 1 | 1.1 | 0.9
59 | 1 | 0.0023956 | 0.0006004 | 0 | 0 | 1 | 0.97791 | -0.42554 | 0.4 | 1 | 1.1 | 0.9
58 | 1 | 0 | 0 | 0 | 0 | 1 | 0.97786 | -0.42656 | 0.4 | 1 | 1.1 | 0.9
61 | 1 | 0.00225 | 0.00056391 | 0 | 0 | 1 | 0.97962 | -0.39202 | 0.4 | 1 | 1.1 | 0.9
49 | 1 | 0 | 0 | 0 | 0 | 1 | 0.97614 | -0.46021 | 0.4 | 1 | 1.1 | 0.9
51 | 1 | 0.00024914 | 6.2441e-05 | 0 | 0 | 1 | 0.97582 | -0.46655 | 0.4 | 1 | 1.1 | 0.9
52 | 1 | 0.0011193 | 0.00028053 | 0 | 0 | 1 | 0.97562 | -0.47044 | 0.4 | 1 | 1.1 | 0.9
53 | 1 | 0.00014465 | 3.6252e-05 | 0 | 0 | 1 | 0.9754 | -0.47491 | 0.4 | 1 | 1.1 | 0.9
54 | 1 | 0.006287 | 0.0015757 | 0 | 0 | 1 | 0.97524 | -0.4779 | 0.4 | 1 | 1.1 | 0.9
65 | 1 | 0.00079552 | 0.00019938 | 0 | 0 | 1 | 0.97517 | -0.47945 | 0.4 | 1 | 1.1 | 0.9
66 | 1 | 0.0012658 | 0.00031725 | 0 | 0 | 1 | 0.97513 | -0.48022 | 0.4 | 1 | 1.1 | 0.9
56 | 1 | 0.0065111 | 0.0016318 | 0 | 0 | 1 | 0.97766 | -0.4304 | 0.4 | 1 | 1.1 | 0.9
69 | 1 | 0.0015341 | 0.00038449 | 0 | 0 | 1 | 0.99614 | -0.074029 | 0.4 | 1 | 1.1 | 0.9
71 | 1 | 0 | 0 | 0 | 0 | 1 | 0.99572 | -0.082159 | 0.4 | 1 | 1.1 | 0.9
73 | 3 | 0 | 0 | 0 | 0 | 1 | 1 | 0 | 0.4 | 1 | 1.1 | 0.9
74 | 1 | 0.0018187 | 0.00045581 | 0 | 0 | 1 | 0.99539 | -0.088374 | 0.4 | 1 | 1.1 | 0.9
82 | 1 | 0.04201 | 0.010529 | 0 | 0 | 1 | 0.99802 | -0.037638 | 0.4 | 1 | 1.1 | 0.9
85 | 1 | 0.0030576 | 0.0007663 | 0 | 0 | 1 | 0.99512 | -0.093705 | 0.4 | 1 | 1.1 | 0.9
81 | 1 | 0.0042032 | 0.0010534 | 0 | 0 | 1 | 0.99739 | -0.049467 | 0.4 | 1 | 1.1 | 0.9
86 | 1 | 0.0065982 | 0.0016537 | 0 | 0 | 1 | 0.99497 | -0.096504 | 0.4 | 1 | 1.1 | 0.9
75 | 1 | 0.00063242 | 0.0001585 | 0 | 0 | 1 | 0.99304 | -0.13252 | 0.4 | 1 | 1.1 | 0.9
76 | 1 | 0.0018072 | 0.00045292 | 0 | 0 | 1 | 0.99181 | -0.15597 | 0.4 | 1 | 1.1 | 0.9
79 | 1 | 0.015998 | 0.0040095 | 0 | 0 | 1 | 0.99534 | -0.088529 | 0.4 | 1 | 1.1 | 0.9
89 | 1 | 0.0017607 | 0.00044127 | 0 | 0 | 1 | 0.98764 | -0.23646 | 0.4 | 1 | 1.1 | 0.9
84 | 1 | 0.042065 | 0.010543 | 0 | 0 | 1 | 0.99606 | -0.074841 | 0.4 | 1 | 1.1 | 0.9
114 | 1 | 0.0037178 | 0.00093176 | 0 | 0 | 1 | 0.98707 | -0.24744 | 0.4 | 1 | 1.1 | 0.9
83 | 1 | 0.012072 | 0.0030256 | 0 | 0 | 1 | 0.99679 | -0.060898 | 0.4 | 1 | 1.1 | 0.9
87 | 1 | 0.0021673 | 0.00054318 | 0 | 0 | 1 | 0.99495 | -0.09697 | 0.4 | 1 | 1.1 | 0.9
88 | 1 | 0.002746 | 0.00068822 | 0 | 0 | 1 | 0.99492 | -0.097572 | 0.4 | 1 | 1.1 | 0.9
108 | 1 | 0 | 0 | 0 | 0 | 1 | 0.98458 | -0.29584 | 0.4 | 1 | 1.1 | 0.9
91 | 1 | 0.0030177 | 0.00075631 | 0 | 0 | 1 | 0.98337 | -0.31941 | 0.4 | 1 | 1.1 | 0.9
92 | 1 | 0.00258 | 0.0006466 | 0 | 0 | 1 | 0.98334 | -0.32005 | 0.4 | 1 | 1.1 | 0.9
93 | 1 | 0.0023797 | 0.00059641 | 0 | 0 | 1 | 0.98373 | -0.31227 | 0.4 | 1 | 1.1 | 0.9
94 | 1 | 0.0011458 | 0.00028716 | 0 | 0 | 1 | 0.98321 | -0.32258 | 0.4 | 1 | 1.1 | 0.9
95 | 1 | 0.0024419 | 0.00061199 | 0 | 0 | 1 | 0.98377 | -0.31165 | 0.4 | 1 | 1.1 | 0.9
109 | 1 | 0.0024819 | 0.00062201 | 0 | 0 | 1 | 0.98314 | -0.32391 | 0.4 | 1 | 1.1 | 0.9
106 | 1 | 0 | 0 | 0 | 0 | 1 | 0.98433 | -0.30057 | 0.4 | 1 | 1.1 | 0.9
112 | 1 | 0.0012398 | 0.00031073 | 0 | 0 | 1 | 0.98308 | -0.32515 | 0.4 | 1 | 1.1 | 0.9
104 | 1 | 0.00080197 | 0.00020099 | 0 | 0 | 1 | 0.98342 | -0.31843 | 0.4 | 1 | 1.1 | 0.9
96 | 1 | 0.0029842 | 0.0007479 | 0 | 0 | 1 | 0.97932 | -0.39859 | 0.4 | 1 | 1.1 | 0.9
97 | 1 | 0 | 0 | 0 | 0 | 1 | 0.97945 | -0.39589 | 0.4 | 1 | 1.1 | 0.9
98 | 1 | 0 | 0 | 0 | 0 | 1 | 0.97924 | -0.40018 | 0.4 | 1 | 1.1 | 0.9
99 | 1 | 0 | 0 | 0 | 0 | 1 | 0.97939 | -0.39715 | 0.4 | 1 | 1.1 | 0.9
100 | 1 | 0.0022355 | 0.00056026 | 0 | 0 | 1 | 0.97953 | -0.39434 | 0.4 | 1 | 1.1 | 0.9
101 | 1 | 0.0024967 | 0.00062574 | 0 | 0 | 1 | 0.97917 | -0.40145 | 0.4 | 1 | 1.1 | 0.9
130 | 1 | 0.0023484 | 0.00058857 | 0 | 0 | 1 | 0.97935 | -0.39801 | 0.4 | 1 | 1.1 | 0.9
127 | 1 | 0.0014997 | 0.00037585 | 0 | 0 | 1 | 0.97977 | -0.38965 | 0.4 | 1 | 1.1 | 0.9
102 | 1 | 0.0033821 | 0.00084764 | 0 | 0 | 1 | 0.97909 | -0.40294 | 0.4 | 1 | 1.1 | 0.9
126 | 1 | 0.00090128 | 0.00022588 | 0 | 0 | 1 | 0.97986 | -0.38788 | 0.4 | 1 | 1.1 | 0.9
105 | 1 | 0.0020462 | 0.00051283 | 0 | 0 | 1 | 0.98226 | -0.3409 | 0.4 | 1 | 1.1 | 0.9
107 | 1 | 0 | 0 | 0 | 0 | 1 | 0.98149 | -0.35599 | 0.4 | 1 | 1.1 | 0.9
110 | 1 | 0.0014211 | 0.00035616 | 0 | 0 | 1 | 0.98088 | -0.36789 | 0.4 | 1 | 1.1 | 0.9
111 | 1 | 0.0021292 | 0.00053362 | 0 | 0 | 1 | 0.98094 | -0.36681 | 0.4 | 1 | 1.1 | 0.9
115 | 1 | 0.0033379 | 0.00083655 | 0 | 0 | 1 | 0.98412 | -0.30481 | 0.4 | 1 | 1.1 | 0.9
129 | 1 | 0.0027241 | 0.00068272 | 0 | 0 | 1 | 0.9805 | -0.37542 | 0.4 | 1 | 1.1 | 0.9
134 | 1 | 0.0017172 | 0.00043038 | 0 | 0 | 1 | 0.9801 | -0.38325 | 0.4 | 1 | 1.1 | 0.9
144 | 1 | 0.012413 | 0.003111 | 0 | 0 | 1 | 0.98386 | -0.30992 | 0.4 | 1 | 1.1 | 0.9
113 | 1 | 0.001174 | 0.00029424 | 0 | 0 | 1 | 0.98305 | -0.32575 | 0.4 | 1 | 1.1 | 0.9
128 | 1 | 0.0018307 | 0.00045882 | 0 | 0 | 1 | 0.9799 | -0.38715 | 0.4 | 1 | 1.1 | 0.9
135 | 1 | 0.004621 | 0.0011581 | 0 | 0 | 1 | 0.97951 | -0.39468 | 0.4 | 1 | 1.1 | 0.9
116 | 1 | 0.0020398 | 0.00051122 | 0 | 0 | 1 | 0.98292 | -0.3282 | 0.4 | 1 | 1.1 | 0.9
124 | 1 | 0.0013208 | 0.00033103 | 0 | 0 | 1 | 0.98594 | -0.26972 | 0.4 | 1 | 1.1 | 0.9
143 | 1 | 0.0021463 | 0.00053791 | 0 | 0 | 1 | 0.98599 | -0.26873 | 0.4 | 1 | 1.1 | 0.9
121 | 1 | 0.0035642 | 0.00089326 | 0 | 0 | 1 | 0.98608 | -0.26704 | 0.4 | 1 | 1.1 | 0.9
122 | 1 | 0 | 0 | 0 | 0 | 1 | 0.98604 | -0.26782 | 0.4 | 1 | 1.1 | 0.9
131 | 1 | 0 | 0 | 0 | 0 | 1 | 0.97868 | -0.4111 | 0.4 | 1 | 1.1 | 0.9
132 | 1 | 0.014247 | 0.0035706 | 0 | 0 | 1 | 0.97845 | -0.41552 | 0.4 | 1 | 1.1 | 0.9
133 | 1 | 0 | 0 | 0 | 0 | 1 | 0.97937 | -0.39759 | 0.4 | 1 | 1.1 | 0.9
136 | 1 | 0.0020172 | 0.00050555 | 0 | 0 | 1 | 0.9794 | -0.39685 | 0.4 | 1 | 1.1 | 0.9

## generator_data
GEN_BUS | PG | QG | QMAX | QMIN | VG | MBASE | GEN_STATUS | PMAX | PMIN
73 | 0.53589 | 0.13666 | 10 | -10 | 1 | 100 | 1 | 10 | 0

## branch_data
F_BUS | T_BUS | BR_R | BR_X | BR_B | RATE_A | RATE_B | RATE_C | TAP | SHIFT | BR_STATUS | ANGMIN | ANGMAX | P_in | Q_in | P_out | Q_out
1 | 2 | 0.33156 | 0.2122 | 2.2271e-09 | 0 | 0 | 0 | 0 | 0 | 1 | -90 | 90 | -0.17244 | -0.043881 | 0.17254 | 0.043949
1 | 3 | 0.64886 | 0.41527 | 4.3585e-09 | 0 | 0 | 0 | 0 | 0 | 1 | -90 | 90 | 0.16595 | 0.042254 | -0.16575 | -0.042131
2 | 5 | 0.3837 | 0.24557 | 2.5773e-09 | 0 | 0 | 0 | 0 | 0 | 1 | -90 | 90 | -0.17254 | -0.043949 | 0.17267 | 0.044028
3 | 7 | 0.186 | 0.11904 | 1.2494e-09 | 0 | 0 | 0 | 0 | 0 | 1 | -90 | 90 | 0.16408 | 0.041712 | -0.16403 | -0.041678
3 | 8 | 1.199 | 0.76739 | 2.0135e-09 | 0 | 0 | 0 | 0 | 0 | 1 | -90 | 90 | 0.0016718 | 0.00041882 | -0.0016718 | -0.00041899
5 | 80 | 0.31287 | 0.20024 | 2.1016e-09 | 0 | 0 | 0 | 0 | 0 | 1 | -90 | 90 | -0.17267 | -0.044028 | 0.17277 | 0.044092
7 | 26 | 0.72087 | 0.46136 | 4.8421e-09 | 0 | 0 | 0 | 0 | 0 | 1 | -90 | 90 | 0.16403 | 0.041678 | -0.16382 | -0.041543
80 | 77 | 0.33733 | 0.21589 | 2.2659e-09 | 0 | 0 | 0 | 0 | 0 | 1 | -90 | 90 | -0.17571 | -0.044831 | 0.17583 | 0.044902
6 | 123 | 2.1691 | 1.3882 | 3.6425e-09 | 0 | 0 | 0 | 0 | 0 | 1 | -90 | 90 | 0.035067 | 0.0088159 | -0.035038 | -0.0087977
6 | 90 | 0.95113 | 0.60872 | 1.5972e-09 | 0 | 0 | 0 | 0 | 0 | 1 | -90 | 90 | -0.035067 | -0.0088159 | 0.03508 | 0.0088238
123 | 37 | 1.4223 | 0.91024 | 2.3883e-09 | 0 | 0 | 0 | 0 | 0 | 1 | -90 | 90 | 0.032421 | 0.0081417 | -0.032404 | -0.0081315
90 | 78 | 0.96863 | 0.61992 | 1.6266e-09 | 0 | 0 | 0 | 0 | 0 | 1 | -90 | 90 | -0.037572 | -0.0094484 | 0.037587 | 0.0094578
26 | 25 | 0.25474 | 0.16303 | 1.7111e-09 | 0 | 0 | 0 | 0 | 0 | 1 | -90 | 90 | 0.16092 | 0.040818 | -0.16085 | -0.040772
77 | 79 | 0.21118 | 0.13515 | 1.4185e-09 | 0 | 0 | 0 | 0 | 0 | 1 | -90 | 90 | -0.30624 | -0.078106 | 0.30646 | 0.078242
77 | 75 | 1.0145 | 0.64931 | 1.7037e-09 | 0 | 0 | 0 | 0 | 0 | 1 | -90 | 90 | 0.13042 | 0.033203 | -0.13023 | -0.033085
37 | 125 | 0.61605 | 0.39427 | 1.0345e-09 | 0 | 0 | 0 | 0 | 0 | 1 | -90 | 90 | 0.032404 | 0.0081315 | -0.032397 | -0.0081271
78 | 89 | 1.9136 | 1.2247 | 3.2135e-09 | 0 | 0 | 0 | 0 | 0 | 1 | -90 | 90 | 0.089806 | 0.02276 | -0.089638 | -0.022653
78 | 76 | 1.4432 | 0.92366 | 2.4235e-09 | 0 | 0 | 0 | 0 | 0 | 1 | -90 | 90 | -0.12739 | -0.032217 | 0.12765 | 0.03238
125 | 39 | 0.41122 | 0.26318 | 6.9055e-10 | 0 | 0 | 0 | 0 | 0 | 1 | -90 | 90 | 0.031468 | 0.0078941 | -0.031463 | -0.0078913
38 | 39 | 1.825 | 1.168 | 3.0646e-09 | 0 | 0 | 0 | 0 | 0 | 1 | -90 | 90 | -0.015935 | -0.0039949 | 0.01594 | 0.0039978
38 | 141 | 3 | 1.92 | 5.0378e-09 | 0 | 0 | 0 | 0 | 0 | 1 | -90 | 90 | 0.004117 | 0.0010315 | -0.0041164 | -0.0010316
38 | 36 | 0.95508 | 0.61125 | 1.6038e-09 | 0 | 0 | 0 | 0 | 0 | 1 | -90 | 90 | 0.011818 | 0.0029634 | -0.011817 | -0.0029627
39 | 120 | 3.2669 | 2.0908 | 5.486e-09 | 0 | 0 | 0 | 0 | 0 | 1 | -90 | 90 | 0.015523 | 0.0038935 | -0.015514 | -0.0038885
141 | 142 | 0.56643 | 0.36252 | 9.5119e-10 | 0 | 0 | 0 | 0 | 0 | 1 | -90 | 90 | 0.0015435 | 0.00038676 | -0.0015435 | -0.00038685
36 | 23 | 3.7564 | 2.4041 | 6.308e-09 | 0 | 0 | 0 | 0 | 0 | 1 | -90 | 90 | 0.011817 | 0.0029627 | -0.011811 | -0.0029596
120 | 119 | 1.1624 | 0.74393 | 1.952e-09 | 0 | 0 | 0 | 0 | 0 | 1 | -90 | 90 | 0.01486 | 0.0037246 | -0.014858 | -0.003723
25 | 27 | 0.086722 | 0.055502 | 5.8252e-10 | 0 | 0 | 0 | 0 | 0 | 1 | -90 | 90 | 0.15602 | 0.039563 | -0.156 | -0.039548
9 | 10 | 1.1532 | 0.73803 | 1.9365e-09 | 0 | 0 | 0 | 0 | 0 | 1 | -90 | 90 | -0.037661 | -0.0094645 | 0.03768 | 0.0094759
9 | 11 | 1.1285 | 0.72223 | 1.895e-09 | 0 | 0 | 0 | 0 | 0 | 1 | -90 | 90 | 0.036383 | 0.0091442 | -0.036367 | -0.0091338
10 | 12 | 0.21868 | 0.13996 | 3.6723e-10 | 0 | 0 | 0 | 0 | 0 | 1 | -90 | 90 | -0.046789 | -0.011759 | 0.046794 | 0.011762
11 | 14 | 2.388 | 1.5284 | 4.0102e-09 | 0 | 0 | 0 | 0 | 0 | 1 | -90 | 90 | 0.036367 | 0.0091338 | -0.036332 | -0.0091117
12 | 15 | 4.5781 | 2.93 | 7.6879e-09 | 0 | 0 | 0 | 0 | 0 | 1 | -90 | 90 | -0.050241 | -0.012626 | 0.05037 | 0.012708
14 | 24 | 0.12367 | 0.07915 | 2.0768e-10 | 0 | 0 | 0 | 0 | 0 | 1 | -90 | 90 | 0.019576 | 0.0049094 | -0.019575 | -0.0049091
14 | 21 | 2.2752 | 1.4561 | 3.8206e-09 | 0 | 0 | 0 | 0 | 0 | 1 | -90 | 90 | 0.016756 | 0.0042024 | -0.016749 | -0.0041982
15 | 16 | 1.6534 | 1.0582 | 2.7766e-09 | 0 | 0 | 0 | 0 | 0 | 1 | -90 | 90 | 0.065213 | 0.016407 | -0.065136 | -0.016358
15 | 17 | 2.3007 | 1.4725 | 3.8635e-09 | 0 | 0 | 0 | 0 | 0 | 1 | -90 | 90 | -0.12355 | -0.031111 | 0.12393 | 0.031358
15 | 18 | 2.2612 | 1.4472 | 3.7971e-09 | 0 | 0 | 0 | 0 | 0 | 1 | -90 | 90 | 0.007963 | 0.001996 | -0.0079615 | -0.0019953
13 | 64 | 3.1314 | 2.0041 | 5.2584e-09 | 0 | 0 | 0 | 0 | 0 | 1 | -90 | 90 | -0.0061347 | -0.0015373 | 0.006136 | 0.0015377
13 | 62 | 4.6698 | 2.9887 | 7.8419e-09 | 0 | 0 | 0 | 0 | 0 | 1 | -90 | 90 | 0.0061347 | 0.0015373 | -0.0061327 | -0.0015368
64 | 68 | 1.0561 | 0.67593 | 1.7735e-09 | 0 | 0 | 0 | 0 | 0 | 1 | -90 | 90 | -0.0064264 | -0.0016104 | 0.0064268 | 0.0016106
62 | 63 | 2.315 | 1.4816 | 3.8875e-09 | 0 | 0 | 0 | 0 | 0 | 1 | -90 | 90 | 0.0033147 | 0.00083053 | -0.0033145 | -0.00083072
24 | 50 | 1.893 | 1.2115 | 3.1789e-09 | 0 | 0 | 0 | 0 | 0 | 1 | -90 | 90 | 0.0066748 | 0.0016728 | -0.0066739 | -0.0016725
24 | 47 | 1.0576 | 0.67687 | 1.776e-09 | 0 | 0 | 0 | 0 | 0 | 1 | -90 | 90 | 0.0129 | 0.0032362 | -0.012898 | -0.0032351
21 | 22 | 2.9671 | 1.8989 | 4.9825e-09 | 0 | 0 | 0 | 0 | 0 | 1 | -90 | 90 | 0.0081426 | 0.0020412 | -0.0081404 | -0.0020403
16 | 46 | 2.2528 | 1.4418 | 3.783e-09 | 0 | 0 | 0 | 0 | 0 | 1 | -90 | 90 | 0.031709 | 0.0079569 | -0.031684 | -0.0079412
16 | 45 | 1.0202 | 0.65294 | 1.7132e-09 | 0 | 0 | 0 | 0 | 0 | 1 | -90 | 90 | 0.033427 | 0.0084011 | -0.033414 | -0.0083932
17 | 19 | 0.35139 | 0.22489 | 5.9007e-10 | 0 | 0 | 0 | 0 | 0 | 1 | -90 | 90 | -0.13496 | -0.034122 | 0.13503 | 0.034167
18 | 55 | 0.70969 | 0.4542 | 1.1918e-09 | 0 | 0 | 0 | 0 | 0 | 1 | -90 | 90 | 0.0045179 | 0.0011323 | -0.0045178 | -0.0011323
68 | 50 | 1.9161 | 1.2263 | 3.2177e-09 | 0 | 0 | 0 | 0 | 0 | 1 | -90 | 90 | -0.0064268 | -0.0016106 | 0.0064277 | 0.0016108
47 | 48 | 2.0023 | 1.2815 | 3.3624e-09 | 0 | 0 | 0 | 0 | 0 | 1 | -90 | 90 | 0.010463 | 0.0026248 | -0.010461 | -0.0026235
46 | 60 | 0.33353 | 0.21346 | 5.6008e-10 | 0 | 0 | 0 | 0 | 0 | 1 | -90 | 90 | 0.018181 | 0.0045571 | -0.01818 | -0.0045563
45 | 43 | 2.8376 | 1.8161 | 4.7651e-09 | 0 | 0 | 0 | 0 | 0 | 1 | -90 | 90 | 0.027421 | 0.0068911 | -0.027397 | -0.0068765
19 | 20 | 0.90138 | 0.57688 | 3.0273e-09 | 0 | 0 | 0 | 0 | 0 | 1 | -90 | 90 | -0.14342 | -0.036269 | 0.14362 | 0.036398
60 | 61 | 1.5291 | 0.97863 | 2.5678e-09 | 0 | 0 | 0 | 0 | 0 | 1 | -90 | 90 | 0.0022501 | 0.00056373 | -0.00225 | -0.00056392
43 | 42 | 2.7412 | 1.7543 | 4.6032e-09 | 0 | 0 | 0 | 0 | 0 | 1 | -90 | 90 | 0.02427 | 0.0060928 | -0.024252 | -0.0060817
20 | 27 | 0.47408 | 0.30341 | 3.1844e-09 | 0 | 0 | 0 | 0 | 0 | 1 | -90 | 90 | -0.15454 | -0.039135 | 0.15467 | 0.039214
20 | 28 | 1.8873 | 1.2079 | 3.1693e-09 | 0 | 0 | 0 | 0 | 0 | 1 | -90 | 90 | 0.0056483 | 0.0014155 | -0.0056476 | -0.0014154
28 | 29 | 0.19152 | 0.12257 | 3.2162e-10 | 0 | 0 | 0 | 0 | 0 | 1 | -90 | 90 | 0.0031667 | 0.00079365 | -0.0031667 | -0.00079366
23 | 140 | 2.5991 | 1.6635 | 4.3647e-09 | 0 | 0 | 0 | 0 | 0 | 1 | -90 | 90 | 0.0025925 | 0.00064923 | -0.0025923 | -0.00064953
140 | 138 | 1.0278 | 0.6578 | 1.726e-09 | 0 | 0 | 0 | 0 | 0 | 1 | -90 | 90 | 0.00084166 | 0.00021078 | -0.00084165 | -0.00021094
48 | 49 | 3.3285 | 2.1303 | 5.5895e-09 | 0 | 0 | 0 | 0 | 0 | 1 | -90 | 90 | 0.0098728 | 0.0024762 | -0.0098692 | -0.0024744
30 | 31 | 1.6344 | 1.046 | 2.7445e-09 | 0 | 0 | 0 | 0 | 0 | 1 | -90 | 90 | -0.061561 | -0.015472 | 0.061628 | 0.015514
30 | 32 | 3.0991 | 1.9834 | 5.2042e-09 | 0 | 0 | 0 | 0 | 0 | 1 | -90 | 90 | 0.043285 | 0.010891 | -0.043223 | -0.010852
31 | 33 | 0.45883 | 0.29365 | 7.7049e-10 | 0 | 0 | 0 | 0 | 0 | 1 | -90 | 90 | -0.061628 | -0.015514 | 0.061647 | 0.015526
32 | 34 | 2.7187 | 1.74 | 4.5654e-09 | 0 | 0 | 0 | 0 | 0 | 1 | -90 | 90 | 0.037221 | 0.0093474 | -0.03718 | -0.0093218
32 | 35 | 1.6338 | 1.0456 | 2.7435e-09 | 0 | 0 | 0 | 0 | 0 | 1 | -90 | 90 | 0.0060021 | 0.0015042 | -0.0060014 | -0.0015041
33 | 72 | 1.7568 | 1.1243 | 2.9501e-09 | 0 | 0 | 0 | 0 | 0 | 1 | -90 | 90 | -0.064433 | -0.016224 | 0.064512 | 0.016274
34 | 137 | 0.68476 | 0.43824 | 1.1499e-09 | 0 | 0 | 0 | 0 | 0 | 1 | -90 | 90 | 0.035831 | 0.0089836 | -0.035821 | -0.0089776
72 | 145 | 1.4048 | 0.8991 | 2.3591e-09 | 0 | 0 | 0 | 0 | 0 | 1 | -90 | 90 | 0.028561 | 0.0071627 | -0.028549 | -0.0071551
72 | 70 | 0.63687 | 0.4076 | 1.0695e-09 | 0 | 0 | 0 | 0 | 0 | 1 | -90 | 90 | -0.093073 | -0.023437 | 0.093132 | 0.023475
70 | 73 | 2.6202 | 1.6769 | 4.3999e-09 | 0 | 0 | 0 | 0 | 0 | 1 | -90 | 90 | -0.11108 | -0.02798 | 0.11142 | 0.028201
70 | 69 | 2.2566 | 1.4442 | 3.7894e-09 | 0 | 0 | 0 | 0 | 0 | 1 | -90 | 90 | 0.017946 | 0.0045056 | -0.017939 | -0.004501
119 | 121 | 1.6681 | 1.0676 | 2.8011e-09 | 0 | 0 | 0 | 0 | 0 | 1 | -90 | 90 | 0.0070325 | 0.0017619 | -0.0070316 | -0.0017616
40 | 42 | 0.57946 | 0.37085 | 9.7307e-10 | 0 | 0 | 0 | 0 | 0 | 1 | -90 | 90 | -0.0054393 | -0.0013633 | 0.0054395 | 0.0013633
42 | 44 | 2.3628 | 1.5122 | 3.9678e-09 | 0 | 0 | 0 | 0 | 0 | 1 | -90 | 90 | 0.018813 | 0.0047185 | -0.018803 | -0.0047129
44 | 59 | 0.24896 | 0.15934 | 4.1808e-10 | 0 | 0 | 0 | 0 | 0 | 1 | -90 | 90 | 0.0089083 | 0.0022328 | -0.0089081 | -0.0022327
59 | 58 | 0.67317 | 0.43083 | 1.1304e-09 | 0 | 0 | 0 | 0 | 0 | 1 | -90 | 90 | 0.0065125 | 0.0016323 | -0.0065122 | -0.0016322
58 | 56 | 2.5286 | 1.6183 | 4.2462e-09 | 0 | 0 | 0 | 0 | 0 | 1 | -90 | 90 | 0.0065122 | 0.0016322 | -0.006511 | -0.0016319
49 | 51 | 2.7431 | 1.7556 | 4.6064e-09 | 0 | 0 | 0 | 0 | 0 | 1 | -90 | 90 | 0.0098692 | 0.0024744 | -0.0098662 | -0.002473
51 | 52 | 1.7283 | 1.1061 | 2.9024e-09 | 0 | 0 | 0 | 0 | 0 | 1 | -90 | 90 | 0.0096171 | 0.0024105 | -0.0096153 | -0.0024097
52 | 53 | 2.244 | 1.4361 | 3.7682e-09 | 0 | 0 | 0 | 0 | 0 | 1 | -90 | 90 | 0.008496 | 0.0021291 | -0.0084942 | -0.0021283
53 | 54 | 1.5248 | 0.9759 | 2.5606e-09 | 0 | 0 | 0 | 0 | 0 | 1 | -90 | 90 | 0.0083495 | 0.0020921 | -0.0083484 | -0.0020915
54 | 65 | 3.2123 | 2.0559 | 5.3943e-09 | 0 | 0 | 0 | 0 | 0 | 1 | -90 | 90 | 0.0020615 | 0.00051584 | -0.0020614 | -0.00051626
65 | 66 | 2.5827 | 1.6529 | 4.3371e-09 | 0 | 0 | 0 | 0 | 0 | 1 | -90 | 90 | 0.0012659 | 0.00031687 | -0.0012658 | -0.00031726
69 | 71 | 2.2051 | 1.4113 | 3.703e-09 | 0 | 0 | 0 | 0 | 0 | 1 | -90 | 90 | 0.016404 | 0.0041165 | -0.016398 | -0.0041128
71 | 74 | 1.6845 | 1.0781 | 2.8287e-09 | 0 | 0 | 0 | 0 | 0 | 1 | -90 | 90 | 0.016398 | 0.0041128 | -0.016393 | -0.00411
73 | 82 | 0.40173 | 0.25711 | 2.6984e-09 | 0 | 0 | 0 | 0 | 0 | 1 | -90 | 90 | 0.42446 | 0.10846 | -0.42369 | -0.10797
74 | 85 | 1.6247 | 1.0398 | 2.7283e-09 | 0 | 0 | 0 | 0 | 0 | 1 | -90 | 90 | 0.014575 | 0.0036542 | -0.014571 | -0.0036521
82 | 81 | 0.13995 | 0.08957 | 9.4008e-10 | 0 | 0 | 0 | 0 | 0 | 1 | -90 | 90 | 0.38168 | 0.097439 | -0.38146 | -0.097299
85 | 86 | 1.0789 | 0.69047 | 1.8117e-09 | 0 | 0 | 0 | 0 | 0 | 1 | -90 | 90 | 0.011513 | 0.0028858 | -0.011512 | -0.002885
81 | 83 | 0.1366 | 0.087427 | 9.1758e-10 | 0 | 0 | 0 | 0 | 0 | 1 | -90 | 90 | 0.37726 | 0.096246 | -0.37705 | -0.096113
86 | 87 | 0.42117 | 0.26955 | 7.0726e-10 | 0 | 0 | 0 | 0 | 0 | 1 | -90 | 90 | 0.0049135 | 0.0012313 | -0.0049134 | -0.0012313
75 | 76 | 0.80594 | 0.5158 | 1.3534e-09 | 0 | 0 | 0 | 0 | 0 | 1 | -90 | 90 | 0.1296 | 0.032926 | -0.12945 | -0.032833
79 | 84 | 0.19081 | 0.12212 | 1.2817e-09 | 0 | 0 | 0 | 0 | 0 | 1 | -90 | 90 | -0.32246 | -0.082251 | 0.32267 | 0.082388
89 | 114 | 0.54893 | 0.35132 | 9.218e-10 | 0 | 0 | 0 | 0 | 0 | 1 | -90 | 90 | 0.087877 | 0.022212 | -0.087831 | -0.022182
84 | 83 | 0.17198 | 0.11007 | 1.1552e-09 | 0 | 0 | 0 | 0 | 0 | 1 | -90 | 90 | -0.36473 | -0.09293 | 0.36498 | 0.093087
114 | 108 | 2.5198 | 1.6127 | 4.2315e-09 | 0 | 0 | 0 | 0 | 0 | 1 | -90 | 90 | 0.084113 | 0.02125 | -0.083919 | -0.021126
87 | 88 | 0.97245 | 0.62237 | 1.633e-09 | 0 | 0 | 0 | 0 | 0 | 1 | -90 | 90 | 0.0027461 | 0.00068811 | -0.002746 | -0.00068822
108 | 115 | 2.4743 | 1.5836 | 4.1551e-09 | 0 | 0 | 0 | 0 | 0 | 1 | -90 | 90 | 0.015761 | 0.0039532 | -0.015754 | -0.0039492
108 | 106 | 0.30281 | 0.1938 | 5.085e-10 | 0 | 0 | 0 | 0 | 0 | 1 | -90 | 90 | 0.068158 | 0.017173 | -0.068143 | -0.017163
91 | 92 | 0.26117 | 0.16715 | 4.3858e-10 | 0 | 0 | 0 | 0 | 0 | 1 | -90 | 90 | 0.010664 | 0.0026719 | -0.010663 | -0.0026717
91 | 93 | 2.2627 | 1.4482 | 3.7997e-09 | 0 | 0 | 0 | 0 | 0 | 1 | -90 | 90 | -0.013681 | -0.0034282 | 0.013686 | 0.0034308
92 | 94 | 1.3572 | 0.86859 | 2.2791e-09 | 0 | 0 | 0 | 0 | 0 | 1 | -90 | 90 | 0.0080832 | 0.0020251 | -0.0080823 | -0.0020247
93 | 95 | 0.16698 | 0.10687 | 2.8041e-10 | 0 | 0 | 0 | 0 | 0 | 1 | -90 | 90 | -0.016065 | -0.0040272 | 0.016066 | 0.0040275
94 | 109 | 0.83012 | 0.53127 | 1.394e-09 | 0 | 0 | 0 | 0 | 0 | 1 | -90 | 90 | 0.0069365 | 0.0017376 | -0.006936 | -0.0017374
95 | 106 | 2.598 | 1.6627 | 4.3628e-09 | 0 | 0 | 0 | 0 | 0 | 1 | -90 | 90 | -0.018508 | -0.0046395 | 0.018518 | 0.0046454
109 | 112 | 1.2012 | 0.76876 | 2.0171e-09 | 0 | 0 | 0 | 0 | 0 | 1 | -90 | 90 | 0.0044542 | 0.0011154 | -0.0044539 | -0.0011154
106 | 104 | 1.568 | 1.0035 | 2.633e-09 | 0 | 0 | 0 | 0 | 0 | 1 | -90 | 90 | 0.049625 | 0.012518 | -0.049583 | -0.012491
112 | 113 | 0.80311 | 0.51399 | 1.3486e-09 | 0 | 0 | 0 | 0 | 0 | 1 | -90 | 90 | 0.0032141 | 0.0008047 | -0.003214 | -0.00080477
104 | 105 | 2.0014 | 1.2809 | 3.3609e-09 | 0 | 0 | 0 | 0 | 0 | 1 | -90 | 90 | 0.048781 | 0.01229 | -0.048728 | -0.012257
96 | 97 | 1.3108 | 0.8389 | 2.2012e-09 | 0 | 0 | 0 | 0 | 0 | 1 | -90 | 90 | -0.0088639 | -0.0022213 | 0.0088651 | 0.0022219
96 | 98 | 1.1592 | 0.74188 | 1.9466e-09 | 0 | 0 | 0 | 0 | 0 | 1 | -90 | 90 | 0.0058798 | 0.0014734 | -0.0058794 | -0.0014733
97 | 99 | 2.3026 | 1.4736 | 3.8666e-09 | 0 | 0 | 0 | 0 | 0 | 1 | -90 | 90 | 0.0023486 | 0.00058811 | -0.0023485 | -0.00058839
97 | 100 | 0.59523 | 0.38095 | 9.9955e-10 | 0 | 0 | 0 | 0 | 0 | 1 | -90 | 90 | -0.011214 | -0.00281 | 0.011215 | 0.0028104
98 | 101 | 0.92693 | 0.59324 | 1.5566e-09 | 0 | 0 | 0 | 0 | 0 | 1 | -90 | 90 | 0.0058794 | 0.0014733 | -0.005879 | -0.0014733
99 | 130 | 1.5756 | 1.0084 | 2.6458e-09 | 0 | 0 | 0 | 0 | 0 | 1 | -90 | 90 | 0.0023485 | 0.00058839 | -0.0023484 | -0.00058858
100 | 127 | 1.4992 | 0.9595 | 2.5176e-09 | 0 | 0 | 0 | 0 | 0 | 1 | -90 | 90 | -0.01345 | -0.0033707 | 0.013453 | 0.0033723
101 | 102 | 1.8937 | 1.212 | 3.1801e-09 | 0 | 0 | 0 | 0 | 0 | 1 | -90 | 90 | 0.0033823 | 0.0008475 | -0.0033821 | -0.00084765
127 | 126 | 0.50885 | 0.32566 | 8.5449e-10 | 0 | 0 | 0 | 0 | 0 | 1 | -90 | 90 | -0.014953 | -0.0037482 | 0.014954 | 0.0037489
126 | 128 | 0.19825 | 0.12688 | 3.3291e-10 | 0 | 0 | 0 | 0 | 0 | 1 | -90 | 90 | -0.015855 | -0.0039748 | 0.015856 | 0.0039751
105 | 107 | 1.3997 | 0.8958 | 2.3505e-09 | 0 | 0 | 0 | 0 | 0 | 1 | -90 | 90 | 0.046682 | 0.011744 | -0.046648 | -0.011723
107 | 110 | 2.3522 | 1.5054 | 3.95e-09 | 0 | 0 | 0 | 0 | 0 | 1 | -90 | 90 | 0.021861 | 0.0054907 | -0.021849 | -0.0054831
107 | 111 | 1.8885 | 1.2086 | 3.1713e-09 | 0 | 0 | 0 | 0 | 0 | 1 | -90 | 90 | 0.024787 | 0.0062322 | -0.024775 | -0.0062243
110 | 129 | 1.5907 | 1.018 | 2.6712e-09 | 0 | 0 | 0 | 0 | 0 | 1 | -90 | 90 | 0.020428 | 0.005127 | -0.02042 | -0.0051226
111 | 134 | 3.1343 | 2.006 | 5.2634e-09 | 0 | 0 | 0 | 0 | 0 | 1 | -90 | 90 | 0.022645 | 0.0056907 | -0.022628 | -0.0056798
115 | 144 | 1.7842 | 1.1419 | 2.9962e-09 | 0 | 0 | 0 | 0 | 0 | 1 | -90 | 90 | 0.012416 | 0.0031127 | -0.012413 | -0.0031111
129 | 128 | 2.8578 | 1.829 | 4.7991e-09 | 0 | 0 | 0 | 0 | 0 | 1 | -90 | 90 | 0.017696 | 0.0044398 | -0.017686 | -0.004434
134 | 135 | 2.3545 | 1.5069 | 3.9539e-09 | 0 | 0 | 0 | 0 | 0 | 1 | -90 | 90 | 0.02091 | 0.0052494 | -0.020899 | -0.0052425
113 | 116 | 5.2102 | 3.3346 | 8.7494e-09 | 0 | 0 | 0 | 0 | 0 | 1 | -90 | 90 | 0.00204 | 0.00051054 | -0.0020398 | -0.00051123
135 | 136 | 0.57263 | 0.36648 | 9.6159e-10 | 0 | 0 | 0 | 0 | 0 | 1 | -90 | 90 | 0.016278 | 0.0040844 | -0.016276 | -0.0040834
124 | 143 | 3.2755 | 2.0963 | 5.5004e-09 | 0 | 0 | 0 | 0 | 0 | 1 | -90 | 90 | -0.0013208 | -0.00033104 | 0.0013209 | 0.00033054
143 | 122 | 1.1501 | 0.73604 | 1.9313e-09 | 0 | 0 | 0 | 0 | 0 | 1 | -90 | 90 | -0.0034672 | -0.00086845 | 0.0034673 | 0.00086836
121 | 122 | 0.97158 | 0.62181 | 1.6315e-09 | 0 | 0 | 0 | 0 | 0 | 1 | -90 | 90 | 0.0034674 | 0.00086828 | -0.0034673 | -0.00086836
131 | 132 | 1.3321 | 0.85255 | 2.237e-09 | 0 | 0 | 0 | 0 | 0 | 1 | -90 | 90 | 0.01425 | 0.0035724 | -0.014247 | -0.0035706
131 | 133 | 4.0745 | 2.6077 | 6.8422e-09 | 0 | 0 | 0 | 0 | 0 | 1 | -90 | 90 | -0.01425 | -0.0035723 | 0.014259 | 0.0035776
133 | 136 | 0.22361 | 0.14311 | 3.7549e-10 | 0 | 0 | 0 | 0 | 0 | 1 | -90 | 90 | -0.014259 | -0.0035776 | 0.014259 | 0.0035778