## bus_data
BUS_I | BUS_TYPE | Pd | Qd | Gs | Bs | area | Vm | Va | baseKV | zone | Vmax | Vmin
1 | 1 | 0.007849 | 0.0019672 | 0 | 0 | 1 | 0.99504 | -0.093733 | 0.4 | 1 | 1.1 | 0.9
2 | 1 | 0.0021113 | 0.00052915 | 0 | 0 | 1 | 0.99882 | -0.022216 | 0.4 | 1 | 1.1 | 0.9
3 | 1 | 0 | 0 | 0 | 0 | 1 | 0.99276 | -0.13698 | 0.4 | 1 | 1.1 | 0.9
4 | 1 | 0.0021144 | 0.00052993 | 0 | 0 | 1 | 0.99908 | -0.017338 | 0.4 | 1 | 1.1 | 0.9
5 | 1 | 0 | 0 | 0 | 0 | 1 | 0.99164 | -0.15838 | 0.4 | 1 | 1.1 | 0.9
6 | 1 | 0 | 0 | 0 | 0 | 1 | 0.99236 | -0.14484 | 0.4 | 1 | 1.1 | 0.9
7 | 3 | 0 | 0 | 0 | 0 | 1 | 1 | 0 | 0.4 | 1 | 1.1 | 0.9
8 | 1 | 0.013505 | 0.0033847 | 0 | 0 | 1 | 0.9907 | -0.17672 | 0.4 | 1 | 1.1 | 0.9
9 | 1 | 0 | 0 | 0 | 0 | 1 | 0.99085 | -0.17346 | 0.4 | 1 | 1.1 | 0.9
10 | 1 | 0.0094431 | 0.0023667 | 0 | 0 | 1 | 0.99159 | -0.15972 | 0.4 | 1 | 1.1 | 0.9
33 | 1 | 0 | 0 | 0 | 0 | 1 | 0.99984 | -0.0031272 | 0.4 | 1 | 1.1 | 0.9
30 | 1 | 0.0014904 | 0.00037352 | 0 | 0 | 1 | 0.99977 | -0.0043293 | 0.4 | 1 | 1.1 | 0.9
60 | 1 | 0.0048843 | 0.0012241 | 0 | 0 | 1 | 0.99022 | -0.18588 | 0.4 | 1 | 1.1 | 0.9
57 | 1 | 0.0054457 | 0.0013648 | 0 | 0 | 1 | 0.98905 | -0.20786 | 0.4 | 1 | 1.1 | 0.9
132 | 1 | 0 | 0 | 0 | 0 | 1 | 0.99092 | -0.17266 | 0.4 | 1 | 1.1 | 0.9
66 | 1 | 0.0072716 | 0.0018224 | 0 | 0 | 1 | 0.99955 | -0.0086435 | 0.4 | 1 | 1.1 | 0.9
29 | 1 | 0.0014648 | 0.0003671 | 0 | 0 | 1 | 0.99828 | -0.032667 | 0.4 | 1 | 1.1 | 0.9
59 | 1 | 0.011475 | 0.0028759 | 0 | 0 | 1 | 0.99016 | -0.18711 | 0.4 | 1 | 1.1 | 0.9
51 | 1 | 0 | 0 | 0 | 0 | 1 | 0.98641 | -0.25863 | 0.4 | 1 | 1.1 | 0.9
128 | 1 | 0 | 0 | 0 | 0 | 1 | 0.99055 | -0.1798 | 0.4 | 1 | 1.1 | 0.9
11 | 1 | 0.01371 | 0.003436 | 0 | 0 | 1 | 0.97205 | -0.53876 | 0.4 | 1 | 1.1 | 0.9
12 | 1 | 0 | 0 | 0 | 0 | 1 | 0.97174 | -0.545 | 0.4 | 1 | 1.1 | 0.9
13 | 1 | 0 | 0 | 0 | 0 | 1 | 0.97271 | -0.52572 | 0.4 | 1 | 1.1 | 0.9
14 | 1 | 0 | 0 | 0 | 0 | 1 | 0.97133 | -0.55314 | 0.4 | 1 | 1.1 | 0.9
16 | 1 | 0 | 0 | 0 | 0 | 1 | 0.9737 | -0.50632 | 0.4 | 1 | 1.1 | 0.9
18 | 1 | 0.011574 | 0.0029007 | 0 | 0 | 1 | 0.97091 | -0.56138 | 0.4 | 1 | 1.1 | 0.9
15 | 1 | 0 | 0 | 0 | 0 | 1 | 0.97429 | -0.49469 | 0.4 | 1 | 1.1 | 0.9
19 | 1 | 0.013784 | 0.0034546 | 0 | 0 | 1 | 0.97465 | -0.48763 | 0.4 | 1 | 1.1 | 0.9
20 | 1 | 0.010982 | 0.0027524 | 0 | 0 | 1 | 0.97374 | -0.5056 | 0.4 | 1 | 1.1 | 0.9
21 | 1 | 0.026546 | 0.006653 | 0 | 0 | 1 | 0.97514 | -0.47795 | 0.4 | 1 | 1.1 | 0.9
22 | 1 | 0.0023719 | 0.00059445 | 0 | 0 | 1 | 0.97321 | -0.51605 | 0.4 | 1 | 1.1 | 0.9
144 | 1 | 0.0058972 | 0.001478 | 0 | 0 | 1 | 0.97073 | -0.56486 | 0.4 | 1 | 1.1 | 0.9
52 | 1 | 0 | 0 | 0 | 0 | 1 | 0.97528 | -0.47517 | 0.4 | 1 | 1.1 | 0.9
53 | 1 | 0.01072 | 0.0026866 | 0 | 0 | 1 | 0.97373 | -0.50573 | 0.4 | 1 | 1.1 | 0.9
67 | 1 | 0 | 0 | 0 | 0 | 1 | 0.97255 | -0.5291 | 0.4 | 1 | 1.1 | 0.9
54 | 1 | 0.0046218 | 0.0011583 | 0 | 0 | 1 | 0.98631 | -0.26051 | 0.4 | 1 | 1.1 | 0.9
50 | 1 | 0.014337 | 0.0035933 | 0 | 0 | 1 | 0.97722 | -0.4372 | 0.4 | 1 | 1.1 | 0.9
68 | 1 | 0.00049625 | 0.00012437 | 0 | 0 | 1 | 0.97244 | -0.53116 | 0.4 | 1 | 1.1 | 0.9
69 | 1 | 0.004499 | 0.0011276 | 0 | 0 | 1 | 0.97227 | -0.53444 | 0.4 | 1 | 1.1 | 0.9
70 | 1 | 0.00099286 | 0.00024883 | 0 | 0 | 1 | 0.97242 | -0.53149 | 0.4 | 1 | 1.1 | 0.9
71 | 1 | 0.0029424 | 0.00073743 | 0 | 0 | 1 | 0.97236 | -0.53276 | 0.4 | 1 | 1.1 | 0.9
23 | 1 | 0.0048666 | 0.0012197 | 0 | 0 | 1 | 0.9935 | -0.12381 | 0.4 | 1 | 1.1 | 0.9
24 | 1 | 0.0011245 | 0.00028182 | 0 | 0 | 1 | 0.99362 | -0.12154 | 0.4 | 1 | 1.1 | 0.9
25 | 1 | 0.00086705 | 0.0002173 | 0 | 0 | 1 | 0.99348 | -0.12423 | 0.4 | 1 | 1.1 | 0.9
26 | 1 | 0 | 0 | 0 | 0 | 1 | 0.99384 | -0.11724 | 0.4 | 1 | 1.1 | 0.9
27 | 1 | 0.004696 | 0.0011769 | 0 | 0 | 1 | 0.99376 | -0.11884 | 0.4 | 1 | 1.1 | 0.9
28 | 1 | 0 | 0 | 0 | 0 | 1 | 0.994 | -0.11415 | 0.4 | 1 | 1.1 | 0.9
55 | 1 | 0.0023318 | 0.0005844 | 0 | 0 | 1 | 0.99373 | -0.11934 | 0.4 | 1 | 1.1 | 0.9
56 | 1 | 0.0025537 | 0.00064002 | 0 | 0 | 1 | 0.99388 | -0.11656 | 0.4 | 1 | 1.1 | 0.9
37 | 1 | 0 | 0 | 0 | 0 | 1 | 0.99428 | -0.1087 | 0.4 | 1 | 1.1 | 0.9
129 | 1 | 0.0018835 | 0.00047205 | 0 | 0 | 1 | 0.99349 | -0.1238 | 0.4 | 1 | 1.1 | 0.9
36 | 1 | 0 | 0 | 0 | 0 | 1 | 0.99505 | -0.094115 | 0.4 | 1 | 1.1 | 0.9
31 | 1 | 0.0015938 | 0.00039945 | 0 | 0 | 1 | 0.99827 | -0.032873 | 0.4 | 1 | 1.1 | 0.9
32 | 1 | 0.0038539 | 0.00096588 | 0 | 0 | 1 | 0.99826 | -0.033053 | 0.4 | 1 | 1.1 | 0.9
34 | 1 | 0.0060477 | 0.0015157 | 0 | 0 | 1 | 0.99638 | -0.068814 | 0.4 | 1 | 1.1 | 0.9
35 | 1 | 0.0040971 | 0.0010268 | 0 | 0 | 1 | 0.99628 | -0.070693 | 0.4 | 1 | 1.1 | 0.9
183 | 1 | 0.0081919 | 0.0020531 | 0 | 0 | 1 | 0.99945 | -0.010522 | 0.4 | 1 | 1.1 | 0.9
38 | 1 | 0.0006903 | 0.00017301 | 0 | 0 | 1 | 0.99471 | -0.1006 | 0.4 | 1 | 1.1 | 0.9
130 | 1 | 0.0052206 | 0.0013084 | 0 | 0 | 1 | 0.9947 | -0.10089 | 0.4 | 1 | 1.1 | 0.9
136 | 1 | 0 | 0 | 0 | 0 | 1 | 0.99303 | -0.13263 | 0.4 | 1 | 1.1 | 0.9
39 | 1 | 0.0017393 | 0.00043592 | 0 | 0 | 1 | 0.98223 | -0.34099 | 0.4 | 1 | 1.1 | 0.9
40 | 1 | 0 | 0 | 0 | 0 | 1 | 0.98227 | -0.34023 | 0.4 | 1 | 1.1 | 0.9
41 | 1 | 0.00096002 | 0.0002406 | 0 | 0 | 1 | 0.98218 | -0.34202 | 0.4 | 1 | 1.1 | 0.9
42 | 1 | 0 | 0 | 0 | 0 | 1 | 0.98234 | -0.33891 | 0.4 | 1 | 1.1 | 0.9
43 | 1 | 0.0012241 | 0.00030678 | 0 | 0 | 1 | 0.98214 | -0.34286 | 0.4 | 1 | 1.1 | 0.9
44 | 1 | 0 | 0 | 0 | 0 | 1 | 0.9825 | -0.33577 | 0.4 | 1 | 1.1 | 0.9
45 | 1 | 0.0049364 | 0.0012372 | 0 | 0 | 1 | 0.98223 | -0.34114 | 0.4 | 1 | 1.1 | 0.9
63 | 1 | 0.00096472 | 0.00024178 | 0 | 0 | 1 | 0.9821 | -0.3436 | 0.4 | 1 | 1.1 | 0.9
105 | 1 | 0.0055453 | 0.0013898 | 0 | 0 | 1 | 0.98286 | -0.32883 | 0.4 | 1 | 1.1 | 0.9
64 | 1 | 0 | 0 | 0 | 0 | 1 | 0.98219 | -0.34194 | 0.4 | 1 | 1.1 | 0.9
86 | 1 | 0.00080919 | 0.0002028 | 0 | 0 | 1 | 0.98961 | -0.1982 | 0.4 | 1 | 1.1 | 0.9
83 | 1 | 0.0013076 | 0.00032772 | 0 | 0 | 1 | 0.98963 | -0.19786 | 0.4 | 1 | 1.1 | 0.9
102 | 1 | 0 | 0 | 0 | 0 | 1 | 0.98315 | -0.32309 | 0.4 | 1 | 1.1 | 0.9
65 | 1 | 0.0062727 | 0.0015721 | 0 | 0 | 1 | 0.98206 | -0.34449 | 0.4 | 1 | 1.1 | 0.9
46 | 1 | 0.0082842 | 0.0020762 | 0 | 0 | 1 | 0.98302 | -0.32405 | 0.4 | 1 | 1.1 | 0.9
47 | 1 | 0.0089998 | 0.0022556 | 0 | 0 | 1 | 0.98553 | -0.27562 | 0.4 | 1 | 1.1 | 0.9
48 | 1 | 0.0049174 | 0.0012324 | 0 | 0 | 1 | 0.98153 | -0.3531 | 0.4 | 1 | 1.1 | 0.9
49 | 1 | 0.0019345 | 0.00048483 | 0 | 0 | 1 | 0.98584 | -0.26965 | 0.4 | 1 | 1.1 | 0.9
58 | 1 | 0.0015555 | 0.00038984 | 0 | 0 | 1 | 0.98589 | -0.26871 | 0.4 | 1 | 1.1 | 0.9
62 | 1 | 0 | 0 | 0 | 0 | 1 | 0.98434 | -0.29867 | 0.4 | 1 | 1.1 | 0.9
164 | 1 | 0.011624 | 0.0029133 | 0 | 0 | 1 | 0.98337 | -0.31752 | 0.4 | 1 | 1.1 | 0.9
61 | 1 | 0.0016644 | 0.00041714 | 0 | 0 | 1 | 0.99014 | -0.18758 | 0.4 | 1 | 1.1 | 0.9
151 | 1 | 0.0074634 | 0.0018705 | 0 | 0 | 1 | 0.97596 | -0.46206 | 0.4 | 1 | 1.1 | 0.9
149 | 1 | 0 | 0 | 0 | 0 | 1 | 0.97609 | -0.45937 | 0.4 | 1 | 1.1 | 0.9
143 | 1 | 0 | 0 | 0 | 0 | 1 | 0.98207 | -0.34272 | 0.4 | 1 | 1.1 | 0.9
72 | 1 | 0.0034943 | 0.00087575 | 0 | 0 | 1 | 0.97445 | -0.49339 | 0.4 | 1 | 1.1 | 0.9
73 | 1 | 0.003837 | 0.00096164 | 0 | 0 | 1 | 0.97432 | -0.4958 | 0.4 | 1 | 1.1 | 0.9
74 | 1 | 0.0015912 | 0.0003988 | 0 | 0 | 1 | 0.97447 | -0.49284 | 0.4 | 1 | 1.1 | 0.9
75 | 1 | 0.00045599 | 0.00011428 | 0 | 0 | 1 | 0.97421 | -0.49808 | 0.4 | 1 | 1.1 | 0.9
76 | 1 | 0.0034226 | 0.00085778 | 0 | 0 | 1 | 0.97497 | -0.48297 | 0.4 | 1 | 1.1 | 0.9
77 | 1 | 0.0028596 | 0.00071668 | 0 | 0 | 1 | 0.97378 | -0.50657 | 0.4 | 1 | 1.1 | 0.9
78 | 1 | 0 | 0 | 0 | 0 | 1 | 0.97574 | -0.46793 | 0.4 | 1 | 1.1 | 0.9
94 | 1 | 0.00078136 | 0.00019583 | 0 | 0 | 1 | 0.97351 | -0.51186 | 0.4 | 1 | 1.1 | 0.9
118 | 1 | 0.0024315 | 0.0006094 | 0 | 0 | 1 | 0.97553 | -0.47197 | 0.4 | 1 | 1.1 | 0.9
115 | 1 | 0.0029773 | 0.00074619 | 0 | 0 | 1 | 0.97684 | -0.44625 | 0.4 | 1 | 1.1 | 0.9
92 | 1 | 0 | 0 | 0 | 0 | 1 | 0.97337 | -0.5147 | 0.4 | 1 | 1.1 | 0.9
120 | 1 | 0.0034972 | 0.00087648 | 0 | 0 | 1 | 0.9755 | -0.47262 | 0.4 | 1 | 1.1 | 0.9
116 | 1 | 0.0018096 | 0.00045354 | 0 | 0 | 1 | 0.97714 | -0.44028 | 0.4 | 1 | 1.1 | 0.9
79 | 1 | 0.0018331 | 0.00045941 | 0 | 0 | 1 | 0.98914 | -0.2073 | 0.4 | 1 | 1.1 | 0.9
80 | 1 | 0.0017025 | 0.00042668 | 0 | 0 | 1 | 0.98886 | -0.21271 | 0.4 | 1 | 1.1 | 0.9
81 | 1 | 0 | 0 | 0 | 0 | 1 | 0.98967 | -0.19701 | 0.4 | 1 | 1.1 | 0.9
82 | 1 | 0.0032888 | 0.00082424 | 0 | 0 | 1 | 0.98835 | -0.22252 | 0.4 | 1 | 1.1 | 0.9
84 | 1 | 0 | 0 | 0 | 0 | 1 | 0.99096 | -0.17239 | 0.4 | 1 | 1.1 | 0.9
85 | 1 | 0.0029775 | 0.00074623 | 0 | 0 | 1 | 0.98784 | -0.2323 | 0.4 | 1 | 1.1 | 0.9
87 | 1 | 0.0060223 | 0.0015093 | 0 | 0 | 1 | 0.99184 | -0.15548 | 0.4 | 1 | 1.1 | 0.9
88 | 1 | 0.00216 | 0.00054136 | 0 | 0 | 1 | 0.99025 | -0.1861 | 0.4 | 1 | 1.1 | 0.9
106 | 1 | 0.0031368 | 0.00078615 | 0 | 0 | 1 | 0.98671 | -0.25419 | 0.4 | 1 | 1.1 | 0.9
133 | 1 | 0.0029551 | 0.00074062 | 0 | 0 | 1 | 0.99004 | -0.19016 | 0.4 | 1 | 1.1 | 0.9
103 | 1 | 0.0020914 | 0.00052415 | 0 | 0 | 1 | 0.98534 | -0.28052 | 0.4 | 1 | 1.1 | 0.9
139 | 1 | 0.0038049 | 0.00095359 | 0 | 0 | 1 | 0.99269 | -0.13922 | 0.4 | 1 | 1.1 | 0.9
134 | 1 | 0.0026737 | 0.00067009 | 0 | 0 | 1 | 0.98998 | -0.19137 | 0.4 | 1 | 1.1 | 0.9
89 | 1 | 0.0011587 | 0.00029041 | 0 | 0 | 1 | 0.97323 | -0.51749 | 0.4 | 1 | 1.1 | 0.9
90 | 1 | 0 | 0 | 0 | 0 | 1 | 0.97332 | -0.51558 | 0.4 | 1 | 1.1 | 0.9
91 | 1 | 0.0024464 | 0.00061312 | 0 | 0 | 1 | 0.97319 | -0.5181 | 0.4 | 1 | 1.1 | 0.9
93 | 1 | 0.00055595 | 0.00013933 | 0 | 0 | 1 | 0.97332 | -0.51566 | 0.4 | 1 | 1.1 | 0.9
95 | 1 | 0.0015013 | 0.00037625 | 0 | 0 | 1 | 0.97318 | -0.51847 | 0.4 | 1 | 1.1 | 0.9
96 | 1 | 0.0013111 | 0.0003286 | 0 | 0 | 1 | 0.97295 | -0.52292 | 0.4 | 1 | 1.1 | 0.9
97 | 1 | 0 | 0 | 0 | 0 | 1 | 0.97284 | -0.52519 | 0.4 | 1 | 1.1 | 0.9
98 | 1 | 0 | 0 | 0 | 0 | 1 | 0.9728 | -0.52592 | 0.4 | 1 | 1.1 | 0.9
99 | 1 | 0.0026548 | 0.00066537 | 0 | 0 | 1 | 0.97272 | -0.52759 | 0.4 | 1 | 1.1 | 0.9
113 | 1 | 0.001049 | 0.0002629 | 0 | 0 | 1 | 0.97258 | -0.53019 | 0.4 | 1 | 1.1 | 0.9
112 | 1 | 0.0010044 | 0.00025171 | 0 | 0 | 1 | 0.97249 | -0.53205 | 0.4 | 1 | 1.1 | 0.9
100 | 1 | 0.0018245 | 0.00045726 | 0 | 0 | 1 | 0.98519 | -0.28346 | 0.4 | 1 | 1.1 | 0.9
101 | 1 | 0.0012874 | 0.00032265 | 0 | 0 | 1 | 0.98521 | -0.28312 | 0.4 | 1 | 1.1 | 0.9
104 | 1 | 0.0027772 | 0.00069603 | 0 | 0 | 1 | 0.98199 | -0.34567 | 0.4 | 1 | 1.1 | 0.9
107 | 1 | 0 | 0 | 0 | 0 | 1 | 0.98129 | -0.35928 | 0.4 | 1 | 1.1 | 0.9
108 | 1 | 0.0061532 | 0.0015421 | 0 | 0 | 1 | 0.98098 | -0.36539 | 0.4 | 1 | 1.1 | 0.9
109 | 1 | 0.0013057 | 0.00032724 | 0 | 0 | 1 | 0.98012 | -0.38212 | 0.4 | 1 | 1.1 | 0.9
110 | 1 | 0.0060323 | 0.0015118 | 0 | 0 | 1 | 0.98068 | -0.3712 | 0.4 | 1 | 1.1 | 0.9
111 | 1 | 0.001641 | 0.00041127 | 0 | 0 | 1 | 0.97964 | -0.39151 | 0.4 | 1 | 1.1 | 0.9
121 | 1 | 0.0013414 | 0.00033617 | 0 | 0 | 1 | 0.98064 | -0.37199 | 0.4 | 1 | 1.1 | 0.9
119 | 1 | 0 | 0 | 0 | 0 | 1 | 0.97757 | -0.43198 | 0.4 | 1 | 1.1 | 0.9
122 | 1 | 0.0013466 | 0.00033748 | 0 | 0 | 1 | 0.98062 | -0.37238 | 0.4 | 1 | 1.1 | 0.9
117 | 1 | 0.0020917 | 0.00052424 | 0 | 0 | 1 | 0.97747 | -0.43398 | 0.4 | 1 | 1.1 | 0.9
114 | 1 | 0 | 0 | 0 | 0 | 1 | 0.97241 | -0.53372 | 0.4 | 1 | 1.1 | 0.9
184 | 1 | 0.0024793 | 0.00062137 | 0 | 0 | 1 | 0.97153 | -0.55106 | 0.4 | 1 | 1.1 | 0.9
181 | 1 | 0.0021892 | 0.00054866 | 0 | 0 | 1 | 0.97538 | -0.47496 | 0.4 | 1 | 1.1 | 0.9
180 | 1 | 0.0023813 | 0.00059681 | 0 | 0 | 1 | 0.97531 | -0.4764 | 0.4 | 1 | 1.1 | 0.9
123 | 1 | 0.0010937 | 0.00027412 | 0 | 0 | 1 | 0.98957 | -0.19886 | 0.4 | 1 | 1.1 | 0.9
124 | 1 | 0.0068402 | 0.0017143 | 0 | 0 | 1 | 0.98974 | -0.19566 | 0.4 | 1 | 1.1 | 0.9
125 | 1 | 0.003983 | 0.00099823 | 0 | 0 | 1 | 0.98954 | -0.19943 | 0.4 | 1 | 1.1 | 0.9
126 | 1 | 0.0027362 | 0.00068576 | 0 | 0 | 1 | 0.98981 | -0.19414 | 0.4 | 1 | 1.1 | 0.9
127 | 1 | 0.0031372 | 0.00078625 | 0 | 0 | 1 | 0.99012 | -0.18815 | 0.4 | 1 | 1.1 | 0.9
131 | 1 | 0 | 0 | 0 | 0 | 1 | 0.99049 | -0.181 | 0.4 | 1 | 1.1 | 0.9
140 | 1 | 0.0054569 | 0.0013676 | 0 | 0 | 1 | 0.99034 | -0.18389 | 0.4 | 1 | 1.1 | 0.9
168 | 1 | 0.0023176 | 0.00058085 | 0 | 0 | 1 | 0.99032 | -0.1844 | 0.4 | 1 | 1.1 | 0.9
141 | 1 | 0 | 0 | 0 | 0 | 1 | 0.9801 | -0.38093 | 0.4 | 1 | 1.1 | 0.9
142 | 1 | 0.0071878 | 0.0018014 | 0 | 0 | 1 | 0.97943 | -0.3941 | 0.4 | 1 | 1.1 | 0.9
135 | 1 | 0.011023 | 0.0027626 | 0 | 0 | 1 | 0.98991 | -0.19266 | 0.4 | 1 | 1.1 | 0.9
179 | 1 | 0 | 0 | 0 | 0 | 1 | 0.9898 | -0.195 | 0.4 | 1 | 1.1 | 0.9
177 | 1 | 0.00035277 | 8.8411e-05 | 0 | 0 | 1 | 0.98979 | -0.19504 | 0.4 | 1 | 1.1 | 0.9
138 | 1 | 0.006947 | 0.0017411 | 0 | 0 | 1 | 0.99248 | -0.14325 | 0.4 | 1 | 1.1 | 0.9
137 | 1 | 0.0017659 | 0.00044257 | 0 | 0 | 1 | 0.99246 | -0.1437 | 0.4 | 1 | 1.1 | 0.9
154 | 1 | 0 | 0 | 0 | 0 | 1 | 0.978 | -0.42188 | 0.4 | 1 | 1.1 | 0.9
165 | 1 | 0.0073273 | 0.0018364 | 0 | 0 | 1 | 0.98177 | -0.34856 | 0.4 | 1 | 1.1 | 0.9
174 | 1 | 0.0018589 | 0.00046589 | 0 | 0 | 1 | 0.97789 | -0.42411 | 0.4 | 1 | 1.1 | 0.9
152 | 1 | 0.0058594 | 0.0014685 | 0 | 0 | 1 | 0.97711 | -0.43934 | 0.4 | 1 | 1.1 | 0.9
166 | 1 | 0.0094562 | 0.0023699 | 0 | 0 | 1 | 0.98173 | -0.34922 | 0.4 | 1 | 1.1 | 0.9
158 | 1 | 0.0026478 | 0.00066361 | 0 | 0 | 1 | 0.97107 | -0.5584 | 0.4 | 1 | 1.1 | 0.9
161 | 1 | 0.0041834 | 0.0010485 | 0 | 0 | 1 | 0.97092 | -0.56125 | 0.4 | 1 | 1.1 | 0.9
156 | 1 | 0.0011097 | 0.00027812 | 0 | 0 | 1 | 0.97112 | -0.55727 | 0.4 | 1 | 1.1 | 0.9
147 | 1 | 0.0057657 | 0.001445 | 0 | 0 | 1 | 0.97595 | -0.4622 | 0.4 | 1 | 1.1 | 0.9
148 | 1 | 0.0039968 | 0.0010017 | 0 | 0 | 1 | 0.97591 | -0.46298 | 0.4 | 1 | 1.1 | 0.9
150 | 1 | 0.004332 | 0.0010857 | 0 | 0 | 1 | 0.97438 | -0.49293 | 0.4 | 1 | 1.1 | 0.9
153 | 1 | 0.003761 | 0.00094259 | 0 | 0 | 1 | 0.97411 | -0.49838 | 0.4 | 1 | 1.1 | 0.9
169 | 1 | 0 | 0 | 0 | 0 | 1 | 0.97352 | -0.50987 | 0.4 | 1 | 1.1 | 0.9
170 | 1 | 0.0034148 | 0.00085584 | 0 | 0 | 1 | 0.97286 | -0.52301 | 0.4 | 1 | 1.1 | 0.9
171 | 1 | 0 | 0 | 0 | 0 | 1 | 0.97351 | -0.51016 | 0.4 | 1 | 1.1 | 0.9
175 | 1 | 0.0061598 | 0.0015438 | 0 | 0 | 1 | 0.97788 | -0.42439 | 0.4 | 1 | 1.1 | 0.9
155 | 1 | 0.0011022 | 0.00027623 | 0 | 0 | 1 | 0.9715 | -0.54991 | 0.4 | 1 | 1.1 | 0.9
157 | 1 | 0 | 0 | 0 | 0 | 1 | 0.97159 | -0.54808 | 0.4 | 1 | 1.1 | 0.9
159 | 1 | 0 | 0 | 0 | 0 | 1 | 0.97223 | -0.53547 | 0.4 | 1 | 1.1 | 0.9
160 | 1 | 0.0077294 | 0.0019372 | 0 | 0 | 1 | 0.97143 | -0.55128 | 0.4 | 1 | 1.1 | 0.9
162 | 1 | 0.0033534 | 0.00084045 | 0 | 0 | 1 | 0.97191 | -0.54166 | 0.4 | 1 | 1.1 | 0.9
163 | 1 | 0.0036449 | 0.00091349 | 0 | 0 | 1 | 0.97228 | -0.53431 | 0.4 | 1 | 1.1 | 0.9
167 | 1 | 0.0043604 | 0.0010928 | 0 | 0 | 1 | 0.97081 | -0.56349 | 0.4 | 1 | 1.1 | 0.9
173 | 1 | 0 | 0 | 0 | 0 | 1 | 0.97169 | -0.54612 | 0.4 | 1 | 1.1 | 0.9
176 | 1 | 0.0086948 | 0.0021791 | 0 | 0 | 1 | 0.97144 | -0.55105 | 0.4 | 1 | 1.1 | 0.9
172 | 1 | 0.0035921 | 0.00090027 | 0 | 0 | 1 | 0.97329 | -0.51439 | 0.4 | 1 | 1.1 | 0.9
182 | 1 | 0.0029889 | 0.00074908 | 0 | 0 | 1 | 0.97528 | -0.47691 | 0.4 | 1 | 1.1 | 0.9

## generator_data
GEN_BUS | PG | QG | QMAX | QMIN | VG | MBASE | GEN_STATUS | PMAX | PMIN
7 | 0.57063 | 0.14661 | 10 | -10 | 1 | 100 | 1 | 10 | 0

## branch_data
F_BUS | T_BUS | BR_R | BR_X | BR_B | RATE_A | RATE_B | RATE_C | TAP | SHIFT | BR_STATUS | ANGMIN | ANGMAX | P_in | Q_in | P_out | Q_out
1 | 2 | 0.91637 | 0.58647 | 4.6165e-09 | 0 | 0 | 0 | 0 | 0 | 1 | -90 | 90 | -0.3527 | -0.09035 | 0.35393 | 0.091135
1 | 3 | 0.56355 | 0.36067 | 2.8391e-09 | 0 | 0 | 0 | 0 | 0 | 1 | -90 | 90 | 0.34485 | 0.088384 | -0.34413 | -0.087922
2 | 4 | 0.062375 | 0.03992 | 3.1424e-10 | 0 | 0 | 0 | 0 | 0 | 1 | -90 | 90 | -0.35604 | -0.091664 | 0.35612 | 0.091718
3 | 5 | 0.30974 | 0.19823 | 1.5604e-09 | 0 | 0 | 0 | 0 | 0 | 1 | -90 | 90 | 0.30904 | 0.079102 | -0.30872 | -0.078898
3 | 6 | 0.99125 | 0.6344 | 1.6646e-09 | 0 | 0 | 0 | 0 | 0 | 1 | -90 | 90 | 0.035085 | 0.0088203 | -0.035072 | -0.0088121
4 | 7 | 0.22064 | 0.14121 | 1.1115e-09 | 0 | 0 | 0 | 0 | 0 | 1 | -90 | 90 | -0.35824 | -0.092248 | 0.35854 | 0.092442
5 | 8 | 2.5621 | 1.6398 | 4.3025e-09 | 0 | 0 | 0 | 0 | 0 | 1 | -90 | 90 | 0.031565 | 0.007924 | -0.031537 | -0.0079068
5 | 9 | 0.24313 | 0.1556 | 1.2248e-09 | 0 | 0 | 0 | 0 | 0 | 1 | -90 | 90 | 0.27716 | 0.070974 | -0.27696 | -0.070844
6 | 10 | 1.8736 | 1.1991 | 3.1463e-09 | 0 | 0 | 0 | 0 | 0 | 1 | -90 | 90 | 0.035072 | 0.0088121 | -0.035047 | -0.0087964
7 | 33 | 0.90625 | 0.58 | 1.5218e-09 | 0 | 0 | 0 | 0 | 0 | 1 | -90 | 90 | 0.015471 | 0.0038795 | -0.015468 | -0.0038782
7 | 30 | 0.099988 | 0.063992 | 5.0372e-10 | 0 | 0 | 0 | 0 | 0 | 1 | -90 | 90 | 0.19662 | 0.050285 | -0.19658 | -0.050259
8 | 60 | 2.2333 | 1.4293 | 3.7503e-09 | 0 | 0 | 0 | 0 | 0 | 1 | -90 | 90 | 0.018032 | 0.0045221 | -0.018024 | -0.0045174
9 | 57 | 0.55294 | 0.35388 | 2.7856e-09 | 0 | 0 | 0 | 0 | 0 | 1 | -90 | 90 | 0.27696 | 0.070844 | -0.2765 | -0.07055
10 | 132 | 2.2292 | 1.4267 | 3.7434e-09 | 0 | 0 | 0 | 0 | 0 | 1 | -90 | 90 | 0.025604 | 0.0064298 | -0.025588 | -0.00642
33 | 66 | 1.5979 | 1.0227 | 2.6834e-09 | 0 | 0 | 0 | 0 | 0 | 1 | -90 | 90 | 0.015468 | 0.0038782 | -0.015464 | -0.0038758
30 | 29 | 0.6584 | 0.42138 | 3.3169e-09 | 0 | 0 | 0 | 0 | 0 | 1 | -90 | 90 | 0.19509 | 0.049885 | -0.19482 | -0.049714
60 | 59 | 0.41009 | 0.26246 | 6.8865e-10 | 0 | 0 | 0 | 0 | 0 | 1 | -90 | 90 | 0.01314 | 0.0032933 | -0.013139 | -0.0032929
57 | 51 | 0.82898 | 0.53055 | 4.1763e-09 | 0 | 0 | 0 | 0 | 0 | 1 | -90 | 90 | 0.27105 | 0.069186 | -0.27039 | -0.068762
132 | 128 | 1.2287 | 0.78635 | 2.0633e-09 | 0 | 0 | 0 | 0 | 0 | 1 | -90 | 90 | 0.025588 | 0.0064201 | -0.025579 | -0.0064147
66 | 183 | 1.027 | 0.65726 | 1.7246e-09 | 0 | 0 | 0 | 0 | 0 | 1 | -90 | 90 | 0.0081926 | 0.0020534 | -0.0081919 | -0.0020531
29 | 31 | 0.0048166 | 0.0030826 | 2.4265e-11 | 0 | 0 | 0 | 0 | 0 | 1 | -90 | 90 | 0.19336 | 0.049347 | -0.19336 | -0.049346
59 | 61 | 1.247 | 0.79809 | 2.0941e-09 | 0 | 0 | 0 | 0 | 0 | 1 | -90 | 90 | 0.0016645 | 0.00041697 | -0.0016644 | -0.00041715
51 | 58 | 0.36554 | 0.23395 | 1.8415e-09 | 0 | 0 | 0 | 0 | 0 | 1 | -90 | 90 | 0.12132 | 0.030841 | -0.12126 | -0.030803
51 | 54 | 1.7699 | 1.1328 | 2.9722e-09 | 0 | 0 | 0 | 0 | 0 | 1 | -90 | 90 | 0.0046222 | 0.0011583 | -0.0046218 | -0.0011583
51 | 49 | 0.33577 | 0.21489 | 1.6916e-09 | 0 | 0 | 0 | 0 | 0 | 1 | -90 | 90 | 0.14445 | 0.036763 | -0.14437 | -0.036714
128 | 131 | 0.67984 | 0.4351 | 1.1416e-09 | 0 | 0 | 0 | 0 | 0 | 1 | -90 | 90 | 0.0077761 | 0.001949 | -0.0077756 | -0.0019488
128 | 127 | 2.0642 | 1.3211 | 3.4663e-09 | 0 | 0 | 0 | 0 | 0 | 1 | -90 | 90 | 0.017803 | 0.0044657 | -0.017796 | -0.0044615
11 | 12 | 1.5117 | 0.96747 | 2.5385e-09 | 0 | 0 | 0 | 0 | 0 | 1 | -90 | 90 | 0.01749 | 0.0043902 | -0.017485 | -0.0043871
11 | 13 | 1.7733 | 1.1349 | 2.9778e-09 | 0 | 0 | 0 | 0 | 0 | 1 | -90 | 90 | -0.031199 | -0.0078263 | 0.031219 | 0.0078385
12 | 14 | 1.9716 | 1.2618 | 3.3108e-09 | 0 | 0 | 0 | 0 | 0 | 1 | -90 | 90 | 0.017485 | 0.0043872 | -0.017478 | -0.0043831
13 | 16 | 2.6407 | 1.6901 | 4.4345e-09 | 0 | 0 | 0 | 0 | 0 | 1 | -90 | 90 | -0.031219 | -0.0078384 | 0.031248 | 0.0078565
14 | 18 | 1.9927 | 1.2753 | 3.3462e-09 | 0 | 0 | 0 | 0 | 0 | 1 | -90 | 90 | 0.017478 | 0.0043831 | -0.017471 | -0.0043791
16 | 21 | 2.8417 | 1.8187 | 4.772e-09 | 0 | 0 | 0 | 0 | 0 | 1 | -90 | 90 | -0.042563 | -0.010694 | 0.04262 | 0.010731
16 | 22 | 3.6549 | 2.3391 | 6.1375e-09 | 0 | 0 | 0 | 0 | 0 | 1 | -90 | 90 | 0.011315 | 0.0028378 | -0.011309 | -0.002835
18 | 144 | 2.4925 | 1.5952 | 4.1856e-09 | 0 | 0 | 0 | 0 | 0 | 1 | -90 | 90 | 0.0058979 | 0.0014783 | -0.005897 | -0.001478
15 | 19 | 1.3852 | 0.88652 | 2.3261e-09 | 0 | 0 | 0 | 0 | 0 | 1 | -90 | 90 | -0.021713 | -0.0054461 | 0.02172 | 0.0054505
15 | 20 | 2.1377 | 1.3681 | 3.5897e-09 | 0 | 0 | 0 | 0 | 0 | 1 | -90 | 90 | 0.021713 | 0.0054461 | -0.021701 | -0.0054392
19 | 52 | 1.4953 | 0.95699 | 2.511e-09 | 0 | 0 | 0 | 0 | 0 | 1 | -90 | 90 | -0.035504 | -0.0089053 | 0.035525 | 0.0089185
20 | 53 | 0.051669 | 0.033068 | 8.6766e-11 | 0 | 0 | 0 | 0 | 0 | 1 | -90 | 90 | 0.010719 | 0.0026867 | -0.010719 | -0.0026867
21 | 52 | 0.17144 | 0.10972 | 2.8789e-10 | 0 | 0 | 0 | 0 | 0 | 1 | -90 | 90 | -0.069165 | -0.017384 | 0.069175 | 0.01739
22 | 67 | 6.1932 | 3.9637 | 1.04e-08 | 0 | 0 | 0 | 0 | 0 | 1 | -90 | 90 | 0.0089376 | 0.0022405 | -0.008932 | -0.002238
52 | 50 | 1.5518 | 0.99315 | 2.6059e-09 | 0 | 0 | 0 | 0 | 0 | 1 | -90 | 90 | -0.1047 | -0.026308 | 0.10489 | 0.02643
67 | 68 | 1.9748 | 1.2639 | 3.3163e-09 | 0 | 0 | 0 | 0 | 0 | 1 | -90 | 90 | 0.004432 | 0.0011105 | -0.0044316 | -0.0011105
67 | 69 | 5.0326 | 3.2209 | 8.4512e-09 | 0 | 0 | 0 | 0 | 0 | 1 | -90 | 90 | 0.0045 | 0.0011275 | -0.0044988 | -0.0011276
50 | 48 | 3.042 | 1.9469 | 5.1084e-09 | 0 | 0 | 0 | 0 | 0 | 1 | -90 | 90 | -0.11923 | -0.030022 | 0.11971 | 0.03033
68 | 70 | 0.34944 | 0.22364 | 5.868e-10 | 0 | 0 | 0 | 0 | 0 | 1 | -90 | 90 | 0.0039354 | 0.00098611 | -0.0039353 | -0.00098613
70 | 71 | 1.8403 | 1.1778 | 3.0904e-09 | 0 | 0 | 0 | 0 | 0 | 1 | -90 | 90 | 0.0029425 | 0.00073728 | -0.0029423 | -0.00073746
23 | 24 | 1.7516 | 1.121 | 2.9414e-09 | 0 | 0 | 0 | 0 | 0 | 1 | -90 | 90 | -0.0057336 | -0.0014366 | 0.0057342 | 0.0014367
23 | 25 | 2.1765 | 1.3929 | 3.6549e-09 | 0 | 0 | 0 | 0 | 0 | 1 | -90 | 90 | 0.00086706 | 0.00021695 | -0.00086705 | -0.0002173
24 | 26 | 2.7754 | 1.7763 | 4.6606e-09 | 0 | 0 | 0 | 0 | 0 | 1 | -90 | 90 | -0.0068587 | -0.0017186 | 0.0068601 | 0.001719
26 | 27 | 1.0124 | 0.64791 | 1.7e-09 | 0 | 0 | 0 | 0 | 0 | 1 | -90 | 90 | 0.0070284 | 0.0017614 | -0.0070278 | -0.0017612
26 | 28 | 0.98414 | 0.62985 | 1.6526e-09 | 0 | 0 | 0 | 0 | 0 | 1 | -90 | 90 | -0.013888 | -0.0034804 | 0.013891 | 0.0034815
27 | 55 | 0.94132 | 0.60245 | 1.5807e-09 | 0 | 0 | 0 | 0 | 0 | 1 | -90 | 90 | 0.0023318 | 0.00058428 | -0.0023318 | -0.0005844
28 | 56 | 4.1827 | 2.6769 | 7.0239e-09 | 0 | 0 | 0 | 0 | 0 | 1 | -90 | 90 | 0.002554 | 0.00063952 | -0.0025537 | -0.00064002
28 | 37 | 1.4688 | 0.94005 | 2.4666e-09 | 0 | 0 | 0 | 0 | 0 | 1 | -90 | 90 | -0.016445 | -0.004121 | 0.016449 | 0.0041235
37 | 129 | 0.43681 | 0.27956 | 2.2006e-09 | 0 | 0 | 0 | 0 | 0 | 1 | -90 | 90 | 0.15474 | 0.03941 | -0.15463 | -0.039338
37 | 36 | 0.3813 | 0.24403 | 1.9209e-09 | 0 | 0 | 0 | 0 | 0 | 1 | -90 | 90 | -0.17119 | -0.043533 | 0.17131 | 0.04361
129 | 136 | 0.25805 | 0.16515 | 1.3e-09 | 0 | 0 | 0 | 0 | 0 | 1 | -90 | 90 | 0.15274 | 0.038866 | -0.15268 | -0.038824
36 | 38 | 4.8643 | 3.1131 | 8.1684e-09 | 0 | 0 | 0 | 0 | 0 | 1 | -90 | 90 | 0.0059128 | 0.0014818 | -0.0059109 | -0.0014814
36 | 35 | 0.59309 | 0.37958 | 2.9879e-09 | 0 | 0 | 0 | 0 | 0 | 1 | -90 | 90 | -0.17722 | -0.045092 | 0.17742 | 0.04522
31 | 32 | 0.0042559 | 0.0027238 | 2.1441e-11 | 0 | 0 | 0 | 0 | 0 | 1 | -90 | 90 | 0.19176 | 0.048947 | -0.19176 | -0.048946
32 | 34 | 0.85887 | 0.54968 | 4.3268e-09 | 0 | 0 | 0 | 0 | 0 | 1 | -90 | 90 | 0.18791 | 0.04798 | -0.18758 | -0.047773
34 | 35 | 0.046563 | 0.0298 | 2.3458e-10 | 0 | 0 | 0 | 0 | 0 | 1 | -90 | 90 | 0.18153 | 0.046257 | -0.18152 | -0.046246
38 | 130 | 0.2496 | 0.15974 | 4.1915e-10 | 0 | 0 | 0 | 0 | 0 | 1 | -90 | 90 | 0.0052206 | 0.0013084 | -0.0052206 | -0.0013084
136 | 139 | 2.3284 | 1.4902 | 3.9101e-09 | 0 | 0 | 0 | 0 | 0 | 1 | -90 | 90 | 0.012523 | 0.0031399 | -0.012519 | -0.0031378
136 | 87 | 0.72722 | 0.46542 | 3.6636e-09 | 0 | 0 | 0 | 0 | 0 | 1 | -90 | 90 | 0.14015 | 0.035684 | -0.14 | -0.035586
39 | 40 | 1.8834 | 1.2054 | 3.1627e-09 | 0 | 0 | 0 | 0 | 0 | 1 | -90 | 90 | -0.0017393 | -0.00043592 | 0.0017394 | 0.00043566
40 | 41 | 2.4513 | 1.5688 | 4.1164e-09 | 0 | 0 | 0 | 0 | 0 | 1 | -90 | 90 | 0.0031492 | 0.00078822 | -0.0031489 | -0.00078845
40 | 42 | 1.1641 | 0.745 | 1.9548e-09 | 0 | 0 | 0 | 0 | 0 | 1 | -90 | 90 | -0.0048885 | -0.0012239 | 0.0048889 | 0.0012239
41 | 43 | 1.6653 | 1.0658 | 2.7965e-09 | 0 | 0 | 0 | 0 | 0 | 1 | -90 | 90 | 0.0021889 | 0.00054784 | -0.0021888 | -0.00054805
42 | 44 | 0.84492 | 0.54075 | 1.4189e-09 | 0 | 0 | 0 | 0 | 0 | 1 | -90 | 90 | -0.0161 | -0.0040341 | 0.016102 | 0.0040355
42 | 45 | 0.85812 | 0.5492 | 1.441e-09 | 0 | 0 | 0 | 0 | 0 | 1 | -90 | 90 | 0.011211 | 0.0028102 | -0.01121 | -0.0028096
43 | 63 | 3.3225 | 2.1264 | 5.5793e-09 | 0 | 0 | 0 | 0 | 0 | 1 | -90 | 90 | 0.00096475 | 0.00024127 | -0.00096471 | -0.00024179
44 | 105 | 1.8654 | 1.1939 | 3.1325e-09 | 0 | 0 | 0 | 0 | 0 | 1 | -90 | 90 | -0.016102 | -0.0040355 | 0.016108 | 0.0040386
45 | 64 | 0.54935 | 0.35158 | 9.2251e-10 | 0 | 0 | 0 | 0 | 0 | 1 | -90 | 90 | 0.0062736 | 0.0015724 | -0.0062734 | -0.0015723
105 | 102 | 1.1479 | 0.73465 | 1.9276e-09 | 0 | 0 | 0 | 0 | 0 | 1 | -90 | 90 | -0.021653 | -0.0054284 | 0.021659 | 0.005432
64 | 65 | 1.7577 | 1.1249 | 2.9516e-09 | 0 | 0 | 0 | 0 | 0 | 1 | -90 | 90 | 0.0062734 | 0.0015723 | -0.0062726 | -0.0015721
86 | 83 | 1.8778 | 1.2018 | 3.1534e-09 | 0 | 0 | 0 | 0 | 0 | 1 | -90 | 90 | -0.00080919 | -0.0002028 | 0.0008092 | 0.0002025
83 | 81 | 1.768 | 1.1315 | 2.9689e-09 | 0 | 0 | 0 | 0 | 0 | 1 | -90 | 90 | -0.0021168 | -0.00053022 | 0.0021169 | 0.00052999
102 | 104 | 1.3644 | 0.87322 | 2.2912e-09 | 0 | 0 | 0 | 0 | 0 | 1 | -90 | 90 | 0.072023 | 0.018215 | -0.071945 | -0.018165
102 | 100 | 1.8451 | 1.1809 | 3.0984e-09 | 0 | 0 | 0 | 0 | 0 | 1 | -90 | 90 | -0.093681 | -0.023647 | 0.09386 | 0.023761
46 | 47 | 1.5924 | 1.0192 | 5.3483e-09 | 0 | 0 | 0 | 0 | 0 | 1 | -90 | 90 | -0.13308 | -0.033749 | 0.1334 | 0.033948
46 | 48 | 1.015 | 0.64962 | 3.409e-09 | 0 | 0 | 0 | 0 | 0 | 1 | -90 | 90 | 0.1248 | 0.031673 | -0.12463 | -0.031562
47 | 49 | 0.18416 | 0.11786 | 9.2775e-10 | 0 | 0 | 0 | 0 | 0 | 1 | -90 | 90 | -0.14239 | -0.036203 | 0.14244 | 0.036229
58 | 62 | 1.0984 | 0.70301 | 3.6892e-09 | 0 | 0 | 0 | 0 | 0 | 1 | -90 | 90 | 0.1197 | 0.030414 | -0.11953 | -0.030304
62 | 164 | 0.68926 | 0.44112 | 1.1574e-09 | 0 | 0 | 0 | 0 | 0 | 1 | -90 | 90 | 0.11953 | 0.030304 | -0.11942 | -0.030235
164 | 143 | 1.0192 | 0.65232 | 1.7116e-09 | 0 | 0 | 0 | 0 | 0 | 1 | -90 | 90 | 0.1078 | 0.027322 | -0.10767 | -0.027238
151 | 149 | 1.5376 | 0.98406 | 2.582e-09 | 0 | 0 | 0 | 0 | 0 | 1 | -90 | 90 | -0.0074632 | -0.0018706 | 0.0074642 | 0.0018709
149 | 150 | 2.755 | 1.7632 | 4.6263e-09 | 0 | 0 | 0 | 0 | 0 | 1 | -90 | 90 | 0.052121 | 0.013135 | -0.052038 | -0.013082
149 | 152 | 1.2381 | 0.79237 | 2.0791e-09 | 0 | 0 | 0 | 0 | 0 | 1 | -90 | 90 | -0.069349 | -0.017453 | 0.069416 | 0.017496
149 | 147 | 1.2368 | 0.79152 | 2.0768e-09 | 0 | 0 | 0 | 0 | 0 | 1 | -90 | 90 | 0.0097638 | 0.0024474 | -0.0097624 | -0.0024468
143 | 165 | 1.5033 | 0.96213 | 2.5245e-09 | 0 | 0 | 0 | 0 | 0 | 1 | -90 | 90 | 0.016788 | 0.0042093 | -0.016784 | -0.0042066
143 | 141 | 1.827 | 1.1692 | 3.0679e-09 | 0 | 0 | 0 | 0 | 0 | 1 | -90 | 90 | 0.09088 | 0.023029 | -0.090714 | -0.022923
72 | 73 | 0.46437 | 0.2972 | 7.7981e-10 | 0 | 0 | 0 | 0 | 0 | 1 | -90 | 90 | 0.022121 | 0.0055452 | -0.022118 | -0.0055436
72 | 74 | 0.090426 | 0.057873 | 1.5185e-10 | 0 | 0 | 0 | 0 | 0 | 1 | -90 | 90 | -0.025615 | -0.0064209 | 0.025615 | 0.0064214
73 | 75 | 0.5299 | 0.33914 | 8.8985e-10 | 0 | 0 | 0 | 0 | 0 | 1 | -90 | 90 | 0.018281 | 0.004582 | -0.018279 | -0.0045808
74 | 76 | 1.5461 | 0.98954 | 2.5964e-09 | 0 | 0 | 0 | 0 | 0 | 1 | -90 | 90 | -0.027207 | -0.0068202 | 0.027219 | 0.0068281
75 | 77 | 2.0262 | 1.2967 | 3.4025e-09 | 0 | 0 | 0 | 0 | 0 | 1 | -90 | 90 | 0.017823 | 0.0044665 | -0.017816 | -0.0044622
76 | 78 | 2.0936 | 1.3399 | 3.5157e-09 | 0 | 0 | 0 | 0 | 0 | 1 | -90 | 90 | -0.030642 | -0.0076859 | 0.030664 | 0.0076996
77 | 94 | 1.503 | 0.9619 | 2.5239e-09 | 0 | 0 | 0 | 0 | 0 | 1 | -90 | 90 | 0.014956 | 0.0037455 | -0.014953 | -0.0037433
78 | 118 | 1.2784 | 0.8182 | 2.1468e-09 | 0 | 0 | 0 | 0 | 0 | 1 | -90 | 90 | 0.013492 | 0.0033825 | -0.013489 | -0.003381
78 | 115 | 2.0996 | 1.3437 | 3.5258e-09 | 0 | 0 | 0 | 0 | 0 | 1 | -90 | 90 | -0.044156 | -0.011082 | 0.044202 | 0.011111
94 | 92 | 0.84868 | 0.54315 | 1.4252e-09 | 0 | 0 | 0 | 0 | 0 | 1 | -90 | 90 | 0.014171 | 0.0035475 | -0.014169 | -0.0035464
118 | 120 | 0.24948 | 0.15967 | 4.1895e-10 | 0 | 0 | 0 | 0 | 0 | 1 | -90 | 90 | 0.011058 | 0.0027716 | -0.011058 | -0.0027714
115 | 116 | 0.54199 | 0.34687 | 9.1015e-10 | 0 | 0 | 0 | 0 | 0 | 1 | -90 | 90 | -0.047179 | -0.011857 | 0.047192 | 0.011866
92 | 95 | 1.6007 | 1.0245 | 2.688e-09 | 0 | 0 | 0 | 0 | 0 | 1 | -90 | 90 | 0.010008 | 0.0025039 | -0.010006 | -0.002503
92 | 90 | 0.89641 | 0.5737 | 1.5053e-09 | 0 | 0 | 0 | 0 | 0 | 1 | -90 | 90 | 0.0041615 | 0.0010425 | -0.0041614 | -0.0010425
120 | 181 | 1.3228 | 0.84661 | 2.2214e-09 | 0 | 0 | 0 | 0 | 0 | 1 | -90 | 90 | 0.0075605 | 0.0018949 | -0.0075596 | -0.0018946
116 | 117 | 0.55205 | 0.35332 | 9.2705e-10 | 0 | 0 | 0 | 0 | 0 | 1 | -90 | 90 | -0.049002 | -0.012319 | 0.049017 | 0.012329
79 | 80 | 0.21657 | 0.1386 | 1.091e-09 | 0 | 0 | 0 | 0 | 0 | 1 | -90 | 90 | 0.11055 | 0.028087 | -0.11052 | -0.028069
79 | 81 | 0.40538 | 0.25944 | 2.0422e-09 | 0 | 0 | 0 | 0 | 0 | 1 | -90 | 90 | -0.11238 | -0.028547 | 0.11243 | 0.028582
80 | 82 | 0.39853 | 0.25506 | 2.0077e-09 | 0 | 0 | 0 | 0 | 0 | 1 | -90 | 90 | 0.10881 | 0.027642 | -0.10876 | -0.02761
81 | 84 | 0.95336 | 0.61015 | 4.8028e-09 | 0 | 0 | 0 | 0 | 0 | 1 | -90 | 90 | -0.11455 | -0.029112 | 0.11469 | 0.029199
82 | 85 | 0.40933 | 0.26197 | 2.0621e-09 | 0 | 0 | 0 | 0 | 0 | 1 | -90 | 90 | 0.10547 | 0.026786 | -0.10542 | -0.026754
84 | 87 | 0.56141 | 0.3593 | 2.8283e-09 | 0 | 0 | 0 | 0 | 0 | 1 | -90 | 90 | -0.13387 | -0.034007 | 0.13398 | 0.034077
84 | 88 | 3.1453 | 2.013 | 5.2819e-09 | 0 | 0 | 0 | 0 | 0 | 1 | -90 | 90 | 0.019182 | 0.0048086 | -0.019169 | -0.0048011
85 | 106 | 0.94149 | 0.60256 | 3.162e-09 | 0 | 0 | 0 | 0 | 0 | 1 | -90 | 90 | 0.10245 | 0.026008 | -0.10234 | -0.025939
88 | 133 | 1.0494 | 0.67164 | 1.7623e-09 | 0 | 0 | 0 | 0 | 0 | 1 | -90 | 90 | 0.017009 | 0.0042597 | -0.017006 | -0.0042578
106 | 103 | 1.1651 | 0.74567 | 3.9131e-09 | 0 | 0 | 0 | 0 | 0 | 1 | -90 | 90 | 0.099202 | 0.025153 | -0.099077 | -0.025073
133 | 134 | 0.37642 | 0.24091 | 6.3212e-10 | 0 | 0 | 0 | 0 | 0 | 1 | -90 | 90 | 0.014051 | 0.0035171 | -0.01405 | -0.0035167
103 | 101 | 0.11738 | 0.075122 | 1.9711e-10 | 0 | 0 | 0 | 0 | 0 | 1 | -90 | 90 | 0.096985 | 0.024549 | -0.096973 | -0.024541
139 | 138 | 2.0391 | 1.305 | 3.4242e-09 | 0 | 0 | 0 | 0 | 0 | 1 | -90 | 90 | 0.0087145 | 0.0021842 | -0.0087129 | -0.0021835
134 | 135 | 0.49696 | 0.31806 | 8.3454e-10 | 0 | 0 | 0 | 0 | 0 | 1 | -90 | 90 | 0.011376 | 0.0028466 | -0.011376 | -0.0028462
89 | 90 | 2.2524 | 1.4415 | 3.7824e-09 | 0 | 0 | 0 | 0 | 0 | 1 | -90 | 90 | -0.0036051 | -0.00090344 | 0.0036054 | 0.00090329
89 | 91 | 1.0628 | 0.68021 | 1.7848e-09 | 0 | 0 | 0 | 0 | 0 | 1 | -90 | 90 | 0.0024464 | 0.00061302 | -0.0024463 | -0.00061315
90 | 93 | 0.66824 | 0.42768 | 1.1222e-09 | 0 | 0 | 0 | 0 | 0 | 1 | -90 | 90 | 0.00055594 | 0.00013923 | -0.00055594 | -0.00013934
95 | 96 | 2.2139 | 1.4169 | 3.7178e-09 | 0 | 0 | 0 | 0 | 0 | 1 | -90 | 90 | 0.0085048 | 0.0021268 | -0.0085031 | -0.002126
96 | 97 | 1.3392 | 0.85712 | 2.249e-09 | 0 | 0 | 0 | 0 | 0 | 1 | -90 | 90 | 0.007192 | 0.0017974 | -0.0071912 | -0.0017971
97 | 98 | 0.67609 | 0.4327 | 1.1353e-09 | 0 | 0 | 0 | 0 | 0 | 1 | -90 | 90 | 0.0045361 | 0.0011321 | -0.004536 | -0.0011321
97 | 99 | 3.8257 | 2.4484 | 6.4244e-09 | 0 | 0 | 0 | 0 | 0 | 1 | -90 | 90 | 0.0026551 | 0.00066498 | -0.0026548 | -0.00066539
98 | 113 | 3.9884 | 2.5526 | 6.6976e-09 | 0 | 0 | 0 | 0 | 0 | 1 | -90 | 90 | 0.004536 | 0.0011321 | -0.004535 | -0.0011322
113 | 112 | 2.2547 | 1.443 | 3.7863e-09 | 0 | 0 | 0 | 0 | 0 | 1 | -90 | 90 | 0.0034861 | 0.00086925 | -0.0034858 | -0.00086941
112 | 114 | 2.8434 | 1.8198 | 4.7748e-09 | 0 | 0 | 0 | 0 | 0 | 1 | -90 | 90 | 0.0024815 | 0.00061768 | -0.0024813 | -0.00061801
100 | 101 | 0.015822 | 0.010126 | 2.6569e-11 | 0 | 0 | 0 | 0 | 0 | 1 | -90 | 90 | -0.095684 | -0.024218 | 0.095686 | 0.024219
104 | 107 | 0.85445 | 0.54685 | 1.4349e-09 | 0 | 0 | 0 | 0 | 0 | 1 | -90 | 90 | 0.069167 | 0.017469 | -0.069122 | -0.017441
107 | 108 | 1.7715 | 1.1337 | 2.9748e-09 | 0 | 0 | 0 | 0 | 0 | 1 | -90 | 90 | 0.01488 | 0.0037309 | -0.014876 | -0.0037284
107 | 109 | 1.8248 | 1.1679 | 3.0644e-09 | 0 | 0 | 0 | 0 | 0 | 1 | -90 | 90 | 0.054242 | 0.01371 | -0.054183 | -0.013672
108 | 110 | 2.8712 | 1.8376 | 4.8215e-09 | 0 | 0 | 0 | 0 | 0 | 1 | -90 | 90 | 0.0087226 | 0.0021863 | -0.0087202 | -0.0021852
109 | 111 | 0.76844 | 0.4918 | 1.2904e-09 | 0 | 0 | 0 | 0 | 0 | 1 | -90 | 90 | 0.052877 | 0.013345 | -0.052853 | -0.01333
110 | 121 | 1.2799 | 0.81917 | 2.1494e-09 | 0 | 0 | 0 | 0 | 0 | 1 | -90 | 90 | 0.002688 | 0.00067334 | -0.0026879 | -0.00067348
111 | 119 | 3.4062 | 2.18 | 5.72e-09 | 0 | 0 | 0 | 0 | 0 | 1 | -90 | 90 | 0.051212 | 0.012919 | -0.051113 | -0.012856
121 | 122 | 1.2303 | 0.78739 | 2.066e-09 | 0 | 0 | 0 | 0 | 0 | 1 | -90 | 90 | 0.0013466 | 0.0003373 | -0.0013465 | -0.00033749
119 | 117 | 0.16758 | 0.10725 | 2.8141e-10 | 0 | 0 | 0 | 0 | 0 | 1 | -90 | 90 | 0.051113 | 0.012856 | -0.051109 | -0.012853
114 | 184 | 29.5441 | 18.9082 | 4.9612e-08 | 0 | 0 | 0 | 0 | 0 | 1 | -90 | 90 | 0.0024813 | 0.00061801 | -0.0024792 | -0.00062139
181 | 180 | 1.1407 | 0.73005 | 1.9155e-09 | 0 | 0 | 0 | 0 | 0 | 1 | -90 | 90 | 0.0053705 | 0.0013459 | -0.0053701 | -0.0013459
180 | 182 | 0.72294 | 0.46268 | 1.214e-09 | 0 | 0 | 0 | 0 | 0 | 1 | -90 | 90 | 0.0029889 | 0.00074903 | -0.0029888 | -0.0007491
123 | 124 | 2.7668 | 1.7708 | 4.6463e-09 | 0 | 0 | 0 | 0 | 0 | 1 | -90 | 90 | -0.0050768 | -0.0012723 | 0.0050776 | 0.0012724
123 | 125 | 0.63186 | 0.40439 | 1.0611e-09 | 0 | 0 | 0 | 0 | 0 | 1 | -90 | 90 | 0.0039831 | 0.0009982 | -0.003983 | -0.00099823
124 | 126 | 0.55854 | 0.35747 | 9.3794e-10 | 0 | 0 | 0 | 0 | 0 | 1 | -90 | 90 | -0.011918 | -0.0029867 | 0.011919 | 0.0029871
126 | 127 | 1.7948 | 1.1487 | 3.014e-09 | 0 | 0 | 0 | 0 | 0 | 1 | -90 | 90 | -0.014655 | -0.0036729 | 0.014659 | 0.0036753
131 | 140 | 1.6352 | 1.0466 | 2.746e-09 | 0 | 0 | 0 | 0 | 0 | 1 | -90 | 90 | 0.0077756 | 0.0019488 | -0.0077745 | -0.0019484
140 | 168 | 0.95501 | 0.61121 | 1.6037e-09 | 0 | 0 | 0 | 0 | 0 | 1 | -90 | 90 | 0.0023177 | 0.00058073 | -0.0023176 | -0.00058085
141 | 142 | 0.62832 | 0.40212 | 1.0551e-09 | 0 | 0 | 0 | 0 | 0 | 1 | -90 | 90 | 0.090714 | 0.022923 | -0.090656 | -0.022886
142 | 154 | 1.4364 | 0.91927 | 2.412e-09 | 0 | 0 | 0 | 0 | 0 | 1 | -90 | 90 | 0.083469 | 0.021085 | -0.083358 | -0.021014
135 | 179 | 28.6995 | 18.3677 | 4.8194e-08 | 0 | 0 | 0 | 0 | 0 | 1 | -90 | 90 | 0.0003528 | 8.3637e-05 | -0.00035276 | -8.8334e-05
179 | 177 | 0.47414 | 0.30345 | 7.9621e-10 | 0 | 0 | 0 | 0 | 0 | 1 | -90 | 90 | 0.00035276 | 8.8334e-05 | -0.00035276 | -8.8412e-05
138 | 137 | 1.1366 | 0.72743 | 1.9087e-09 | 0 | 0 | 0 | 0 | 0 | 1 | -90 | 90 | 0.0017659 | 0.00044241 | -0.0017659 | -0.00044257
154 | 174 | 1.1904 | 0.76188 | 1.9991e-09 | 0 | 0 | 0 | 0 | 0 | 1 | -90 | 90 | 0.0080195 | 0.0020101 | -0.0080187 | -0.0020098
154 | 152 | 0.99666 | 0.63786 | 1.6737e-09 | 0 | 0 | 0 | 0 | 0 | 1 | -90 | 90 | 0.075338 | 0.019004 | -0.075275 | -0.018964
165 | 166 | 0.30106 | 0.19268 | 5.0556e-10 | 0 | 0 | 0 | 0 | 0 | 1 | -90 | 90 | 0.0094564 | 0.0023701 | -0.0094561 | -0.00237
174 | 175 | 0.19241 | 0.12314 | 3.231e-10 | 0 | 0 | 0 | 0 | 0 | 1 | -90 | 90 | 0.0061598 | 0.0015439 | -0.0061597 | -0.0015438
158 | 161 | 1.409 | 0.90178 | 2.3661e-09 | 0 | 0 | 0 | 0 | 0 | 1 | -90 | 90 | 0.0085452 | 0.0021419 | -0.008544 | -0.0021413
158 | 156 | 0.42817 | 0.27403 | 7.19e-10 | 0 | 0 | 0 | 0 | 0 | 1 | -90 | 90 | -0.011193 | -0.0028055 | 0.011194 | 0.0028058
161 | 167 | 2.1678 | 1.3874 | 3.6404e-09 | 0 | 0 | 0 | 0 | 0 | 1 | -90 | 90 | 0.0043608 | 0.0010928 | -0.0043603 | -0.0010929
156 | 155 | 2.5284 | 1.6182 | 4.2459e-09 | 0 | 0 | 0 | 0 | 0 | 1 | -90 | 90 | -0.012303 | -0.0030839 | 0.012307 | 0.0030863
147 | 148 | 0.83122 | 0.53198 | 1.3958e-09 | 0 | 0 | 0 | 0 | 0 | 1 | -90 | 90 | 0.0039968 | 0.0010017 | -0.0039967 | -0.0010017
150 | 153 | 0.48726 | 0.31184 | 8.1823e-10 | 0 | 0 | 0 | 0 | 0 | 1 | -90 | 90 | 0.047706 | 0.011997 | -0.047693 | -0.011989
153 | 169 | 1.1134 | 0.7126 | 1.8698e-09 | 0 | 0 | 0 | 0 | 0 | 1 | -90 | 90 | 0.043932 | 0.011046 | -0.043908 | -0.011031
169 | 170 | 1.3868 | 0.88754 | 2.3288e-09 | 0 | 0 | 0 | 0 | 0 | 1 | -90 | 90 | 0.040316 | 0.010131 | -0.04029 | -0.010115
169 | 171 | 0.34148 | 0.21855 | 5.7344e-10 | 0 | 0 | 0 | 0 | 0 | 1 | -90 | 90 | 0.0035928 | 0.00089995 | -0.0035927 | -0.00089997
170 | 163 | 1.3003 | 0.8322 | 2.1836e-09 | 0 | 0 | 0 | 0 | 0 | 1 | -90 | 90 | 0.036876 | 0.0092592 | -0.036856 | -0.0092467
171 | 172 | 5.0081 | 3.2052 | 8.4099e-09 | 0 | 0 | 0 | 0 | 0 | 1 | -90 | 90 | 0.0035927 | 0.00089997 | -0.003592 | -0.0009003
155 | 157 | 0.579 | 0.37056 | 9.7229e-10 | 0 | 0 | 0 | 0 | 0 | 1 | -90 | 90 | -0.01341 | -0.0033625 | 0.013411 | 0.0033632
157 | 159 | 2.5255 | 1.6163 | 4.2409e-09 | 0 | 0 | 0 | 0 | 0 | 1 | -90 | 90 | -0.021141 | -0.0053009 | 0.021154 | 0.0053086
157 | 160 | 1.7503 | 1.1202 | 2.9393e-09 | 0 | 0 | 0 | 0 | 0 | 1 | -90 | 90 | 0.0077303 | 0.0019377 | -0.0077291 | -0.0019372
159 | 162 | 2.1732 | 1.3908 | 3.6494e-09 | 0 | 0 | 0 | 0 | 0 | 1 | -90 | 90 | 0.012055 | 0.0030234 | -0.012052 | -0.0030215
159 | 163 | 0.14843 | 0.094995 | 2.4925e-10 | 0 | 0 | 0 | 0 | 0 | 1 | -90 | 90 | -0.033209 | -0.008332 | 0.033211 | 0.0083332
162 | 173 | 2.1735 | 1.3911 | 3.6499e-09 | 0 | 0 | 0 | 0 | 0 | 1 | -90 | 90 | 0.0086984 | 0.002181 | -0.0086965 | -0.0021801
173 | 176 | 2.3996 | 1.5357 | 4.0296e-09 | 0 | 0 | 0 | 0 | 0 | 1 | -90 | 90 | 0.0086965 | 0.0021801 | -0.0086945 | -0.0021792