## bus_data
BUS_I | BUS_TYPE | Pd | Qd | Gs | Bs | area | Vm | Va | baseKV | zone | Vmax | Vmin
1 | 1 | 0.00020294 | 5.0861e-05 | 0 | 0 | 1 | 0.97007 | -0.58013 | 0.4 | 1 | 1.1 | 0.9
2 | 1 | 0.00012509 | 3.135e-05 | 0 | 0 | 1 | 0.97007 | -0.58016 | 0.4 | 1 | 1.1 | 0.9
3 | 1 | 0.00058419 | 0.00014641 | 0 | 0 | 1 | 0.97008 | -0.57996 | 0.4 | 1 | 1.1 | 0.9
4 | 1 | 0.0012974 | 0.00032515 | 0 | 0 | 1 | 0.97009 | -0.57962 | 0.4 | 1 | 1.1 | 0.9
158 | 1 | 0 | 0 | 0 | 0 | 1 | 0.97516 | -0.47945 | 0.4 | 1 | 1.1 | 0.9
197 | 1 | 0 | 0 | 0 | 0 | 1 | 0.97241 | -0.53379 | 0.4 | 1 | 1.1 | 0.9
155 | 1 | 0 | 0 | 0 | 0 | 1 | 0.97549 | -0.47284 | 0.4 | 1 | 1.1 | 0.9
148 | 1 | 0.0011276 | 0.00028261 | 0 | 0 | 1 | 0.98278 | -0.33062 | 0.4 | 1 | 1.1 | 0.9
145 | 1 | 0.0031806 | 0.00079714 | 0 | 0 | 1 | 0.98278 | -0.3305 | 0.4 | 1 | 1.1 | 0.9
5 | 1 | 6.5394e-05 | 1.6389e-05 | 0 | 0 | 1 | 0.97016 | -0.57833 | 0.4 | 1 | 1.1 | 0.9
190 | 1 | 0.00030774 | 7.7126e-05 | 0 | 0 | 1 | 0.97024 | -0.57664 | 0.4 | 1 | 1.1 | 0.9
194 | 1 | 0 | 0 | 0 | 0 | 1 | 0.97034 | -0.57476 | 0.4 | 1 | 1.1 | 0.9
6 | 1 | 0.0015238 | 0.0003819 | 0 | 0 | 1 | 0.97602 | -0.46235 | 0.4 | 1 | 1.1 | 0.9
7 | 1 | 0.0027695 | 0.0006941 | 0 | 0 | 1 | 0.97564 | -0.46986 | 0.4 | 1 | 1.1 | 0.9
8 | 1 | 0 | 0 | 0 | 0 | 1 | 0.97615 | -0.45975 | 0.4 | 1 | 1.1 | 0.9
9 | 1 | 0.0014535 | 0.00036429 | 0 | 0 | 1 | 0.97549 | -0.47288 | 0.4 | 1 | 1.1 | 0.9
10 | 1 | 0.0017244 | 0.00043216 | 0 | 0 | 1 | 0.97648 | -0.45329 | 0.4 | 1 | 1.1 | 0.9
11 | 1 | 0.0014824 | 0.00037152 | 0 | 0 | 1 | 0.97592 | -0.46431 | 0.4 | 1 | 1.1 | 0.9
44 | 1 | 0.01182 | 0.0029623 | 0 | 0 | 1 | 0.98055 | -0.37357 | 0.4 | 1 | 1.1 | 0.9
54 | 1 | 0.0044399 | 0.0011127 | 0 | 0 | 1 | 0.97713 | -0.44048 | 0.4 | 1 | 1.1 | 0.9
37 | 1 | 0 | 0 | 0 | 0 | 1 | 0.98152 | -0.35479 | 0.4 | 1 | 1.1 | 0.9
12 | 1 | 0.00043178 | 0.00010821 | 0 | 0 | 1 | 0.9753 | -0.47647 | 0.4 | 1 | 1.1 | 0.9
13 | 1 | 0.0013923 | 0.00034895 | 0 | 0 | 1 | 0.97649 | -0.45307 | 0.4 | 1 | 1.1 | 0.9
14 | 1 | 0.0023465 | 0.00058808 | 0 | 0 | 1 | 0.97569 | -0.46888 | 0.4 | 1 | 1.1 | 0.9
32 | 1 | 0 | 0 | 0 | 0 | 1 | 0.97521 | -0.4783 | 0.4 | 1 | 1.1 | 0.9
48 | 1 | 0 | 0 | 0 | 0 | 1 | 0.97691 | -0.4448 | 0.4 | 1 | 1.1 | 0.9
16 | 1 | 0.0016996 | 0.00042595 | 0 | 0 | 1 | 0.9756 | -0.47068 | 0.4 | 1 | 1.1 | 0.9
43 | 1 | 0.0025424 | 0.00063718 | 0 | 0 | 1 | 0.97514 | -0.47966 | 0.4 | 1 | 1.1 | 0.9
31 | 1 | 0.0004831 | 0.00012108 | 0 | 0 | 1 | 0.97492 | -0.48402 | 0.4 | 1 | 1.1 | 0.9
49 | 1 | 0.0013266 | 0.00033248 | 0 | 0 | 1 | 0.97686 | -0.44578 | 0.4 | 1 | 1.1 | 0.9
50 | 1 | 0.0014199 | 0.00035586 | 0 | 0 | 1 | 0.97694 | -0.44435 | 0.4 | 1 | 1.1 | 0.9
15 | 1 | 0.00068797 | 0.00017242 | 0 | 0 | 1 | 0.97533 | -0.47603 | 0.4 | 1 | 1.1 | 0.9
111 | 1 | 0.0037992 | 0.00095218 | 0 | 0 | 1 | 0.98329 | -0.32028 | 0.4 | 1 | 1.1 | 0.9
108 | 1 | 0.002603 | 0.00065236 | 0 | 0 | 1 | 0.98337 | -0.31865 | 0.4 | 1 | 1.1 | 0.9
17 | 1 | 0 | 0 | 0 | 0 | 1 | 0.97507 | -0.48104 | 0.4 | 1 | 1.1 | 0.9
226 | 1 | 0.0035404 | 0.0008873 | 0 | 0 | 1 | 0.97471 | -0.48825 | 0.4 | 1 | 1.1 | 0.9
225 | 1 | 0.00061769 | 0.00015481 | 0 | 0 | 1 | 0.9747 | -0.48847 | 0.4 | 1 | 1.1 | 0.9
80 | 1 | 0 | 0 | 0 | 0 | 1 | 0.98359 | -0.31442 | 0.4 | 1 | 1.1 | 0.9
18 | 1 | 0.0018611 | 0.00046645 | 0 | 0 | 1 | 0.98838 | -0.22181 | 0.4 | 1 | 1.1 | 0.9
19 | 1 | 0.0036058 | 0.00090371 | 0 | 0 | 1 | 0.98848 | -0.21987 | 0.4 | 1 | 1.1 | 0.9
124 | 1 | 0.0039888 | 0.00099968 | 0 | 0 | 1 | 0.98853 | -0.21883 | 0.4 | 1 | 1.1 | 0.9
122 | 1 | 0 | 0 | 0 | 0 | 1 | 0.98867 | -0.21608 | 0.4 | 1 | 1.1 | 0.9
20 | 1 | 0.0021337 | 0.00053474 | 0 | 0 | 1 | 0.97332 | -0.51566 | 0.4 | 1 | 1.1 | 0.9
21 | 1 | 0.0022487 | 0.00056358 | 0 | 0 | 1 | 0.97304 | -0.52104 | 0.4 | 1 | 1.1 | 0.9
22 | 1 | 0 | 0 | 0 | 0 | 1 | 0.97357 | -0.51056 | 0.4 | 1 | 1.1 | 0.9
23 | 1 | 0.00029762 | 7.4591e-05 | 0 | 0 | 1 | 0.97282 | -0.52545 | 0.4 | 1 | 1.1 | 0.9
24 | 1 | 0 | 0 | 0 | 0 | 1 | 0.97398 | -0.50253 | 0.4 | 1 | 1.1 | 0.9
26 | 1 | 0.00092552 | 0.00023196 | 0 | 0 | 1 | 0.97254 | -0.53095 | 0.4 | 1 | 1.1 | 0.9
27 | 1 | 0.00067109 | 0.00016819 | 0 | 0 | 1 | 0.97425 | -0.49723 | 0.4 | 1 | 1.1 | 0.9
25 | 1 | 0 | 0 | 0 | 0 | 1 | 0.9722 | -0.53774 | 0.4 | 1 | 1.1 | 0.9
28 | 1 | 0.0021629 | 0.00054208 | 0 | 0 | 1 | 0.97222 | -0.53743 | 0.4 | 1 | 1.1 | 0.9
53 | 1 | 0.00084829 | 0.0002126 | 0 | 0 | 1 | 0.97209 | -0.53992 | 0.4 | 1 | 1.1 | 0.9
39 | 1 | 0 | 0 | 0 | 0 | 1 | 0.97245 | -0.53275 | 0.4 | 1 | 1.1 | 0.9
29 | 1 | 0.0022105 | 0.000554 | 0 | 0 | 1 | 0.97429 | -0.49651 | 0.4 | 1 | 1.1 | 0.9
51 | 1 | 0.0010388 | 0.00026036 | 0 | 0 | 1 | 0.97223 | -0.5371 | 0.4 | 1 | 1.1 | 0.9
47 | 1 | 0.0029711 | 0.00074463 | 0 | 0 | 1 | 0.97236 | -0.53458 | 0.4 | 1 | 1.1 | 0.9
46 | 1 | 0.00032622 | 8.1759e-05 | 0 | 0 | 1 | 0.97244 | -0.53308 | 0.4 | 1 | 1.1 | 0.9
30 | 1 | 0.00065212 | 0.00016344 | 0 | 0 | 1 | 0.97478 | -0.48678 | 0.4 | 1 | 1.1 | 0.9
41 | 1 | 0.0010429 | 0.00026137 | 0 | 0 | 1 | 0.97513 | -0.47992 | 0.4 | 1 | 1.1 | 0.9
33 | 1 | 0.0052776 | 0.0013227 | 0 | 0 | 1 | 0.98091 | -0.36662 | 0.4 | 1 | 1.1 | 0.9
34 | 1 | 0.0033108 | 0.00082976 | 0 | 0 | 1 | 0.98093 | -0.36626 | 0.4 | 1 | 1.1 | 0.9
35 | 1 | 0.0045633 | 0.0011437 | 0 | 0 | 1 | 0.98073 | -0.37022 | 0.4 | 1 | 1.1 | 0.9
36 | 1 | 0 | 0 | 0 | 0 | 1 | 0.98125 | -0.36007 | 0.4 | 1 | 1.1 | 0.9
38 | 1 | 0.0043044 | 0.0010788 | 0 | 0 | 1 | 0.98046 | -0.37545 | 0.4 | 1 | 1.1 | 0.9
52 | 1 | 0 | 0 | 0 | 0 | 1 | 0.98184 | -0.34851 | 0.4 | 1 | 1.1 | 0.9
56 | 1 | 0.0027182 | 0.00068125 | 0 | 0 | 1 | 0.98025 | -0.37955 | 0.4 | 1 | 1.1 | 0.9
110 | 1 | 0.0031412 | 0.00078725 | 0 | 0 | 1 | 0.98257 | -0.33427 | 0.4 | 1 | 1.1 | 0.9
92 | 1 | 0.0019086 | 0.00047835 | 0 | 0 | 1 | 0.98175 | -0.35023 | 0.4 | 1 | 1.1 | 0.9
57 | 1 | 0 | 0 | 0 | 0 | 1 | 0.98006 | -0.38327 | 0.4 | 1 | 1.1 | 0.9
45 | 1 | 0.00056558 | 0.00014175 | 0 | 0 | 1 | 0.97243 | -0.53311 | 0.4 | 1 | 1.1 | 0.9
40 | 1 | 0.00053316 | 0.00013362 | 0 | 0 | 1 | 0.97513 | -0.47999 | 0.4 | 1 | 1.1 | 0.9
42 | 1 | 0.00034913 | 8.7499e-05 | 0 | 0 | 1 | 0.97512 | -0.48001 | 0.4 | 1 | 1.1 | 0.9
55 | 1 | 0.0024799 | 0.00062153 | 0 | 0 | 1 | 0.97686 | -0.44583 | 0.4 | 1 | 1.1 | 0.9
107 | 1 | 0 | 0 | 0 | 0 | 1 | 0.98388 | -0.3087 | 0.4 | 1 | 1.1 | 0.9
91 | 1 | 0.002867 | 0.00071853 | 0 | 0 | 1 | 0.98173 | -0.35059 | 0.4 | 1 | 1.1 | 0.9
58 | 1 | 0.0024262 | 0.00060806 | 0 | 0 | 1 | 0.97987 | -0.38712 | 0.4 | 1 | 1.1 | 0.9
59 | 1 | 0 | 0 | 0 | 0 | 1 | 0.97976 | -0.38926 | 0.4 | 1 | 1.1 | 0.9
60 | 1 | 0.0022246 | 0.00055753 | 0 | 0 | 1 | 0.97966 | -0.39124 | 0.4 | 1 | 1.1 | 0.9
61 | 1 | 0.002119 | 0.00053106 | 0 | 0 | 1 | 0.97962 | -0.39201 | 0.4 | 1 | 1.1 | 0.9
62 | 1 | 0.0031652 | 0.00079328 | 0 | 0 | 1 | 0.9787 | -0.41019 | 0.4 | 1 | 1.1 | 0.9
63 | 1 | 0.0041815 | 0.001048 | 0 | 0 | 1 | 0.97872 | -0.40962 | 0.4 | 1 | 1.1 | 0.9
65 | 1 | 0 | 0 | 0 | 0 | 1 | 0.97879 | -0.40826 | 0.4 | 1 | 1.1 | 0.9
66 | 1 | 0.0022412 | 0.00056171 | 0 | 0 | 1 | 0.97884 | -0.40735 | 0.4 | 1 | 1.1 | 0.9
119 | 1 | 0.0024112 | 0.00060431 | 0 | 0 | 1 | 0.97931 | -0.39813 | 0.4 | 1 | 1.1 | 0.9
116 | 1 | 0 | 0 | 0 | 0 | 1 | 0.97953 | -0.39374 | 0.4 | 1 | 1.1 | 0.9
67 | 1 | 0.0016788 | 0.00042075 | 0 | 0 | 1 | 0.98009 | -0.38276 | 0.4 | 1 | 1.1 | 0.9
213 | 1 | 0.0013627 | 0.00034153 | 0 | 0 | 1 | 0.98015 | -0.38163 | 0.4 | 1 | 1.1 | 0.9
152 | 1 | 0 | 0 | 0 | 0 | 1 | 0.98024 | -0.37995 | 0.4 | 1 | 1.1 | 0.9
68 | 1 | 0.002456 | 0.00061554 | 0 | 0 | 1 | 0.99226 | -0.14727 | 0.4 | 1 | 1.1 | 0.9
69 | 1 | 0.0036431 | 0.00091305 | 0 | 0 | 1 | 0.99114 | -0.16869 | 0.4 | 1 | 1.1 | 0.9
70 | 1 | 0.0011283 | 0.00028277 | 0 | 0 | 1 | 0.99244 | -0.1438 | 0.4 | 1 | 1.1 | 0.9
71 | 1 | 0.0026714 | 0.00066952 | 0 | 0 | 1 | 0.99092 | -0.17287 | 0.4 | 1 | 1.1 | 0.9
72 | 1 | 0.0031346 | 0.00078561 | 0 | 0 | 1 | 0.99279 | -0.13708 | 0.4 | 1 | 1.1 | 0.9
73 | 1 | 0.0031488 | 0.00078915 | 0 | 0 | 1 | 0.98996 | -0.19136 | 0.4 | 1 | 1.1 | 0.9
74 | 1 | 0.0010409 | 0.00026087 | 0 | 0 | 1 | 0.99291 | -0.13473 | 0.4 | 1 | 1.1 | 0.9
82 | 1 | 0.0016602 | 0.0004161 | 0 | 0 | 1 | 0.98991 | -0.19235 | 0.4 | 1 | 1.1 | 0.9
106 | 1 | 0.0020433 | 0.0005121 | 0 | 0 | 1 | 0.99341 | -0.1251 | 0.4 | 1 | 1.1 | 0.9
121 | 1 | 0.0028593 | 0.0007166 | 0 | 0 | 1 | 0.98981 | -0.19418 | 0.4 | 1 | 1.1 | 0.9
105 | 1 | 0.001622 | 0.00040651 | 0 | 0 | 1 | 0.99415 | -0.1111 | 0.4 | 1 | 1.1 | 0.9
75 | 1 | 0.010478 | 0.002626 | 0 | 0 | 1 | 0.98299 | -0.32618 | 0.4 | 1 | 1.1 | 0.9
76 | 1 | 0.0018151 | 0.0004549 | 0 | 0 | 1 | 0.98299 | -0.32619 | 0.4 | 1 | 1.1 | 0.9
77 | 1 | 0 | 0 | 0 | 0 | 1 | 0.98313 | -0.32349 | 0.4 | 1 | 1.1 | 0.9
78 | 1 | 0.00087352 | 0.00021893 | 0 | 0 | 1 | 0.98325 | -0.32112 | 0.4 | 1 | 1.1 | 0.9
79 | 1 | 0.0017945 | 0.00044974 | 0 | 0 | 1 | 0.98306 | -0.32474 | 0.4 | 1 | 1.1 | 0.9
81 | 1 | 0.0034546 | 0.0008658 | 0 | 0 | 1 | 0.98303 | -0.32542 | 0.4 | 1 | 1.1 | 0.9
109 | 1 | 0 | 0 | 0 | 0 | 1 | 0.98438 | -0.29902 | 0.4 | 1 | 1.1 | 0.9
120 | 1 | 0.0051879 | 0.0013002 | 0 | 0 | 1 | 0.98978 | -0.1947 | 0.4 | 1 | 1.1 | 0.9
83 | 1 | 0.0016409 | 0.00041124 | 0 | 0 | 1 | 0.98554 | -0.27721 | 0.4 | 1 | 1.1 | 0.9
84 | 1 | 0.0016103 | 0.00040358 | 0 | 0 | 1 | 0.98519 | -0.284 | 0.4 | 1 | 1.1 | 0.9
85 | 1 | 0.0062153 | 0.0015577 | 0 | 0 | 1 | 0.98638 | -0.2609 | 0.4 | 1 | 1.1 | 0.9
86 | 1 | 0 | 0 | 0 | 0 | 1 | 0.9851 | -0.28574 | 0.4 | 1 | 1.1 | 0.9
87 | 1 | 0.0062207 | 0.001559 | 0 | 0 | 1 | 0.98655 | -0.25744 | 0.4 | 1 | 1.1 | 0.9
88 | 1 | 0.0052671 | 0.0013201 | 0 | 0 | 1 | 0.98485 | -0.29065 | 0.4 | 1 | 1.1 | 0.9
89 | 1 | 0 | 0 | 0 | 0 | 1 | 0.98682 | -0.25226 | 0.4 | 1 | 1.1 | 0.9
127 | 1 | 0 | 0 | 0 | 0 | 1 | 0.98437 | -0.29995 | 0.4 | 1 | 1.1 | 0.9
134 | 1 | 0.0020832 | 0.00052209 | 0 | 0 | 1 | 0.98857 | -0.21836 | 0.4 | 1 | 1.1 | 0.9
135 | 1 | 0.0018508 | 0.00046386 | 0 | 0 | 1 | 0.98646 | -0.25936 | 0.4 | 1 | 1.1 | 0.9
128 | 1 | 0.0062175 | 0.0015583 | 0 | 0 | 1 | 0.98397 | -0.30788 | 0.4 | 1 | 1.1 | 0.9
129 | 1 | 0.0023953 | 0.00060031 | 0 | 0 | 1 | 0.98423 | -0.30283 | 0.4 | 1 | 1.1 | 0.9
136 | 1 | 0.0013751 | 0.00034463 | 0 | 0 | 1 | 0.98927 | -0.20483 | 0.4 | 1 | 1.1 | 0.9
137 | 1 | 0.0012174 | 0.00030512 | 0 | 0 | 1 | 0.98609 | -0.26653 | 0.4 | 1 | 1.1 | 0.9
90 | 1 | 0.0029748 | 0.00074556 | 0 | 0 | 1 | 0.98169 | -0.35138 | 0.4 | 1 | 1.1 | 0.9
93 | 1 | 0.0018182 | 0.00045567 | 0 | 0 | 1 | 0.9946 | -0.10259 | 0.4 | 1 | 1.1 | 0.9
94 | 1 | 0.0011055 | 0.00027707 | 0 | 0 | 1 | 0.99461 | -0.10246 | 0.4 | 1 | 1.1 | 0.9
95 | 1 | 0.0015932 | 0.0003993 | 0 | 0 | 1 | 0.99444 | -0.10562 | 0.4 | 1 | 1.1 | 0.9
96 | 1 | 0.0025264 | 0.00063317 | 0 | 0 | 1 | 0.99473 | -0.10008 | 0.4 | 1 | 1.1 | 0.9
97 | 1 | 0.0011486 | 0.00028786 | 0 | 0 | 1 | 0.99444 | -0.1058 | 0.4 | 1 | 1.1 | 0.9
98 | 1 | 0 | 0 | 0 | 0 | 1 | 0.99506 | -0.093722 | 0.4 | 1 | 1.1 | 0.9
99 | 1 | 0.005807 | 0.0014554 | 0 | 0 | 1 | 0.99441 | -0.10626 | 0.4 | 1 | 1.1 | 0.9
103 | 1 | 0.0023387 | 0.00058613 | 0 | 0 | 1 | 0.99479 | -0.098896 | 0.4 | 1 | 1.1 | 0.9
100 | 1 | 0.0030907 | 0.0007746 | 0 | 0 | 1 | 0.99694 | -0.057866 | 0.4 | 1 | 1.1 | 0.9
101 | 1 | 0.0026491 | 0.00066394 | 0 | 0 | 1 | 0.99902 | -0.018598 | 0.4 | 1 | 1.1 | 0.9
102 | 1 | 0.0011496 | 0.00028811 | 0 | 0 | 1 | 0.99936 | -0.012019 | 0.4 | 1 | 1.1 | 0.9
104 | 3 | 0.0051507 | 0.0012909 | 0 | 0 | 1 | 1 | 0 | 0.4 | 1 | 1.1 | 0.9
132 | 1 | 0.015389 | 0.0038569 | 0 | 0 | 1 | 0.99599 | -0.076083 | 0.4 | 1 | 1.1 | 0.9
133 | 1 | 0.014369 | 0.0036013 | 0 | 0 | 1 | 0.99243 | -0.14402 | 0.4 | 1 | 1.1 | 0.9
126 | 1 | 0.00079883 | 0.0002002 | 0 | 0 | 1 | 0.98529 | -0.28143 | 0.4 | 1 | 1.1 | 0.9
123 | 1 | 0 | 0 | 0 | 0 | 1 | 0.98747 | -0.23931 | 0.4 | 1 | 1.1 | 0.9
125 | 1 | 0.0012399 | 0.00031075 | 0 | 0 | 1 | 0.98595 | -0.26857 | 0.4 | 1 | 1.1 | 0.9
112 | 1 | 0.0022996 | 0.00057633 | 0 | 0 | 1 | 0.98751 | -0.23865 | 0.4 | 1 | 1.1 | 0.9
113 | 1 | 0.00068322 | 0.00017123 | 0 | 0 | 1 | 0.98764 | -0.23608 | 0.4 | 1 | 1.1 | 0.9
114 | 1 | 0.0056871 | 0.0014253 | 0 | 0 | 1 | 0.98745 | -0.23981 | 0.4 | 1 | 1.1 | 0.9
115 | 1 | 0.0022062 | 0.00055293 | 0 | 0 | 1 | 0.98775 | -0.23397 | 0.4 | 1 | 1.1 | 0.9
117 | 1 | 0 | 0 | 0 | 0 | 1 | 0.98784 | -0.23232 | 0.4 | 1 | 1.1 | 0.9
118 | 1 | 0.0005363 | 0.00013441 | 0 | 0 | 1 | 0.97978 | -0.38886 | 0.4 | 1 | 1.1 | 0.9
232 | 1 | 0 | 0 | 0 | 0 | 1 | 0.98817 | -0.22576 | 0.4 | 1 | 1.1 | 0.9
222 | 1 | 0 | 0 | 0 | 0 | 1 | 0.98569 | -0.27377 | 0.4 | 1 | 1.1 | 0.9
233 | 1 | 0.0012358 | 0.00030971 | 0 | 0 | 1 | 0.98756 | -0.23755 | 0.4 | 1 | 1.1 | 0.9
221 | 1 | 0.0017353 | 0.00043491 | 0 | 0 | 1 | 0.98501 | -0.28708 | 0.4 | 1 | 1.1 | 0.9
220 | 1 | 0.0019281 | 0.00048322 | 0 | 0 | 1 | 0.98531 | -0.28111 | 0.4 | 1 | 1.1 | 0.9
231 | 1 | 0.0014097 | 0.00035331 | 0 | 0 | 1 | 0.98887 | -0.21226 | 0.4 | 1 | 1.1 | 0.9
212 | 1 | 0.00056136 | 0.00014069 | 0 | 0 | 1 | 0.98046 | -0.37562 | 0.4 | 1 | 1.1 | 0.9
130 | 1 | 0.0062174 | 0.0015582 | 0 | 0 | 1 | 0.98397 | -0.30792 | 0.4 | 1 | 1.1 | 0.9
131 | 1 | 0.0033055 | 0.00082844 | 0 | 0 | 1 | 0.98417 | -0.30383 | 0.4 | 1 | 1.1 | 0.9
140 | 1 | 0.0013265 | 0.00033244 | 0 | 0 | 1 | 0.98416 | -0.30402 | 0.4 | 1 | 1.1 | 0.9
138 | 1 | 0 | 0 | 0 | 0 | 1 | 0.99079 | -0.17535 | 0.4 | 1 | 1.1 | 0.9
139 | 1 | 0 | 0 | 0 | 0 | 1 | 0.99035 | -0.18385 | 0.4 | 1 | 1.1 | 0.9
205 | 1 | 0 | 0 | 0 | 0 | 1 | 0.98591 | -0.27008 | 0.4 | 1 | 1.1 | 0.9
141 | 1 | 0.00079671 | 0.00019967 | 0 | 0 | 1 | 0.98948 | -0.20051 | 0.4 | 1 | 1.1 | 0.9
207 | 1 | 0.0019354 | 0.00048507 | 0 | 0 | 1 | 0.98584 | -0.27142 | 0.4 | 1 | 1.1 | 0.9
203 | 1 | 0.0010065 | 0.00025225 | 0 | 0 | 1 | 0.9858 | -0.27217 | 0.4 | 1 | 1.1 | 0.9
211 | 1 | 0.00099881 | 0.00025032 | 0 | 0 | 1 | 0.9892 | -0.20604 | 0.4 | 1 | 1.1 | 0.9
142 | 1 | 0.0063789 | 0.0015987 | 0 | 0 | 1 | 0.98299 | -0.32642 | 0.4 | 1 | 1.1 | 0.9
143 | 1 | 0.0027581 | 0.00069124 | 0 | 0 | 1 | 0.98285 | -0.32915 | 0.4 | 1 | 1.1 | 0.9
144 | 1 | 0 | 0 | 0 | 0 | 1 | 0.9836 | -0.3146 | 0.4 | 1 | 1.1 | 0.9
146 | 1 | 0.0018415 | 0.00046151 | 0 | 0 | 1 | 0.98355 | -0.31542 | 0.4 | 1 | 1.1 | 0.9
147 | 1 | 0 | 0 | 0 | 0 | 1 | 0.98405 | -0.30564 | 0.4 | 1 | 1.1 | 0.9
227 | 1 | 0.001979 | 0.00049599 | 0 | 0 | 1 | 0.97698 | -0.44366 | 0.4 | 1 | 1.1 | 0.9
228 | 1 | 0.00073634 | 0.00018454 | 0 | 0 | 1 | 0.97759 | -0.43162 | 0.4 | 1 | 1.1 | 0.9
161 | 1 | 0.0002567 | 6.4334e-05 | 0 | 0 | 1 | 0.97632 | -0.45654 | 0.4 | 1 | 1.1 | 0.9
149 | 1 | 0.0013629 | 0.00034158 | 0 | 0 | 1 | 0.98354 | -0.31569 | 0.4 | 1 | 1.1 | 0.9
150 | 1 | 0 | 0 | 0 | 0 | 1 | 0.98465 | -0.29406 | 0.4 | 1 | 1.1 | 0.9
151 | 1 | 0.0021412 | 0.00053664 | 0 | 0 | 1 | 0.98372 | -0.31209 | 0.4 | 1 | 1.1 | 0.9
246 | 1 | 0.0093667 | 0.0023475 | 0 | 0 | 1 | 0.98342 | -0.318 | 0.4 | 1 | 1.1 | 0.9
153 | 1 | 0.00087761 | 0.00021995 | 0 | 0 | 1 | 0.97546 | -0.47359 | 0.4 | 1 | 1.1 | 0.9
154 | 1 | 0.00090834 | 0.00022765 | 0 | 0 | 1 | 0.97544 | -0.474 | 0.4 | 1 | 1.1 | 0.9
156 | 1 | 0.00068457 | 0.00017157 | 0 | 0 | 1 | 0.9754 | -0.47479 | 0.4 | 1 | 1.1 | 0.9
157 | 1 | 0 | 0 | 0 | 0 | 1 | 0.97578 | -0.46731 | 0.4 | 1 | 1.1 | 0.9
159 | 1 | 0.00080011 | 0.00020053 | 0 | 0 | 1 | 0.97534 | -0.47592 | 0.4 | 1 | 1.1 | 0.9
160 | 1 | 0.00029435 | 7.3772e-05 | 0 | 0 | 1 | 0.97574 | -0.46799 | 0.4 | 1 | 1.1 | 0.9
201 | 1 | 0 | 0 | 0 | 0 | 1 | 0.97533 | -0.47608 | 0.4 | 1 | 1.1 | 0.9
230 | 1 | 0.00078979 | 0.00019794 | 0 | 0 | 1 | 0.9757 | -0.46886 | 0.4 | 1 | 1.1 | 0.9
191 | 1 | 0.00081291 | 0.00020373 | 0 | 0 | 1 | 0.97056 | -0.57044 | 0.4 | 1 | 1.1 | 0.9
192 | 1 | 0.00049822 | 0.00012487 | 0 | 0 | 1 | 0.97054 | -0.57074 | 0.4 | 1 | 1.1 | 0.9
193 | 1 | 0 | 0 | 0 | 0 | 1 | 0.9707 | -0.56766 | 0.4 | 1 | 1.1 | 0.9
200 | 1 | 0.0036813 | 0.00092261 | 0 | 0 | 1 | 0.97114 | -0.55893 | 0.4 | 1 | 1.1 | 0.9
195 | 1 | 0 | 0 | 0 | 0 | 1 | 0.97183 | -0.54527 | 0.4 | 1 | 1.1 | 0.9
196 | 1 | 0.001079 | 0.00027043 | 0 | 0 | 1 | 0.97216 | -0.53862 | 0.4 | 1 | 1.1 | 0.9
198 | 1 | 0.00017778 | 4.4555e-05 | 0 | 0 | 1 | 0.97226 | -0.5366 | 0.4 | 1 | 1.1 | 0.9
199 | 1 | 0.0016231 | 0.00040679 | 0 | 0 | 1 | 0.97225 | -0.53695 | 0.4 | 1 | 1.1 | 0.9
209 | 1 | 0.00088025 | 0.00022061 | 0 | 0 | 1 | 0.97224 | -0.53715 | 0.4 | 1 | 1.1 | 0.9
202 | 1 | 0.00057441 | 0.00014396 | 0 | 0 | 1 | 0.97532 | -0.47629 | 0.4 | 1 | 1.1 | 0.9
210 | 1 | 0.00054222 | 0.00013589 | 0 | 0 | 1 | 0.97223 | -0.53723 | 0.4 | 1 | 1.1 | 0.9
240 | 1 | 0 | 0 | 0 | 0 | 1 | 0.97563 | -0.47024 | 0.4 | 1 | 1.1 | 0.9
241 | 1 | 0.00083083 | 0.00020823 | 0 | 0 | 1 | 0.97558 | -0.47111 | 0.4 | 1 | 1.1 | 0.9
218 | 1 | 0 | 0 | 0 | 0 | 1 | 0.98436 | -0.2996 | 0.4 | 1 | 1.1 | 0.9
216 | 1 | 0.001024 | 0.00025663 | 0 | 0 | 1 | 0.98388 | -0.30887 | 0.4 | 1 | 1.1 | 0.9
237 | 1 | 0.0034554 | 0.000866 | 0 | 0 | 1 | 0.98312 | -0.32383 | 0.4 | 1 | 1.1 | 0.9
167 | 1 | 0 | 0 | 0 | 0 | 1 | 0.9807 | -0.37097 | 0.4 | 1 | 1.1 | 0.9
162 | 1 | 0.0012441 | 0.00031181 | 0 | 0 | 1 | 0.9814 | -0.35715 | 0.4 | 1 | 1.1 | 0.9
163 | 1 | 0.0021071 | 0.0005281 | 0 | 0 | 1 | 0.98103 | -0.36437 | 0.4 | 1 | 1.1 | 0.9
164 | 1 | 0.0010678 | 0.00026761 | 0 | 0 | 1 | 0.98171 | -0.35118 | 0.4 | 1 | 1.1 | 0.9
165 | 1 | 0 | 0 | 0 | 0 | 1 | 0.98079 | -0.3691 | 0.4 | 1 | 1.1 | 0.9
166 | 1 | 0 | 0 | 0 | 0 | 1 | 0.98193 | -0.34673 | 0.4 | 1 | 1.1 | 0.9
168 | 1 | 0.0016592 | 0.00041583 | 0 | 0 | 1 | 0.9811 | -0.36308 | 0.4 | 1 | 1.1 | 0.9
169 | 1 | 0 | 0 | 0 | 0 | 1 | 0.98204 | -0.34463 | 0.4 | 1 | 1.1 | 0.9
214 | 1 | 0.001715 | 0.00042983 | 0 | 0 | 1 | 0.98062 | -0.3724 | 0.4 | 1 | 1.1 | 0.9
175 | 1 | 0 | 0 | 0 | 0 | 1 | 0.98055 | -0.37383 | 0.4 | 1 | 1.1 | 0.9
238 | 1 | 0.0011856 | 0.00029715 | 0 | 0 | 1 | 0.98195 | -0.34638 | 0.4 | 1 | 1.1 | 0.9
219 | 1 | 0.001076 | 0.00026968 | 0 | 0 | 1 | 0.98299 | -0.32619 | 0.4 | 1 | 1.1 | 0.9
182 | 1 | 0 | 0 | 0 | 0 | 1 | 0.98062 | -0.37254 | 0.4 | 1 | 1.1 | 0.9
170 | 1 | 0.0030456 | 0.00076329 | 0 | 0 | 1 | 0.97989 | -0.38664 | 0.4 | 1 | 1.1 | 0.9
171 | 1 | 0.0018815 | 0.00047156 | 0 | 0 | 1 | 0.98011 | -0.38227 | 0.4 | 1 | 1.1 | 0.9
172 | 1 | 0.0040391 | 0.0010123 | 0 | 0 | 1 | 0.97915 | -0.40105 | 0.4 | 1 | 1.1 | 0.9
173 | 1 | 0.0048425 | 0.0012137 | 0 | 0 | 1 | 0.98019 | -0.38087 | 0.4 | 1 | 1.1 | 0.9
183 | 1 | 0.0038078 | 0.00095434 | 0 | 0 | 1 | 0.97974 | -0.38968 | 0.4 | 1 | 1.1 | 0.9
184 | 1 | 0 | 0 | 0 | 0 | 1 | 0.9787 | -0.40991 | 0.4 | 1 | 1.1 | 0.9
185 | 1 | 0.0022732 | 0.00056971 | 0 | 0 | 1 | 0.97832 | -0.41752 | 0.4 | 1 | 1.1 | 0.9
186 | 1 | 0.0020871 | 0.00052307 | 0 | 0 | 1 | 0.97826 | -0.41862 | 0.4 | 1 | 1.1 | 0.9
187 | 1 | 0.0021315 | 0.00053421 | 0 | 0 | 1 | 0.97865 | -0.411 | 0.4 | 1 | 1.1 | 0.9
188 | 1 | 0.0045286 | 0.001135 | 0 | 0 | 1 | 0.97805 | -0.42271 | 0.4 | 1 | 1.1 | 0.9
223 | 1 | 0.002055 | 0.00051503 | 0 | 0 | 1 | 0.97797 | -0.4244 | 0.4 | 1 | 1.1 | 0.9
224 | 1 | 0.0023066 | 0.00057809 | 0 | 0 | 1 | 0.97794 | -0.42499 | 0.4 | 1 | 1.1 | 0.9
239 | 1 | 0.002532 | 0.00063457 | 0 | 0 | 1 | 0.97788 | -0.42618 | 0.4 | 1 | 1.1 | 0.9
242 | 1 | 0.0020855 | 0.00052269 | 0 | 0 | 1 | 0.98194 | -0.34667 | 0.4 | 1 | 1.1 | 0.9
217 | 1 | 0.0028955 | 0.00072567 | 0 | 0 | 1 | 0.98382 | -0.31006 | 0.4 | 1 | 1.1 | 0.9
174 | 1 | 0.0023079 | 0.0005784 | 0 | 0 | 1 | 0.97908 | -0.40239 | 0.4 | 1 | 1.1 | 0.9
176 | 1 | 0 | 0 | 0 | 0 | 1 | 0.97878 | -0.40843 | 0.4 | 1 | 1.1 | 0.9
229 | 1 | 0 | 0 | 0 | 0 | 1 | 0.97867 | -0.41056 | 0.4 | 1 | 1.1 | 0.9
236 | 1 | 0.0011367 | 0.00028489 | 0 | 0 | 1 | 0.98306 | -0.32499 | 0.4 | 1 | 1.1 | 0.9
234 | 1 | 0.0015198 | 0.00038089 | 0 | 0 | 1 | 0.98309 | -0.32449 | 0.4 | 1 | 1.1 | 0.9
177 | 1 | 0.0016676 | 0.00041793 | 0 | 0 | 1 | 0.97752 | -0.43327 | 0.4 | 1 | 1.1 | 0.9
178 | 1 | 0.0012307 | 0.00030844 | 0 | 0 | 1 | 0.97754 | -0.43278 | 0.4 | 1 | 1.1 | 0.9
180 | 1 | 0.0035339 | 0.00088568 | 0 | 0 | 1 | 0.97751 | -0.43347 | 0.4 | 1 | 1.1 | 0.9
244 | 1 | 0.0066383 | 0.0016637 | 0 | 0 | 1 | 0.97769 | -0.42978 | 0.4 | 1 | 1.1 | 0.9
243 | 1 | 0.0045749 | 0.0011466 | 0 | 0 | 1 | 0.97773 | -0.42897 | 0.4 | 1 | 1.1 | 0.9
189 | 1 | 0 | 0 | 0 | 0 | 1 | 0.97795 | -0.42473 | 0.4 | 1 | 1.1 | 0.9
181 | 1 | 0.00099414 | 0.00024915 | 0 | 0 | 1 | 0.98059 | -0.373 | 0.4 | 1 | 1.1 | 0.9
245 | 1 | 0.0071377 | 0.0017889 | 0 | 0 | 1 | 0.97782 | -0.42719 | 0.4 | 1 | 1.1 | 0.9
204 | 1 | 0.00096788 | 0.00024257 | 0 | 0 | 1 | 0.98579 | -0.27229 | 0.4 | 1 | 1.1 | 0.9
206 | 1 | 0.0033997 | 0.00085204 | 0 | 0 | 1 | 0.98577 | -0.2727 | 0.4 | 1 | 1.1 | 0.9
208 | 1 | 0.0018057 | 0.00045255 | 0 | 0 | 1 | 0.98581 | -0.27197 | 0.4 | 1 | 1.1 | 0.9
215 | 1 | 0.0048311 | 0.0012108 | 0 | 0 | 1 | 0.98577 | -0.27269 | 0.4 | 1 | 1.1 | 0.9
235 | 1 | 0.0017322 | 0.00043412 | 0 | 0 | 1 | 0.9831 | -0.32439 | 0.4 | 1 | 1.1 | 0.9
247 | 1 | 0.0013176 | 0.00033023 | 0 | 0 | 1 | 0.97557 | -0.47143 | 0.4 | 1 | 1.1 | 0.9

## generator_data
GEN_BUS | PG | QG | QMAX | QMIN | VG | MBASE | GEN_STATUS | PMAX | PMIN
104 | 0.46678 | 0.11969 | 10 | -10 | 1 | 100 | 1 | 10 | 0

## branch_data
F_BUS | T_BUS | BR_R | BR_X | BR_B | RATE_A | RATE_B | RATE_C | TAP | SHIFT | BR_STATUS | ANGMIN | ANGMAX | P_in | Q_in | P_out | Q_out
1 | 2 | 0.95794 | 0.61308 | 1.6086e-09 | 0 | 0 | 0 | 0 | 0 | 1 | -90 | 90 | 0.00012508 | 3.12e-05 | -0.00012508 | -3.1352e-05
1 | 3 | 2.1542 | 1.3787 | 3.6175e-09 | 0 | 0 | 0 | 0 | 0 | 1 | -90 | 90 | -0.00032802 | -8.2064e-05 | 0.00032802 | 8.1725e-05
3 | 4 | 1.5816 | 1.0122 | 2.6559e-09 | 0 | 0 | 0 | 0 | 0 | 1 | -90 | 90 | -0.00091219 | -0.00022814 | 0.0009122 | 0.0002279
4 | 5 | 2.4592 | 1.5739 | 4.1297e-09 | 0 | 0 | 0 | 0 | 0 | 1 | -90 | 90 | -0.0022095 | -0.00055307 | 0.0022097 | 0.00055277
158 | 197 | 19.4043 | 12.4187 | 3.2585e-08 | 0 | 0 | 0 | 0 | 0 | 1 | -90 | 90 | 0.011921 | 0.0029936 | -0.01189 | -0.002977
158 | 155 | 2.3665 | 1.5146 | 3.974e-09 | 0 | 0 | 0 | 0 | 0 | 1 | -90 | 90 | -0.011921 | -0.0029936 | 0.011925 | 0.0029956
197 | 198 | 3.7015 | 2.3689 | 6.2158e-09 | 0 | 0 | 0 | 0 | 0 | 1 | -90 | 90 | 0.0032238 | 0.00080734 | -0.0032233 | -0.00080765
197 | 196 | 2.3608 | 1.5109 | 3.9645e-09 | 0 | 0 | 0 | 0 | 0 | 1 | -90 | 90 | 0.0086664 | 0.0021697 | -0.0086644 | -0.0021688
155 | 157 | 1.4977 | 0.9585 | 2.515e-09 | 0 | 0 | 0 | 0 | 0 | 1 | -90 | 90 | -0.01577 | -0.0039581 | 0.015774 | 0.0039605
155 | 153 | 0.83024 | 0.53136 | 1.3942e-09 | 0 | 0 | 0 | 0 | 0 | 1 | -90 | 90 | 0.0038453 | 0.00096243 | -0.0038452 | -0.00096247
148 | 145 | 0.44441 | 0.28442 | 7.4629e-10 | 0 | 0 | 0 | 0 | 0 | 1 | -90 | 90 | -0.0011276 | -0.00028262 | 0.0011276 | 0.00028255
145 | 143 | 1.3538 | 0.86641 | 2.2733e-09 | 0 | 0 | 0 | 0 | 0 | 1 | -90 | 90 | -0.0043082 | -0.0010797 | 0.0043085 | 0.0010797
5 | 190 | 3.1242 | 1.9995 | 5.2463e-09 | 0 | 0 | 0 | 0 | 0 | 1 | -90 | 90 | -0.0022751 | -0.00056916 | 0.0022752 | 0.00056878
190 | 194 | 3.0662 | 1.9624 | 5.149e-09 | 0 | 0 | 0 | 0 | 0 | 1 | -90 | 90 | -0.002583 | -0.00064591 | 0.0025832 | 0.00064557
194 | 192 | 6.5599 | 4.1983 | 1.1016e-08 | 0 | 0 | 0 | 0 | 0 | 1 | -90 | 90 | -0.0025832 | -0.00064557 | 0.0025837 | 0.00064485
6 | 7 | 1.2015 | 0.76897 | 6.053e-09 | 0 | 0 | 0 | 0 | 0 | 1 | -90 | 90 | 0.026712 | 0.006709 | -0.026703 | -0.0067034
6 | 8 | 0.39358 | 0.25189 | 1.9828e-09 | 0 | 0 | 0 | 0 | 0 | 1 | -90 | 90 | -0.028236 | -0.0070909 | 0.02824 | 0.0070929
7 | 9 | 0.54029 | 0.34579 | 2.7219e-09 | 0 | 0 | 0 | 0 | 0 | 1 | -90 | 90 | 0.023933 | 0.0060093 | -0.02393 | -0.0060074
8 | 10 | 0.71464 | 0.45737 | 3.6002e-09 | 0 | 0 | 0 | 0 | 0 | 1 | -90 | 90 | -0.038622 | -0.0096946 | 0.038634 | 0.0097019
8 | 11 | 1.8779 | 1.2018 | 3.1535e-09 | 0 | 0 | 0 | 0 | 0 | 1 | -90 | 90 | 0.010383 | 0.0026017 | -0.01038 | -0.0026006
9 | 12 | 0.68219 | 0.4366 | 3.4367e-09 | 0 | 0 | 0 | 0 | 0 | 1 | -90 | 90 | 0.022476 | 0.0056431 | -0.022472 | -0.0056409
10 | 13 | 0.023848 | 0.015263 | 1.2014e-10 | 0 | 0 | 0 | 0 | 0 | 1 | -90 | 90 | -0.040358 | -0.010134 | 0.040359 | 0.010134
11 | 14 | 2.1908 | 1.4021 | 3.6789e-09 | 0 | 0 | 0 | 0 | 0 | 1 | -90 | 90 | 0.008898 | 0.002229 | -0.0088961 | -0.0022281
44 | 54 | 5.5937 | 3.58 | 2.818e-08 | 0 | 0 | 0 | 0 | 0 | 1 | -90 | 90 | 0.051608 | 0.013025 | -0.051444 | -0.012922
44 | 37 | 1.2821 | 0.82055 | 6.459e-09 | 0 | 0 | 0 | 0 | 0 | 1 | -90 | 90 | -0.063428 | -0.015987 | 0.063485 | 0.016023
54 | 50 | 0.3522 | 0.22541 | 1.7743e-09 | 0 | 0 | 0 | 0 | 0 | 1 | -90 | 90 | 0.047004 | 0.011809 | -0.046995 | -0.011804
37 | 52 | 0.30104 | 0.19267 | 1.5166e-09 | 0 | 0 | 0 | 0 | 0 | 1 | -90 | 90 | -0.090456 | -0.022789 | 0.090483 | 0.022806
37 | 36 | 0.84492 | 0.54075 | 1.4189e-09 | 0 | 0 | 0 | 0 | 0 | 1 | -90 | 90 | 0.026971 | 0.0067663 | -0.026964 | -0.0067621
12 | 32 | 0.35272 | 0.22574 | 1.7769e-09 | 0 | 0 | 0 | 0 | 0 | 1 | -90 | 90 | 0.022041 | 0.0055327 | -0.022039 | -0.0055317
13 | 48 | 0.84833 | 0.54293 | 4.2737e-09 | 0 | 0 | 0 | 0 | 0 | 1 | -90 | 90 | -0.041751 | -0.010483 | 0.041768 | 0.010493
14 | 16 | 1.1711 | 0.74948 | 1.9665e-09 | 0 | 0 | 0 | 0 | 0 | 1 | -90 | 90 | 0.0065497 | 0.00164 | -0.0065491 | -0.0016399
32 | 43 | 1.3059 | 0.83577 | 2.1929e-09 | 0 | 0 | 0 | 0 | 0 | 1 | -90 | 90 | 0.0044678 | 0.0011195 | -0.0044675 | -0.0011195
32 | 31 | 1.39 | 0.8896 | 2.3342e-09 | 0 | 0 | 0 | 0 | 0 | 1 | -90 | 90 | 0.017571 | 0.0044121 | -0.017566 | -0.0044093
48 | 49 | 1.1031 | 0.70599 | 1.8524e-09 | 0 | 0 | 0 | 0 | 0 | 1 | -90 | 90 | 0.0038066 | 0.00095396 | -0.0038065 | -0.00095402
48 | 50 | 0.042161 | 0.026983 | 2.124e-10 | 0 | 0 | 0 | 0 | 0 | 1 | -90 | 90 | -0.045574 | -0.011447 | 0.045575 | 0.011448
16 | 15 | 4.7054 | 3.0114 | 7.9016e-09 | 0 | 0 | 0 | 0 | 0 | 1 | -90 | 90 | 0.0048496 | 0.0012139 | -0.0048483 | -0.0012139
43 | 41 | 0.56638 | 0.36248 | 9.511e-10 | 0 | 0 | 0 | 0 | 0 | 1 | -90 | 90 | 0.0019251 | 0.00048233 | -0.0019251 | -0.00048241
31 | 30 | 0.68927 | 0.44114 | 1.1575e-09 | 0 | 0 | 0 | 0 | 0 | 1 | -90 | 90 | 0.017083 | 0.0042882 | -0.017081 | -0.0042869
49 | 55 | 0.092999 | 0.05952 | 1.5617e-10 | 0 | 0 | 0 | 0 | 0 | 1 | -90 | 90 | 0.0024799 | 0.00062153 | -0.0024799 | -0.00062154
15 | 17 | 5.1225 | 3.2784 | 8.6021e-09 | 0 | 0 | 0 | 0 | 0 | 1 | -90 | 90 | 0.0041604 | 0.0010414 | -0.0041594 | -0.0010416
111 | 108 | 1.8582 | 1.1892 | 3.1204e-09 | 0 | 0 | 0 | 0 | 0 | 1 | -90 | 90 | -0.0037992 | -0.00095219 | 0.0037995 | 0.00095208
108 | 80 | 2.8648 | 1.8334 | 4.8107e-09 | 0 | 0 | 0 | 0 | 0 | 1 | -90 | 90 | -0.0064024 | -0.0016044 | 0.0064037 | 0.0016048
17 | 226 | 7.3852 | 4.7265 | 1.2402e-08 | 0 | 0 | 0 | 0 | 0 | 1 | -90 | 90 | 0.0041594 | 0.0010416 | -0.004158 | -0.0010419
226 | 225 | 1.5515 | 0.99298 | 2.6054e-09 | 0 | 0 | 0 | 0 | 0 | 1 | -90 | 90 | 0.00061768 | 0.00015457 | -0.00061767 | -0.00015481
80 | 107 | 0.99992 | 0.63995 | 1.6791e-09 | 0 | 0 | 0 | 0 | 0 | 1 | -90 | 90 | -0.024829 | -0.0062257 | 0.024836 | 0.0062299
80 | 78 | 1.5786 | 1.0103 | 2.651e-09 | 0 | 0 | 0 | 0 | 0 | 1 | -90 | 90 | 0.018425 | 0.0046209 | -0.018419 | -0.0046174
18 | 19 | 4.5694 | 2.9244 | 7.6733e-09 | 0 | 0 | 0 | 0 | 0 | 1 | -90 | 90 | -0.0018611 | -0.00046645 | 0.0018613 | 0.00046581
19 | 124 | 0.8322 | 0.53261 | 1.3975e-09 | 0 | 0 | 0 | 0 | 0 | 1 | -90 | 90 | -0.0054671 | -0.0013695 | 0.0054674 | 0.0013696
124 | 122 | 1.2736 | 0.81509 | 2.1387e-09 | 0 | 0 | 0 | 0 | 0 | 1 | -90 | 90 | -0.0094561 | -0.0023692 | 0.0094574 | 0.0023698
122 | 120 | 0.68289 | 0.43705 | 3.4403e-09 | 0 | 0 | 0 | 0 | 0 | 1 | -90 | 90 | -0.13847 | -0.03513 | 0.13861 | 0.035221
122 | 123 | 0.79469 | 0.5086 | 4.0035e-09 | 0 | 0 | 0 | 0 | 0 | 1 | -90 | 90 | 0.12901 | 0.032761 | -0.12887 | -0.032669
20 | 21 | 2.0052 | 1.2833 | 3.3672e-09 | 0 | 0 | 0 | 0 | 0 | 1 | -90 | 90 | 0.011394 | 0.0028551 | -0.011391 | -0.0028535
20 | 22 | 1.5992 | 1.0235 | 2.6855e-09 | 0 | 0 | 0 | 0 | 0 | 1 | -90 | 90 | -0.013527 | -0.0033898 | 0.01353 | 0.0033917
21 | 23 | 2.0454 | 1.3091 | 3.4348e-09 | 0 | 0 | 0 | 0 | 0 | 1 | -90 | 90 | 0.009142 | 0.0022899 | -0.0091401 | -0.002289
22 | 24 | 2.5254 | 1.6162 | 4.2408e-09 | 0 | 0 | 0 | 0 | 0 | 1 | -90 | 90 | -0.013531 | -0.0033917 | 0.013536 | 0.0033946
23 | 26 | 2.6376 | 1.6881 | 4.4292e-09 | 0 | 0 | 0 | 0 | 0 | 1 | -90 | 90 | 0.0088425 | 0.0022144 | -0.0088402 | -0.0022134
24 | 27 | 1.665 | 1.0656 | 2.796e-09 | 0 | 0 | 0 | 0 | 0 | 1 | -90 | 90 | -0.013536 | -0.0033946 | 0.013539 | 0.0033965
26 | 39 | 0.96158 | 0.61541 | 1.6148e-09 | 0 | 0 | 0 | 0 | 0 | 1 | -90 | 90 | 0.0079147 | 0.0019814 | -0.007914 | -0.0019811
27 | 29 | 0.2146 | 0.13734 | 3.6037e-10 | 0 | 0 | 0 | 0 | 0 | 1 | -90 | 90 | -0.01421 | -0.0035647 | 0.014211 | 0.003565
25 | 28 | 1.5263 | 0.97682 | 2.563e-09 | 0 | 0 | 0 | 0 | 0 | 1 | -90 | 90 | -0.00084836 | -0.00021094 | 0.00084837 | 0.00021071
25 | 53 | 10.8519 | 6.9452 | 1.8223e-08 | 0 | 0 | 0 | 0 | 0 | 1 | -90 | 90 | 0.00084836 | 0.00021094 | -0.00084827 | -0.00021261
28 | 51 | 0.46633 | 0.29845 | 7.831e-10 | 0 | 0 | 0 | 0 | 0 | 1 | -90 | 90 | -0.0030112 | -0.00075281 | 0.0030113 | 0.00075277
39 | 47 | 1.1077 | 0.7089 | 1.8601e-09 | 0 | 0 | 0 | 0 | 0 | 1 | -90 | 90 | 0.0070222 | 0.0017579 | -0.0070216 | -0.0017577
39 | 46 | 1.5792 | 1.0107 | 2.6519e-09 | 0 | 0 | 0 | 0 | 0 | 1 | -90 | 90 | 0.00089179 | 0.00022323 | -0.00089178 | -0.00022348
29 | 30 | 2.5241 | 1.6154 | 4.2387e-09 | 0 | 0 | 0 | 0 | 0 | 1 | -90 | 90 | -0.016421 | -0.004119 | 0.016429 | 0.0041235
51 | 47 | 2.6307 | 1.6836 | 4.4176e-09 | 0 | 0 | 0 | 0 | 0 | 1 | -90 | 90 | -0.0040501 | -0.0010131 | 0.0040506 | 0.001013
46 | 45 | 0.24931 | 0.15956 | 4.1867e-10 | 0 | 0 | 0 | 0 | 0 | 1 | -90 | 90 | 0.00056557 | 0.00014171 | -0.00056557 | -0.00014175
41 | 40 | 0.33081 | 0.21172 | 5.5552e-10 | 0 | 0 | 0 | 0 | 0 | 1 | -90 | 90 | 0.00088227 | 0.00022103 | -0.00088227 | -0.00022108
33 | 34 | 0.16015 | 0.10249 | 2.6893e-10 | 0 | 0 | 0 | 0 | 0 | 1 | -90 | 90 | -0.0098416 | -0.0024664 | 0.0098417 | 0.0024664
33 | 35 | 3.398 | 2.1747 | 5.7062e-09 | 0 | 0 | 0 | 0 | 0 | 1 | -90 | 90 | 0.004564 | 0.0011436 | -0.0045633 | -0.0011437
34 | 36 | 2.0311 | 1.2999 | 3.4108e-09 | 0 | 0 | 0 | 0 | 0 | 1 | -90 | 90 | -0.013152 | -0.0032962 | 0.013156 | 0.0032984
36 | 38 | 4.8093 | 3.078 | 8.0762e-09 | 0 | 0 | 0 | 0 | 0 | 1 | -90 | 90 | 0.013807 | 0.0034638 | -0.013797 | -0.0034581
38 | 56 | 1.8596 | 1.1902 | 3.1228e-09 | 0 | 0 | 0 | 0 | 0 | 1 | -90 | 90 | 0.009493 | 0.0023793 | -0.0094912 | -0.0023784
52 | 110 | 0.62885 | 0.40246 | 3.168e-09 | 0 | 0 | 0 | 0 | 0 | 1 | -90 | 90 | -0.098234 | -0.024749 | 0.098301 | 0.024791
52 | 92 | 0.96215 | 0.61578 | 1.6157e-09 | 0 | 0 | 0 | 0 | 0 | 1 | -90 | 90 | 0.0077512 | 0.0019426 | -0.0077505 | -0.0019424
56 | 57 | 2.3618 | 1.5116 | 3.9661e-09 | 0 | 0 | 0 | 0 | 0 | 1 | -90 | 90 | 0.006773 | 0.0016972 | -0.0067718 | -0.0016968
110 | 107 | 1.0968 | 0.70193 | 5.5253e-09 | 0 | 0 | 0 | 0 | 0 | 1 | -90 | 90 | -0.10144 | -0.025579 | 0.10157 | 0.025658
92 | 91 | 0.26232 | 0.16789 | 4.4051e-10 | 0 | 0 | 0 | 0 | 0 | 1 | -90 | 90 | 0.0058419 | 0.001464 | -0.0058418 | -0.001464
57 | 58 | 2.4468 | 1.566 | 4.1088e-09 | 0 | 0 | 0 | 0 | 0 | 1 | -90 | 90 | 0.0067718 | 0.0016968 | -0.0067706 | -0.0016964
40 | 42 | 0.2886 | 0.1847 | 4.8463e-10 | 0 | 0 | 0 | 0 | 0 | 1 | -90 | 90 | 0.00034912 | 8.7456e-05 | -0.00034912 | -8.7502e-05
107 | 109 | 0.33388 | 0.21368 | 1.682e-09 | 0 | 0 | 0 | 0 | 0 | 1 | -90 | 90 | -0.1264 | -0.031887 | 0.12646 | 0.031925
91 | 90 | 1.1473 | 0.73429 | 1.9267e-09 | 0 | 0 | 0 | 0 | 0 | 1 | -90 | 90 | 0.0029749 | 0.00074545 | -0.0029748 | -0.00074557
58 | 59 | 2.1279 | 1.3618 | 3.5733e-09 | 0 | 0 | 0 | 0 | 0 | 1 | -90 | 90 | 0.0043444 | 0.0010883 | -0.0043439 | -0.0010884
59 | 60 | 1.9585 | 1.2534 | 3.2888e-09 | 0 | 0 | 0 | 0 | 0 | 1 | -90 | 90 | 0.0043439 | 0.0010884 | -0.0043435 | -0.0010884
60 | 61 | 1.5507 | 0.99245 | 2.604e-09 | 0 | 0 | 0 | 0 | 0 | 1 | -90 | 90 | 0.002119 | 0.00053087 | -0.0021189 | -0.00053107
62 | 63 | 0.77446 | 0.49565 | 1.3005e-09 | 0 | 0 | 0 | 0 | 0 | 1 | -90 | 90 | -0.0031652 | -0.0007933 | 0.0031653 | 0.00079323
63 | 65 | 0.79172 | 0.5067 | 1.3295e-09 | 0 | 0 | 0 | 0 | 0 | 1 | -90 | 90 | -0.0073467 | -0.0018412 | 0.0073472 | 0.0018414
65 | 66 | 0.53245 | 0.34077 | 8.9412e-10 | 0 | 0 | 0 | 0 | 0 | 1 | -90 | 90 | -0.0073472 | -0.0018414 | 0.0073475 | 0.0018415
66 | 119 | 4.1332 | 2.6453 | 6.9408e-09 | 0 | 0 | 0 | 0 | 0 | 1 | -90 | 90 | -0.0095887 | -0.0024032 | 0.009593 | 0.0024053
119 | 116 | 1.5709 | 1.0054 | 2.6379e-09 | 0 | 0 | 0 | 0 | 0 | 1 | -90 | 90 | -0.012004 | -0.0030096 | 0.012007 | 0.003011
116 | 118 | 1.7505 | 1.1203 | 2.9396e-09 | 0 | 0 | 0 | 0 | 0 | 1 | -90 | 90 | -0.012007 | -0.003011 | 0.012009 | 0.0030125
67 | 213 | 2.903 | 1.8579 | 4.8749e-09 | 0 | 0 | 0 | 0 | 0 | 1 | -90 | 90 | -0.0016788 | -0.00042075 | 0.0016789 | 0.00042034
213 | 152 | 2.3749 | 1.5199 | 3.9881e-09 | 0 | 0 | 0 | 0 | 0 | 1 | -90 | 90 | -0.0030416 | -0.00076188 | 0.0030418 | 0.00076166
152 | 212 | 1.1954 | 0.76503 | 2.0073e-09 | 0 | 0 | 0 | 0 | 0 | 1 | -90 | 90 | -0.015593 | -0.0039114 | 0.015596 | 0.0039133
152 | 118 | 3.0591 | 1.9578 | 5.137e-09 | 0 | 0 | 0 | 0 | 0 | 1 | -90 | 90 | 0.012551 | 0.0031498 | -0.012546 | -0.0031469
68 | 69 | 0.60312 | 0.386 | 3.0384e-09 | 0 | 0 | 0 | 0 | 0 | 1 | -90 | 90 | 0.15813 | 0.040251 | -0.15797 | -0.040147
68 | 70 | 0.096472 | 0.061742 | 4.8601e-10 | 0 | 0 | 0 | 0 | 0 | 1 | -90 | 90 | -0.16059 | -0.040866 | 0.16062 | 0.040883
69 | 71 | 0.12049 | 0.077115 | 6.0701e-10 | 0 | 0 | 0 | 0 | 0 | 1 | -90 | 90 | 0.15433 | 0.039234 | -0.1543 | -0.039214
70 | 72 | 0.18528 | 0.11858 | 9.3342e-10 | 0 | 0 | 0 | 0 | 0 | 1 | -90 | 90 | -0.16174 | -0.041166 | 0.1618 | 0.0412
71 | 73 | 0.54096 | 0.34621 | 2.7252e-09 | 0 | 0 | 0 | 0 | 0 | 1 | -90 | 90 | 0.15162 | 0.038544 | -0.15149 | -0.038458
72 | 74 | 0.063618 | 0.040715 | 3.2049e-10 | 0 | 0 | 0 | 0 | 0 | 1 | -90 | 90 | -0.16493 | -0.041985 | 0.16495 | 0.041997
73 | 82 | 0.029718 | 0.01902 | 1.4971e-10 | 0 | 0 | 0 | 0 | 0 | 1 | -90 | 90 | 0.14834 | 0.037669 | -0.14833 | -0.037665
74 | 106 | 0.25898 | 0.16575 | 1.3047e-09 | 0 | 0 | 0 | 0 | 0 | 1 | -90 | 90 | -0.16599 | -0.042258 | 0.16607 | 0.042307
82 | 121 | 0.055276 | 0.035377 | 2.7847e-10 | 0 | 0 | 0 | 0 | 0 | 1 | -90 | 90 | 0.14667 | 0.037248 | -0.14666 | -0.03724
106 | 105 | 0.37262 | 0.23847 | 1.8772e-09 | 0 | 0 | 0 | 0 | 0 | 1 | -90 | 90 | -0.16811 | -0.042819 | 0.16823 | 0.042892
121 | 120 | 0.015885 | 0.010167 | 8.0028e-11 | 0 | 0 | 0 | 0 | 0 | 1 | -90 | 90 | 0.1438 | 0.036524 | -0.1438 | -0.036521
105 | 103 | 0.32207 | 0.20613 | 1.6225e-09 | 0 | 0 | 0 | 0 | 0 | 1 | -90 | 90 | -0.16985 | -0.043298 | 0.16995 | 0.043362
75 | 76 | 0.025424 | 0.016272 | 4.2694e-11 | 0 | 0 | 0 | 0 | 0 | 1 | -90 | 90 | 0.001815 | 0.0004549 | -0.001815 | -0.0004549
75 | 77 | 0.94483 | 0.60469 | 1.5866e-09 | 0 | 0 | 0 | 0 | 0 | 1 | -90 | 90 | -0.012293 | -0.0030809 | 0.012294 | 0.0030818
77 | 78 | 0.58537 | 0.37464 | 9.8299e-10 | 0 | 0 | 0 | 0 | 0 | 1 | -90 | 90 | -0.017544 | -0.0043973 | 0.017546 | 0.0043985
77 | 79 | 1.0314 | 0.66007 | 1.7319e-09 | 0 | 0 | 0 | 0 | 0 | 1 | -90 | 90 | 0.0052494 | 0.0013155 | -0.0052491 | -0.0013155
79 | 81 | 0.85087 | 0.54456 | 1.4288e-09 | 0 | 0 | 0 | 0 | 0 | 1 | -90 | 90 | 0.0034547 | 0.00086575 | -0.0034546 | -0.00086582
109 | 126 | 0.60723 | 0.38863 | 3.0591e-09 | 0 | 0 | 0 | 0 | 0 | 1 | -90 | 90 | -0.12646 | -0.031925 | 0.12657 | 0.031993
83 | 84 | 1.1221 | 0.71817 | 1.8844e-09 | 0 | 0 | 0 | 0 | 0 | 1 | -90 | 90 | 0.02637 | 0.0066194 | -0.026362 | -0.0066142
83 | 85 | 2.5397 | 1.6254 | 4.2648e-09 | 0 | 0 | 0 | 0 | 0 | 1 | -90 | 90 | -0.028011 | -0.0070307 | 0.028033 | 0.0070442
84 | 86 | 0.30575 | 0.19568 | 5.1344e-10 | 0 | 0 | 0 | 0 | 0 | 1 | -90 | 90 | 0.024751 | 0.0062106 | -0.024749 | -0.0062093
85 | 87 | 0.44104 | 0.28227 | 7.4063e-10 | 0 | 0 | 0 | 0 | 0 | 1 | -90 | 90 | -0.034248 | -0.0086019 | 0.034254 | 0.0086055
86 | 88 | 0.86396 | 0.55294 | 1.4508e-09 | 0 | 0 | 0 | 0 | 0 | 1 | -90 | 90 | 0.024749 | 0.0062093 | -0.024744 | -0.0062058
87 | 89 | 0.55906 | 0.3578 | 9.3881e-10 | 0 | 0 | 0 | 0 | 0 | 1 | -90 | 90 | -0.040475 | -0.010165 | 0.040485 | 0.010171
88 | 127 | 2.0757 | 1.3285 | 3.4857e-09 | 0 | 0 | 0 | 0 | 0 | 1 | -90 | 90 | 0.019477 | 0.0048857 | -0.019468 | -0.0048805
89 | 134 | 2.5806 | 1.6516 | 4.3335e-09 | 0 | 0 | 0 | 0 | 0 | 1 | -90 | 90 | -0.057514 | -0.014443 | 0.057607 | 0.014502
89 | 135 | 1.8198 | 1.1647 | 3.056e-09 | 0 | 0 | 0 | 0 | 0 | 1 | -90 | 90 | 0.017029 | 0.0042723 | -0.017023 | -0.0042689
127 | 128 | 2.7683 | 1.7717 | 4.6487e-09 | 0 | 0 | 0 | 0 | 0 | 1 | -90 | 90 | 0.01244 | 0.0031191 | -0.012435 | -0.0031165
127 | 129 | 1.7784 | 1.1382 | 2.9864e-09 | 0 | 0 | 0 | 0 | 0 | 1 | -90 | 90 | 0.0070284 | 0.0017614 | -0.0070274 | -0.0017611
134 | 136 | 0.99644 | 0.63772 | 1.6733e-09 | 0 | 0 | 0 | 0 | 0 | 1 | -90 | 90 | -0.05969 | -0.015024 | 0.059729 | 0.015049
135 | 137 | 2.0629 | 1.3202 | 3.4641e-09 | 0 | 0 | 0 | 0 | 0 | 1 | -90 | 90 | 0.015173 | 0.003805 | -0.015168 | -0.0038021
128 | 130 | 0.029923 | 0.019151 | 5.0249e-11 | 0 | 0 | 0 | 0 | 0 | 1 | -90 | 90 | 0.0062174 | 0.0015583 | -0.0062174 | -0.0015583
129 | 131 | 0.94273 | 0.60335 | 1.5831e-09 | 0 | 0 | 0 | 0 | 0 | 1 | -90 | 90 | 0.0046322 | 0.0011608 | -0.0046319 | -0.0011608
136 | 139 | 1.5124 | 0.96795 | 2.5398e-09 | 0 | 0 | 0 | 0 | 0 | 1 | -90 | 90 | -0.061104 | -0.015394 | 0.061165 | 0.015433
137 | 205 | 1.1084 | 0.70935 | 1.8612e-09 | 0 | 0 | 0 | 0 | 0 | 1 | -90 | 90 | 0.01395 | 0.0034969 | -0.013948 | -0.0034956
93 | 94 | 0.057299 | 0.036671 | 9.622e-11 | 0 | 0 | 0 | 0 | 0 | 1 | -90 | 90 | -0.010368 | -0.0025988 | 0.010368 | 0.0025988
93 | 95 | 1.5699 | 1.0047 | 2.6363e-09 | 0 | 0 | 0 | 0 | 0 | 1 | -90 | 90 | 0.0085502 | 0.0021431 | -0.008549 | -0.0021426
94 | 96 | 0.92104 | 0.58947 | 1.5467e-09 | 0 | 0 | 0 | 0 | 0 | 1 | -90 | 90 | -0.011474 | -0.0028759 | 0.011475 | 0.0028766
95 | 97 | 0.11195 | 0.071648 | 1.88e-10 | 0 | 0 | 0 | 0 | 0 | 1 | -90 | 90 | 0.0069558 | 0.0017433 | -0.0069557 | -0.0017433
96 | 98 | 2.0139 | 1.2889 | 3.382e-09 | 0 | 0 | 0 | 0 | 0 | 1 | -90 | 90 | -0.014002 | -0.0035097 | 0.014006 | 0.0035121
97 | 99 | 0.35105 | 0.22467 | 5.895e-10 | 0 | 0 | 0 | 0 | 0 | 1 | -90 | 90 | 0.0058071 | 0.0014554 | -0.005807 | -0.0014554
98 | 103 | 0.13479 | 0.086267 | 6.7906e-10 | 0 | 0 | 0 | 0 | 0 | 1 | -90 | 90 | 0.17233 | 0.043976 | -0.17229 | -0.043948
98 | 100 | 0.86506 | 0.55364 | 4.358e-09 | 0 | 0 | 0 | 0 | 0 | 1 | -90 | 90 | -0.18634 | -0.047488 | 0.18666 | 0.047694
100 | 101 | 0.93542 | 0.59867 | 4.7125e-09 | 0 | 0 | 0 | 0 | 0 | 1 | -90 | 90 | -0.18975 | -0.048469 | 0.19011 | 0.048699
101 | 102 | 0.15491 | 0.099141 | 7.8039e-10 | 0 | 0 | 0 | 0 | 0 | 1 | -90 | 90 | -0.19276 | -0.049363 | 0.19282 | 0.049402
102 | 104 | 0.28158 | 0.18021 | 1.4185e-09 | 0 | 0 | 0 | 0 | 0 | 1 | -90 | 90 | -0.19397 | -0.04969 | 0.19408 | 0.049763
104 | 132 | 1.2892 | 0.82506 | 6.4945e-09 | 0 | 0 | 0 | 0 | 0 | 1 | -90 | 90 | 0.26754 | 0.068636 | -0.26656 | -0.068007
132 | 133 | 1.2133 | 0.77654 | 6.1126e-09 | 0 | 0 | 0 | 0 | 0 | 1 | -90 | 90 | 0.25117 | 0.064151 | -0.25035 | -0.063625
133 | 138 | 0.59071 | 0.37805 | 2.9759e-09 | 0 | 0 | 0 | 0 | 0 | 1 | -90 | 90 | 0.23598 | 0.060024 | -0.23562 | -0.059797
126 | 125 | 0.44232 | 0.28308 | 2.2283e-09 | 0 | 0 | 0 | 0 | 0 | 1 | -90 | 90 | -0.12737 | -0.032193 | 0.12745 | 0.032243
123 | 125 | 0.99814 | 0.63881 | 5.0284e-09 | 0 | 0 | 0 | 0 | 0 | 1 | -90 | 90 | 0.12887 | 0.032669 | -0.12869 | -0.032554
112 | 113 | 1.4074 | 0.90075 | 2.3634e-09 | 0 | 0 | 0 | 0 | 0 | 1 | -90 | 90 | -0.0079869 | -0.0020017 | 0.0079879 | 0.0020021
112 | 114 | 0.89153 | 0.57058 | 1.4971e-09 | 0 | 0 | 0 | 0 | 0 | 1 | -90 | 90 | 0.0056874 | 0.0014254 | -0.005687 | -0.0014253
113 | 115 | 1.0647 | 0.68142 | 1.788e-09 | 0 | 0 | 0 | 0 | 0 | 1 | -90 | 90 | -0.0086711 | -0.0021733 | 0.008672 | 0.0021737
115 | 117 | 0.66356 | 0.42468 | 1.1143e-09 | 0 | 0 | 0 | 0 | 0 | 1 | -90 | 90 | -0.010878 | -0.0027267 | 0.010879 | 0.0027271
117 | 232 | 2.6366 | 1.6874 | 4.4276e-09 | 0 | 0 | 0 | 0 | 0 | 1 | -90 | 90 | -0.010879 | -0.0027271 | 0.010882 | 0.0027288
232 | 233 | 0.32491 | 0.20794 | 1.6368e-09 | 0 | 0 | 0 | 0 | 0 | 1 | -90 | 90 | 0.15993 | 0.040549 | -0.15984 | -0.040491
232 | 231 | 0.34879 | 0.22323 | 1.7571e-09 | 0 | 0 | 0 | 0 | 0 | 1 | -90 | 90 | -0.17081 | -0.043277 | 0.17092 | 0.043348
222 | 233 | 1.0036 | 0.64229 | 5.0558e-09 | 0 | 0 | 0 | 0 | 0 | 1 | -90 | 90 | -0.15832 | -0.040005 | 0.1586 | 0.040181
222 | 221 | 1.5343 | 0.98194 | 2.5765e-09 | 0 | 0 | 0 | 0 | 0 | 1 | -90 | 90 | 0.037822 | 0.0095084 | -0.037798 | -0.0094933
222 | 220 | 0.26669 | 0.17068 | 1.3435e-09 | 0 | 0 | 0 | 0 | 0 | 1 | -90 | 90 | 0.1205 | 0.030497 | -0.12046 | -0.03047
221 | 150 | 0.84205 | 0.53891 | 1.414e-09 | 0 | 0 | 0 | 0 | 0 | 1 | -90 | 90 | 0.036062 | 0.0090584 | -0.03605 | -0.0090508
220 | 218 | 0.68229 | 0.43667 | 3.4372e-09 | 0 | 0 | 0 | 0 | 0 | 1 | -90 | 90 | 0.11853 | 0.029987 | -0.11843 | -0.02992
231 | 211 | 0.15936 | 0.10199 | 8.0285e-10 | 0 | 0 | 0 | 0 | 0 | 1 | -90 | 90 | -0.17233 | -0.043701 | 0.17238 | 0.043734
212 | 167 | 1.243 | 0.7955 | 2.0873e-09 | 0 | 0 | 0 | 0 | 0 | 1 | -90 | 90 | -0.016157 | -0.004054 | 0.016161 | 0.0040561
131 | 140 | 0.62578 | 0.4005 | 1.0509e-09 | 0 | 0 | 0 | 0 | 0 | 1 | -90 | 90 | 0.0013265 | 0.00033235 | -0.0013264 | -0.00033244
138 | 139 | 0.16013 | 0.10248 | 8.0671e-10 | 0 | 0 | 0 | 0 | 0 | 1 | -90 | 90 | 0.23562 | 0.059797 | -0.23553 | -0.059735
139 | 141 | 0.42328 | 0.2709 | 2.1324e-09 | 0 | 0 | 0 | 0 | 0 | 1 | -90 | 90 | 0.17436 | 0.044303 | -0.17422 | -0.044214
205 | 207 | 0.68204 | 0.43651 | 1.1453e-09 | 0 | 0 | 0 | 0 | 0 | 1 | -90 | 90 | 0.0085731 | 0.0021487 | -0.0085725 | -0.0021485
205 | 203 | 1.6918 | 1.0827 | 2.8409e-09 | 0 | 0 | 0 | 0 | 0 | 1 | -90 | 90 | 0.0053746 | 0.0013469 | -0.0053741 | -0.0013468
141 | 211 | 0.14108 | 0.090292 | 7.1074e-10 | 0 | 0 | 0 | 0 | 0 | 1 | -90 | 90 | 0.17343 | 0.044014 | -0.17338 | -0.043985
207 | 208 | 0.3609 | 0.23098 | 6.0606e-10 | 0 | 0 | 0 | 0 | 0 | 1 | -90 | 90 | 0.0066371 | 0.0016634 | -0.0066369 | -0.0016634
203 | 204 | 0.12502 | 0.08001 | 2.0993e-10 | 0 | 0 | 0 | 0 | 0 | 1 | -90 | 90 | 0.0043676 | 0.0010946 | -0.0043676 | -0.0010946
142 | 143 | 1.6786 | 1.0743 | 2.8188e-09 | 0 | 0 | 0 | 0 | 0 | 1 | -90 | 90 | 0.0070675 | 0.0017712 | -0.0070666 | -0.0017709
142 | 144 | 3.8085 | 2.4374 | 6.3954e-09 | 0 | 0 | 0 | 0 | 0 | 1 | -90 | 90 | -0.013446 | -0.00337 | 0.013454 | 0.0033742
144 | 146 | 1.1169 | 0.71481 | 1.8756e-09 | 0 | 0 | 0 | 0 | 0 | 1 | -90 | 90 | 0.0032045 | 0.00080288 | -0.0032044 | -0.00080298
144 | 147 | 2.3337 | 1.4935 | 3.9189e-09 | 0 | 0 | 0 | 0 | 0 | 1 | -90 | 90 | -0.016658 | -0.0041771 | 0.016666 | 0.0041812
146 | 149 | 0.83338 | 0.53336 | 1.3995e-09 | 0 | 0 | 0 | 0 | 0 | 1 | -90 | 90 | 0.0013629 | 0.00034146 | -0.0013629 | -0.00034159
147 | 150 | 1.3971 | 0.89415 | 2.3461e-09 | 0 | 0 | 0 | 0 | 0 | 1 | -90 | 90 | -0.036031 | -0.0090383 | 0.03605 | 0.0090508
147 | 151 | 1.4461 | 0.92548 | 2.4283e-09 | 0 | 0 | 0 | 0 | 0 | 1 | -90 | 90 | 0.019365 | 0.0048571 | -0.019359 | -0.0048535
227 | 228 | 2.4275 | 1.5536 | 4.0765e-09 | 0 | 0 | 0 | 0 | 0 | 1 | -90 | 90 | -0.021265 | -0.005343 | 0.021277 | 0.0053505
227 | 161 | 2.8614 | 1.8313 | 4.805e-09 | 0 | 0 | 0 | 0 | 0 | 1 | -90 | 90 | 0.019286 | 0.0048471 | -0.019274 | -0.0048399
228 | 229 | 4.1113 | 2.6312 | 6.904e-09 | 0 | 0 | 0 | 0 | 0 | 1 | -90 | 90 | -0.022013 | -0.005535 | 0.022035 | 0.0055485
161 | 157 | 2.4216 | 1.5498 | 4.0666e-09 | 0 | 0 | 0 | 0 | 0 | 1 | -90 | 90 | 0.019017 | 0.0047756 | -0.019007 | -0.0047697
151 | 246 | 1.4891 | 0.95303 | 2.5006e-09 | 0 | 0 | 0 | 0 | 0 | 1 | -90 | 90 | 0.017218 | 0.0043169 | -0.017213 | -0.004314
246 | 237 | 3.2186 | 2.0599 | 5.4048e-09 | 0 | 0 | 0 | 0 | 0 | 1 | -90 | 90 | 0.0078463 | 0.0019665 | -0.0078442 | -0.0019656
153 | 154 | 0.58189 | 0.37241 | 9.7715e-10 | 0 | 0 | 0 | 0 | 0 | 1 | -90 | 90 | 0.0029676 | 0.00074252 | -0.0029675 | -0.00074257
154 | 156 | 1.6281 | 1.042 | 2.734e-09 | 0 | 0 | 0 | 0 | 0 | 1 | -90 | 90 | 0.0020592 | 0.00051492 | -0.0020591 | -0.00051513
156 | 159 | 3.5155 | 2.2499 | 5.9035e-09 | 0 | 0 | 0 | 0 | 0 | 1 | -90 | 90 | 0.0013746 | 0.00034355 | -0.0013745 | -0.00034406
157 | 160 | 0.8974 | 0.57434 | 1.507e-09 | 0 | 0 | 0 | 0 | 0 | 1 | -90 | 90 | 0.003233 | 0.00080928 | -0.0032329 | -0.00080935
159 | 201 | 1.212 | 0.77569 | 2.0353e-09 | 0 | 0 | 0 | 0 | 0 | 1 | -90 | 90 | 0.0005744 | 0.00014353 | -0.0005744 | -0.00014372
160 | 230 | 1.2531 | 0.80196 | 2.1042e-09 | 0 | 0 | 0 | 0 | 0 | 1 | -90 | 90 | 0.0029386 | 0.00073558 | -0.0029385 | -0.0007357
201 | 202 | 1.5342 | 0.98187 | 2.5763e-09 | 0 | 0 | 0 | 0 | 0 | 1 | -90 | 90 | 0.0005744 | 0.00014372 | -0.00057439 | -0.00014396
230 | 240 | 2.7436 | 1.7559 | 4.6073e-09 | 0 | 0 | 0 | 0 | 0 | 1 | -90 | 90 | 0.0021487 | 0.00053776 | -0.0021485 | -0.00053811
191 | 192 | 0.40214 | 0.25737 | 6.7531e-10 | 0 | 0 | 0 | 0 | 0 | 1 | -90 | 90 | 0.0030819 | 0.00076969 | -0.0030819 | -0.00076972
191 | 193 | 3.0069 | 1.9244 | 5.0494e-09 | 0 | 0 | 0 | 0 | 0 | 1 | -90 | 90 | -0.0038948 | -0.00097343 | 0.0038953 | 0.00097328
193 | 200 | 9.451 | 6.0486 | 1.5871e-08 | 0 | 0 | 0 | 0 | 0 | 1 | -90 | 90 | -0.0038953 | -0.00097328 | 0.003897 | 0.00097282
200 | 195 | 7.6154 | 4.8739 | 1.2788e-08 | 0 | 0 | 0 | 0 | 0 | 1 | -90 | 90 | -0.0075781 | -0.0018955 | 0.007583 | 0.0018974
195 | 196 | 3.7086 | 2.3735 | 6.2278e-09 | 0 | 0 | 0 | 0 | 0 | 1 | -90 | 90 | -0.007583 | -0.0018974 | 0.0075854 | 0.0018983
198 | 199 | 0.48802 | 0.31233 | 8.1952e-10 | 0 | 0 | 0 | 0 | 0 | 1 | -90 | 90 | 0.0030456 | 0.00076309 | -0.0030455 | -0.00076314
199 | 209 | 0.57947 | 0.37086 | 9.7309e-10 | 0 | 0 | 0 | 0 | 0 | 1 | -90 | 90 | 0.0014224 | 0.00035633 | -0.0014224 | -0.00035642
209 | 210 | 0.65552 | 0.41953 | 1.1008e-09 | 0 | 0 | 0 | 0 | 0 | 1 | -90 | 90 | 0.00054221 | 0.0001358 | -0.00054221 | -0.0001359
240 | 241 | 1.7337 | 1.1095 | 2.9113e-09 | 0 | 0 | 0 | 0 | 0 | 1 | -90 | 90 | 0.0021485 | 0.00053811 | -0.0021485 | -0.00053833
241 | 247 | 1.0135 | 0.64867 | 1.702e-09 | 0 | 0 | 0 | 0 | 0 | 1 | -90 | 90 | 0.0013176 | 0.00033009 | -0.0013176 | -0.00033024
218 | 216 | 0.34148 | 0.21855 | 1.7203e-09 | 0 | 0 | 0 | 0 | 0 | 1 | -90 | 90 | 0.11843 | 0.02992 | -0.11837 | -0.029887
216 | 217 | 0.044381 | 0.028404 | 2.2358e-10 | 0 | 0 | 0 | 0 | 0 | 1 | -90 | 90 | 0.11735 | 0.02963 | -0.11734 | -0.029626
237 | 235 | 0.55011 | 0.35207 | 9.2379e-10 | 0 | 0 | 0 | 0 | 0 | 1 | -90 | 90 | 0.0043888 | 0.0010996 | -0.0043887 | -0.0010996
167 | 214 | 2.2732 | 1.4548 | 3.8172e-09 | 0 | 0 | 0 | 0 | 0 | 1 | -90 | 90 | 0.0027093 | 0.00067834 | -0.0027092 | -0.00067859
167 | 165 | 0.42625 | 0.2728 | 7.1579e-10 | 0 | 0 | 0 | 0 | 0 | 1 | -90 | 90 | -0.01887 | -0.0047344 | 0.018872 | 0.0047354
162 | 163 | 1.4863 | 0.95125 | 2.4959e-09 | 0 | 0 | 0 | 0 | 0 | 1 | -90 | 90 | 0.020991 | 0.0052705 | -0.020983 | -0.0052661
162 | 164 | 1.1613 | 0.74322 | 1.9501e-09 | 0 | 0 | 0 | 0 | 0 | 1 | -90 | 90 | -0.022235 | -0.0055823 | 0.022241 | 0.0055861
163 | 165 | 1.0825 | 0.69281 | 1.8178e-09 | 0 | 0 | 0 | 0 | 0 | 1 | -90 | 90 | 0.018876 | 0.004738 | -0.018872 | -0.0047354
164 | 166 | 0.82467 | 0.52779 | 1.3848e-09 | 0 | 0 | 0 | 0 | 0 | 1 | -90 | 90 | -0.023309 | -0.0058537 | 0.023314 | 0.0058568
166 | 168 | 0.81833 | 0.52373 | 4.1226e-09 | 0 | 0 | 0 | 0 | 0 | 1 | -90 | 90 | 0.086587 | 0.021827 | -0.08652 | -0.021784
166 | 169 | 0.083099 | 0.053183 | 4.1864e-10 | 0 | 0 | 0 | 0 | 0 | 1 | -90 | 90 | -0.1099 | -0.027684 | 0.10991 | 0.027691
168 | 175 | 0.54808 | 0.35077 | 2.7611e-09 | 0 | 0 | 0 | 0 | 0 | 1 | -90 | 90 | 0.084861 | 0.021369 | -0.084817 | -0.021341
169 | 238 | 2.3197 | 1.4846 | 3.8955e-09 | 0 | 0 | 0 | 0 | 0 | 1 | -90 | 90 | 0.0032714 | 0.00081957 | -0.0032712 | -0.00081977
169 | 219 | 0.70727 | 0.45265 | 3.5631e-09 | 0 | 0 | 0 | 0 | 0 | 1 | -90 | 90 | -0.11318 | -0.028511 | 0.11328 | 0.028574
214 | 182 | 0.63405 | 0.40579 | 1.0647e-09 | 0 | 0 | 0 | 0 | 0 | 1 | -90 | 90 | 0.00099416 | 0.00024876 | -0.00099415 | -0.00024885
175 | 183 | 1.4667 | 0.93869 | 2.463e-09 | 0 | 0 | 0 | 0 | 0 | 1 | -90 | 90 | 0.046614 | 0.011722 | -0.046578 | -0.0117
175 | 173 | 0.79591 | 0.50938 | 4.0096e-09 | 0 | 0 | 0 | 0 | 0 | 1 | -90 | 90 | 0.038203 | 0.0096192 | -0.03819 | -0.0096114
238 | 242 | 0.59063 | 0.378 | 9.9182e-10 | 0 | 0 | 0 | 0 | 0 | 1 | -90 | 90 | 0.0020856 | 0.00052262 | -0.0020855 | -0.00052269
219 | 217 | 0.61374 | 0.39279 | 3.0919e-09 | 0 | 0 | 0 | 0 | 0 | 1 | -90 | 90 | -0.11436 | -0.028844 | 0.11445 | 0.0289
182 | 181 | 1.9781 | 1.266 | 3.3217e-09 | 0 | 0 | 0 | 0 | 0 | 1 | -90 | 90 | 0.00099415 | 0.00024885 | -0.00099413 | -0.00024916
170 | 171 | 0.60013 | 0.38408 | 3.0233e-09 | 0 | 0 | 0 | 0 | 0 | 1 | -90 | 90 | -0.031458 | -0.0079209 | 0.031464 | 0.0079248
170 | 172 | 2.1891 | 1.401 | 3.6761e-09 | 0 | 0 | 0 | 0 | 0 | 1 | -90 | 90 | 0.028412 | 0.0071576 | -0.028392 | -0.0071454
171 | 173 | 0.18092 | 0.11579 | 9.1145e-10 | 0 | 0 | 0 | 0 | 0 | 1 | -90 | 90 | -0.033346 | -0.0083964 | 0.033348 | 0.0083977
172 | 174 | 0.23713 | 0.15177 | 3.9821e-10 | 0 | 0 | 0 | 0 | 0 | 1 | -90 | 90 | 0.024353 | 0.0061331 | -0.024352 | -0.0061322
183 | 184 | 2.0362 | 1.3032 | 3.4194e-09 | 0 | 0 | 0 | 0 | 0 | 1 | -90 | 90 | 0.042771 | 0.010745 | -0.042729 | -0.010719
184 | 185 | 2.3855 | 1.5267 | 4.006e-09 | 0 | 0 | 0 | 0 | 0 | 1 | -90 | 90 | 0.013704 | 0.0034367 | -0.013699 | -0.0034339
184 | 186 | 1.3918 | 0.89077 | 2.3372e-09 | 0 | 0 | 0 | 0 | 0 | 1 | -90 | 90 | 0.026894 | 0.0067485 | -0.026883 | -0.0067416
184 | 187 | 2.1972 | 1.4062 | 3.6898e-09 | 0 | 0 | 0 | 0 | 0 | 1 | -90 | 90 | 0.0021316 | 0.00053394 | -0.0021315 | -0.00053422
185 | 188 | 1.9485 | 1.247 | 3.2721e-09 | 0 | 0 | 0 | 0 | 0 | 1 | -90 | 90 | 0.011426 | 0.0028642 | -0.011423 | -0.0028627
186 | 189 | 1.0574 | 0.67674 | 1.7757e-09 | 0 | 0 | 0 | 0 | 0 | 1 | -90 | 90 | 0.024796 | 0.0062185 | -0.024789 | -0.0062141
188 | 223 | 1.0516 | 0.673 | 1.7658e-09 | 0 | 0 | 0 | 0 | 0 | 1 | -90 | 90 | 0.0068943 | 0.0017277 | -0.0068937 | -0.0017275
223 | 224 | 0.52335 | 0.33495 | 8.7885e-10 | 0 | 0 | 0 | 0 | 0 | 1 | -90 | 90 | 0.0048388 | 0.0012125 | -0.0048386 | -0.0012125
224 | 239 | 2.0146 | 1.2893 | 3.3831e-09 | 0 | 0 | 0 | 0 | 0 | 1 | -90 | 90 | 0.0025321 | 0.00063435 | -0.0025319 | -0.00063459
174 | 176 | 1.1814 | 0.75607 | 1.9838e-09 | 0 | 0 | 0 | 0 | 0 | 1 | -90 | 90 | 0.022044 | 0.0055538 | -0.022038 | -0.0055499
176 | 229 | 0.4157 | 0.26605 | 6.9808e-10 | 0 | 0 | 0 | 0 | 0 | 1 | -90 | 90 | 0.022038 | 0.0055499 | -0.022035 | -0.0055485
236 | 234 | 1.9115 | 1.2234 | 3.2099e-09 | 0 | 0 | 0 | 0 | 0 | 1 | -90 | 90 | -0.0011367 | -0.0002849 | 0.0011368 | 0.00028461
234 | 235 | 0.16907 | 0.1082 | 2.8391e-10 | 0 | 0 | 0 | 0 | 0 | 1 | -90 | 90 | -0.0026565 | -0.0006655 | 0.0026565 | 0.00066548
177 | 178 | 1.269 | 0.81215 | 2.131e-09 | 0 | 0 | 0 | 0 | 0 | 1 | -90 | 90 | -0.0016675 | -0.00041794 | 0.0016676 | 0.00041776
178 | 180 | 0.83101 | 0.53185 | 1.3955e-09 | 0 | 0 | 0 | 0 | 0 | 1 | -90 | 90 | 0.003534 | 0.00088564 | -0.0035338 | -0.0008857
178 | 244 | 1.9987 | 1.2792 | 3.3564e-09 | 0 | 0 | 0 | 0 | 0 | 1 | -90 | 90 | -0.0064322 | -0.0016118 | 0.0064331 | 0.0016121
244 | 243 | 0.26414 | 0.16905 | 4.4356e-10 | 0 | 0 | 0 | 0 | 0 | 1 | -90 | 90 | -0.013071 | -0.0032759 | 0.013072 | 0.0032761
243 | 189 | 1.0296 | 0.65893 | 1.7289e-09 | 0 | 0 | 0 | 0 | 0 | 1 | -90 | 90 | -0.017647 | -0.0044228 | 0.01765 | 0.0044249
189 | 245 | 1.4748 | 0.9439 | 2.4767e-09 | 0 | 0 | 0 | 0 | 0 | 1 | -90 | 90 | 0.0071384 | 0.0017892 | -0.0071376 | -0.0017889
204 | 206 | 0.51798 | 0.33151 | 8.6982e-10 | 0 | 0 | 0 | 0 | 0 | 1 | -90 | 90 | 0.0033997 | 0.000852 | -0.0033997 | -0.00085205
208 | 215 | 0.64639 | 0.41369 | 1.0855e-09 | 0 | 0 | 0 | 0 | 0 | 1 | -90 | 90 | 0.0048313 | 0.0012108 | -0.0048311 | -0.0012108