## bus_data
BUS_I | BUS_TYPE | Pd | Qd | Gs | Bs | area | Vm | Va | baseKV | zone | Vmax | Vmin
1 | 1 | 0.0064029 | 0.0016047 | 0 | 0 | 1 | 0.98431 | -0.30033 | 0.4 | 1 | 1.1 | 0.9
2 | 1 | 0 | 0 | 0 | 0 | 1 | 0.98411 | -0.30425 | 0.4 | 1 | 1.1 | 0.9
4 | 1 | 0.0037325 | 0.00093546 | 0 | 0 | 1 | 0.98859 | -0.21713 | 0.4 | 1 | 1.1 | 0.9
84 | 1 | 0 | 0 | 0 | 0 | 1 | 0.98362 | -0.31386 | 0.4 | 1 | 1.1 | 0.9
78 | 3 | 0.0040059 | 0.001004 | 0 | 0 | 1 | 1 | 0 | 0.4 | 1 | 1.1 | 0.9
3 | 1 | 0.007737 | 0.0019391 | 0 | 0 | 1 | 0.98761 | -0.23589 | 0.4 | 1 | 1.1 | 0.9
83 | 1 | 0.0049892 | 0.0012504 | 0 | 0 | 1 | 0.9834 | -0.31814 | 0.4 | 1 | 1.1 | 0.9
5 | 1 | 0 | 0 | 0 | 0 | 1 | 0.98634 | -0.26024 | 0.4 | 1 | 1.1 | 0.9
31 | 1 | 0 | 0 | 0 | 0 | 1 | 0.97963 | -0.39051 | 0.4 | 1 | 1.1 | 0.9
81 | 1 | 0.0041359 | 0.0010366 | 0 | 0 | 1 | 0.99733 | -0.05106 | 0.4 | 1 | 1.1 | 0.9
77 | 1 | 0.0041237 | 0.0010335 | 0 | 0 | 1 | 0.99961 | -0.0075026 | 0.4 | 1 | 1.1 | 0.9
25 | 1 | 0.0030717 | 0.00076983 | 0 | 0 | 1 | 0.97943 | -0.39447 | 0.4 | 1 | 1.1 | 0.9
29 | 1 | 0.0013745 | 0.00034449 | 0 | 0 | 1 | 0.97892 | -0.40445 | 0.4 | 1 | 1.1 | 0.9
6 | 1 | 0.0024147 | 0.00060518 | 0 | 0 | 1 | 0.97658 | -0.45031 | 0.4 | 1 | 1.1 | 0.9
7 | 1 | 0.00080216 | 0.00020104 | 0 | 0 | 1 | 0.97668 | -0.44834 | 0.4 | 1 | 1.1 | 0.9
8 | 1 | 0.0034043 | 0.00085321 | 0 | 0 | 1 | 0.97581 | -0.46542 | 0.4 | 1 | 1.1 | 0.9
9 | 1 | 0.0023606 | 0.00059162 | 0 | 0 | 1 | 0.97739 | -0.43443 | 0.4 | 1 | 1.1 | 0.9
10 | 1 | 0.0042746 | 0.0010713 | 0 | 0 | 1 | 0.97559 | -0.46972 | 0.4 | 1 | 1.1 | 0.9
32 | 1 | 0.0013759 | 0.00034483 | 0 | 0 | 1 | 0.97793 | -0.42391 | 0.4 | 1 | 1.1 | 0.9
33 | 1 | 0.0041002 | 0.0010276 | 0 | 0 | 1 | 0.97498 | -0.48174 | 0.4 | 1 | 1.1 | 0.9
30 | 1 | 0.0011593 | 0.00029054 | 0 | 0 | 1 | 0.97816 | -0.41931 | 0.4 | 1 | 1.1 | 0.9
20 | 1 | 0.0018799 | 0.00047115 | 0 | 0 | 1 | 0.97492 | -0.48304 | 0.4 | 1 | 1.1 | 0.9
11 | 1 | 0.0012524 | 0.00031388 | 0 | 0 | 1 | 0.97297 | -0.52143 | 0.4 | 1 | 1.1 | 0.9
12 | 1 | 0.0015249 | 0.00038218 | 0 | 0 | 1 | 0.97315 | -0.51789 | 0.4 | 1 | 1.1 | 0.9
13 | 1 | 0.0022719 | 0.00056938 | 0 | 0 | 1 | 0.97291 | -0.52275 | 0.4 | 1 | 1.1 | 0.9
14 | 1 | 0.0015196 | 0.00038085 | 0 | 0 | 1 | 0.97347 | -0.51154 | 0.4 | 1 | 1.1 | 0.9
15 | 1 | 0.0019051 | 0.00047746 | 0 | 0 | 1 | 0.97361 | -0.50891 | 0.4 | 1 | 1.1 | 0.9
16 | 1 | 0.0024232 | 0.00060731 | 0 | 0 | 1 | 0.97381 | -0.50486 | 0.4 | 1 | 1.1 | 0.9
19 | 1 | 0 | 0 | 0 | 0 | 1 | 0.97419 | -0.49733 | 0.4 | 1 | 1.1 | 0.9
21 | 1 | 0.0029742 | 0.00074541 | 0 | 0 | 1 | 0.97408 | -0.49963 | 0.4 | 1 | 1.1 | 0.9
17 | 1 | 0.00081621 | 0.00020456 | 0 | 0 | 1 | 0.97438 | -0.49368 | 0.4 | 1 | 1.1 | 0.9
18 | 1 | 0.0034185 | 0.00085675 | 0 | 0 | 1 | 0.97452 | -0.49094 | 0.4 | 1 | 1.1 | 0.9
22 | 1 | 0.0033635 | 0.00084297 | 0 | 0 | 1 | 0.97918 | -0.39947 | 0.4 | 1 | 1.1 | 0.9
23 | 1 | 0.0025558 | 0.00064055 | 0 | 0 | 1 | 0.97928 | -0.39745 | 0.4 | 1 | 1.1 | 0.9
26 | 1 | 0 | 0 | 0 | 0 | 1 | 0.99574 | -0.081626 | 0.4 | 1 | 1.1 | 0.9
27 | 1 | 0.001061 | 0.00026592 | 0 | 0 | 1 | 0.99517 | -0.092715 | 0.4 | 1 | 1.1 | 0.9
28 | 1 | 0.0043729 | 0.001096 | 0 | 0 | 1 | 0.99633 | -0.070361 | 0.4 | 1 | 1.1 | 0.9
71 | 1 | 0.0011845 | 0.00029686 | 0 | 0 | 1 | 0.99386 | -0.11786 | 0.4 | 1 | 1.1 | 0.9
70 | 1 | 0 | 0 | 0 | 0 | 1 | 0.99283 | -0.13787 | 0.4 | 1 | 1.1 | 0.9
82 | 1 | 0.003465 | 0.00086842 | 0 | 0 | 1 | 0.99731 | -0.051413 | 0.4 | 1 | 1.1 | 0.9
34 | 1 | 0.00022981 | 5.7596e-05 | 0 | 0 | 1 | 0.99031 | -0.18657 | 0.4 | 1 | 1.1 | 0.9
35 | 1 | 0.0004843 | 0.00012138 | 0 | 0 | 1 | 0.99032 | -0.18654 | 0.4 | 1 | 1.1 | 0.9
36 | 1 | 0.00017493 | 4.3842e-05 | 0 | 0 | 1 | 0.9903 | -0.18685 | 0.4 | 1 | 1.1 | 0.9
37 | 1 | 0 | 0 | 0 | 0 | 1 | 0.99035 | -0.18583 | 0.4 | 1 | 1.1 | 0.9
38 | 1 | 0.00056237 | 0.00014094 | 0 | 0 | 1 | 0.99029 | -0.18705 | 0.4 | 1 | 1.1 | 0.9
68 | 1 | 0.00041076 | 0.00010295 | 0 | 0 | 1 | 0.99041 | -0.18471 | 0.4 | 1 | 1.1 | 0.9
73 | 1 | 0.0020113 | 0.00050407 | 0 | 0 | 1 | 0.99021 | -0.18851 | 0.4 | 1 | 1.1 | 0.9
66 | 1 | 0.00029064 | 7.2842e-05 | 0 | 0 | 1 | 0.99028 | -0.18721 | 0.4 | 1 | 1.1 | 0.9
67 | 1 | 0.00081283 | 0.00020372 | 0 | 0 | 1 | 0.99049 | -0.18318 | 0.4 | 1 | 1.1 | 0.9
72 | 1 | 0.00029177 | 7.3124e-05 | 0 | 0 | 1 | 0.99021 | -0.18857 | 0.4 | 1 | 1.1 | 0.9
39 | 1 | 0.006172 | 0.0015469 | 0 | 0 | 1 | 0.99769 | -0.044358 | 0.4 | 1 | 1.1 | 0.9
40 | 1 | 0.0019105 | 0.00047881 | 0 | 0 | 1 | 0.99767 | -0.044877 | 0.4 | 1 | 1.1 | 0.9
41 | 1 | 0 | 0 | 0 | 0 | 1 | 0.99781 | -0.042126 | 0.4 | 1 | 1.1 | 0.9
42 | 1 | 0 | 0 | 0 | 0 | 1 | 0.99827 | -0.033343 | 0.4 | 1 | 1.1 | 0.9
79 | 1 | 0.0015612 | 0.00039129 | 0 | 0 | 1 | 0.99856 | -0.027763 | 0.4 | 1 | 1.1 | 0.9
80 | 1 | 0.0033329 | 0.0008353 | 0 | 0 | 1 | 0.99858 | -0.027322 | 0.4 | 1 | 1.1 | 0.9
44 | 1 | 0.0069624 | 0.0017449 | 0 | 0 | 1 | 0.99169 | -0.15985 | 0.4 | 1 | 1.1 | 0.9
45 | 1 | 0.0011723 | 0.00029381 | 0 | 0 | 1 | 0.99187 | -0.15646 | 0.4 | 1 | 1.1 | 0.9
47 | 1 | 0.00020627 | 5.1696e-05 | 0 | 0 | 1 | 0.992 | -0.15395 | 0.4 | 1 | 1.1 | 0.9
55 | 1 | 0 | 0 | 0 | 0 | 1 | 0.99205 | -0.15288 | 0.4 | 1 | 1.1 | 0.9
48 | 1 | 0.0013759 | 0.00034482 | 0 | 0 | 1 | 0.99019 | -0.18889 | 0.4 | 1 | 1.1 | 0.9
61 | 1 | 0.00076684 | 0.00019219 | 0 | 0 | 1 | 0.99168 | -0.16015 | 0.4 | 1 | 1.1 | 0.9
64 | 1 | 0 | 0 | 0 | 0 | 1 | 0.99231 | -0.14779 | 0.4 | 1 | 1.1 | 0.9
49 | 1 | 0.0021681 | 0.00054338 | 0 | 0 | 1 | 0.99064 | -0.18025 | 0.4 | 1 | 1.1 | 0.9
50 | 1 | 0.00046774 | 0.00011723 | 0 | 0 | 1 | 0.99063 | -0.18037 | 0.4 | 1 | 1.1 | 0.9
51 | 1 | 0 | 0 | 0 | 0 | 1 | 0.99071 | -0.17886 | 0.4 | 1 | 1.1 | 0.9
52 | 1 | 0.00070093 | 0.00017567 | 0 | 0 | 1 | 0.9907 | -0.17917 | 0.4 | 1 | 1.1 | 0.9
53 | 1 | 0 | 0 | 0 | 0 | 1 | 0.99082 | -0.17684 | 0.4 | 1 | 1.1 | 0.9
54 | 1 | 0 | 0 | 0 | 0 | 1 | 0.99064 | -0.18018 | 0.4 | 1 | 1.1 | 0.9
75 | 1 | 0.0011173 | 0.00028003 | 0 | 0 | 1 | 0.99092 | -0.1749 | 0.4 | 1 | 1.1 | 0.9
69 | 1 | 0.00071127 | 0.00017826 | 0 | 0 | 1 | 0.99054 | -0.18213 | 0.4 | 1 | 1.1 | 0.9
74 | 1 | 0.00037389 | 9.3705e-05 | 0 | 0 | 1 | 0.99092 | -0.17475 | 0.4 | 1 | 1.1 | 0.9
59 | 1 | 0.00028864 | 7.2339e-05 | 0 | 0 | 1 | 0.99155 | -0.16268 | 0.4 | 1 | 1.1 | 0.9
65 | 1 | 0.00089794 | 0.00022504 | 0 | 0 | 1 | 0.99248 | -0.14457 | 0.4 | 1 | 1.1 | 0.9
63 | 1 | 0.00049145 | 0.00012317 | 0 | 0 | 1 | 0.99229 | -0.14818 | 0.4 | 1 | 1.1 | 0.9
56 | 1 | 0.00022042 | 5.5242e-05 | 0 | 0 | 1 | 0.99084 | -0.17627 | 0.4 | 1 | 1.1 | 0.9
57 | 1 | 0.0019401 | 0.00048623 | 0 | 0 | 1 | 0.99085 | -0.17611 | 0.4 | 1 | 1.1 | 0.9
58 | 1 | 0.0016195 | 0.0004059 | 0 | 0 | 1 | 0.99095 | -0.17418 | 0.4 | 1 | 1.1 | 0.9
62 | 1 | 0 | 0 | 0 | 0 | 1 | 0.99104 | -0.17242 | 0.4 | 1 | 1.1 | 0.9
60 | 1 | 0.00025418 | 6.3704e-05 | 0 | 0 | 1 | 0.9913 | -0.16734 | 0.4 | 1 | 1.1 | 0.9
76 | 1 | 0.0062617 | 0.0015693 | 0 | 0 | 1 | 0.99929 | -0.013671 | 0.4 | 1 | 1.1 | 0.9

## generator_data
GEN_BUS | PG | QG | QMAX | QMIN | VG | MBASE | GEN_STATUS | PMAX | PMIN
78 | 0.14343 | 0.036586 | 10 | -10 | 1 | 100 | 1 | 10 | 0

## branch_data
F_BUS | T_BUS | BR_R | BR_X | BR_B | RATE_A | RATE_B | RATE_C | TAP | SHIFT | BR_STATUS | ANGMIN | ANGMAX | P_in | Q_in | P_out | Q_out
1 | 2 | 3.4085 | 2.1814 | 5.7237e-09 | 0 | 0 | 0 | 0 | 0 | 1 | -90 | 90 | 0.0049934 | 0.0012506 | -0.0049924 | -0.0012506
1 | 4 | 31.8179 | 20.3634 | 5.3431e-08 | 0 | 0 | 0 | 0 | 0 | 1 | -90 | 90 | -0.011396 | -0.0028553 | 0.011442 | 0.0028791
2 | 84 | 8.3487 | 5.3431 | 1.402e-08 | 0 | 0 | 0 | 0 | 0 | 1 | -90 | 90 | 0.0049924 | 0.0012506 | -0.0049901 | -0.0012505
4 | 78 | 13.153 | 8.4179 | 2.2087e-08 | 0 | 0 | 0 | 0 | 0 | 1 | -90 | 90 | -0.073759 | -0.018723 | 0.074538 | 0.01922
4 | 3 | 1.4155 | 0.90589 | 2.3769e-09 | 0 | 0 | 0 | 0 | 0 | 1 | -90 | 90 | 0.058585 | 0.014909 | -0.058532 | -0.014875
84 | 83 | 3.72 | 2.3808 | 6.2469e-09 | 0 | 0 | 0 | 0 | 0 | 1 | -90 | 90 | 0.0049901 | 0.0012505 | -0.0049891 | -0.0012504
78 | 81 | 5.5333 | 3.5413 | 9.2919e-09 | 0 | 0 | 0 | 0 | 0 | 1 | -90 | 90 | 0.041491 | 0.010491 | -0.041389 | -0.010427
78 | 77 | 1.4385 | 0.92062 | 2.4156e-09 | 0 | 0 | 0 | 0 | 0 | 1 | -90 | 90 | 0.023391 | 0.0058707 | -0.023383 | -0.0058656
3 | 5 | 2.1147 | 1.3534 | 3.5512e-09 | 0 | 0 | 0 | 0 | 0 | 1 | -90 | 90 | 0.050795 | 0.012936 | -0.050735 | -0.012898
5 | 31 | 11.2254 | 7.1843 | 1.885e-08 | 0 | 0 | 0 | 0 | 0 | 1 | -90 | 90 | 0.050735 | 0.012899 | -0.050419 | -0.012698
31 | 25 | 1.8935 | 1.2119 | 3.1798e-09 | 0 | 0 | 0 | 0 | 0 | 1 | -90 | 90 | 0.0089937 | 0.0022542 | -0.008992 | -0.0022534
31 | 29 | 1.4521 | 0.92931 | 2.4384e-09 | 0 | 0 | 0 | 0 | 0 | 1 | -90 | 90 | 0.041425 | 0.010444 | -0.041398 | -0.010427
81 | 82 | 0.45383 | 0.29045 | 7.6211e-10 | 0 | 0 | 0 | 0 | 0 | 1 | -90 | 90 | 0.0034651 | 0.00086838 | -0.003465 | -0.00086842
81 | 28 | 2.5548 | 1.6351 | 4.2902e-09 | 0 | 0 | 0 | 0 | 0 | 1 | -90 | 90 | 0.033788 | 0.0085222 | -0.033757 | -0.0085027
77 | 76 | 1.435 | 0.91839 | 2.4097e-09 | 0 | 0 | 0 | 0 | 0 | 1 | -90 | 90 | 0.019259 | 0.0048321 | -0.019253 | -0.0048287
25 | 23 | 2.1618 | 1.3835 | 3.6302e-09 | 0 | 0 | 0 | 0 | 0 | 1 | -90 | 90 | 0.0059204 | 0.0014835 | -0.0059195 | -0.0014833
29 | 30 | 1.599 | 1.0234 | 2.6851e-09 | 0 | 0 | 0 | 0 | 0 | 1 | -90 | 90 | 0.040023 | 0.010082 | -0.039995 | -0.010064
6 | 7 | 0.24538 | 0.15704 | 4.1206e-10 | 0 | 0 | 0 | 0 | 0 | 1 | -90 | 90 | -0.034243 | -0.0086024 | 0.034246 | 0.0086045
6 | 8 | 2.032 | 1.3005 | 3.4122e-09 | 0 | 0 | 0 | 0 | 0 | 1 | -90 | 90 | 0.031828 | 0.0079973 | -0.031805 | -0.0079829
7 | 9 | 1.7012 | 1.0888 | 2.8568e-09 | 0 | 0 | 0 | 0 | 0 | 1 | -90 | 90 | -0.035048 | -0.0088055 | 0.035072 | 0.0088201
8 | 10 | 0.64671 | 0.41389 | 1.086e-09 | 0 | 0 | 0 | 0 | 0 | 1 | -90 | 90 | 0.028401 | 0.0071297 | -0.028395 | -0.0071261
9 | 32 | 1.2064 | 0.7721 | 2.0259e-09 | 0 | 0 | 0 | 0 | 0 | 1 | -90 | 90 | -0.037432 | -0.0094117 | 0.037451 | 0.0094236
10 | 33 | 2.1274 | 1.3615 | 3.5725e-09 | 0 | 0 | 0 | 0 | 0 | 1 | -90 | 90 | 0.024121 | 0.0060547 | -0.024107 | -0.0060462
32 | 30 | 0.50953 | 0.3261 | 8.5564e-10 | 0 | 0 | 0 | 0 | 0 | 1 | -90 | 90 | -0.038827 | -0.0097684 | 0.038835 | 0.0097738
33 | 20 | 0.27524 | 0.17615 | 4.622e-10 | 0 | 0 | 0 | 0 | 0 | 1 | -90 | 90 | 0.020007 | 0.0050186 | -0.020006 | -0.0050179
20 | 18 | 1.8593 | 1.19 | 3.1223e-09 | 0 | 0 | 0 | 0 | 0 | 1 | -90 | 90 | 0.018126 | 0.0045467 | -0.018119 | -0.0045426
11 | 12 | 4.2608 | 2.7269 | 7.155e-09 | 0 | 0 | 0 | 0 | 0 | 1 | -90 | 90 | -0.0035243 | -0.000883 | 0.0035249 | 0.0008827
11 | 13 | 2.4589 | 1.5737 | 4.1292e-09 | 0 | 0 | 0 | 0 | 0 | 1 | -90 | 90 | 0.002272 | 0.00056911 | -0.0022718 | -0.00056941
12 | 14 | 5.3442 | 3.4203 | 8.9743e-09 | 0 | 0 | 0 | 0 | 0 | 1 | -90 | 90 | -0.0050498 | -0.0012649 | 0.0050513 | 0.001265
14 | 15 | 1.695 | 1.0848 | 2.8463e-09 | 0 | 0 | 0 | 0 | 0 | 1 | -90 | 90 | -0.0065709 | -0.0016459 | 0.0065717 | 0.0016461
15 | 16 | 2.0288 | 1.2985 | 3.407e-09 | 0 | 0 | 0 | 0 | 0 | 1 | -90 | 90 | -0.0084768 | -0.0021236 | 0.0084784 | 0.0021243
16 | 19 | 2.9394 | 1.8812 | 4.936e-09 | 0 | 0 | 0 | 0 | 0 | 1 | -90 | 90 | -0.010902 | -0.0027317 | 0.010905 | 0.0027337
19 | 21 | 3.2911 | 2.1063 | 5.5266e-09 | 0 | 0 | 0 | 0 | 0 | 1 | -90 | 90 | 0.0029745 | 0.00074512 | -0.0029742 | -0.00074544
19 | 17 | 1.1179 | 0.71544 | 1.8772e-09 | 0 | 0 | 0 | 0 | 0 | 1 | -90 | 90 | -0.01388 | -0.0034788 | 0.013882 | 0.0034802
17 | 18 | 0.79252 | 0.50721 | 1.3308e-09 | 0 | 0 | 0 | 0 | 0 | 1 | -90 | 90 | -0.014699 | -0.0036848 | 0.0147 | 0.0036859
22 | 23 | 2.5917 | 1.6587 | 4.3521e-09 | 0 | 0 | 0 | 0 | 0 | 1 | -90 | 90 | -0.0033634 | -0.00084299 | 0.0033638 | 0.00084278
26 | 27 | 1.6824 | 1.0767 | 2.8252e-09 | 0 | 0 | 0 | 0 | 0 | 1 | -90 | 90 | 0.029368 | 0.0073969 | -0.029353 | -0.0073872
26 | 28 | 1.7112 | 1.0952 | 2.8735e-09 | 0 | 0 | 0 | 0 | 0 | 1 | -90 | 90 | -0.029368 | -0.0073969 | 0.029384 | 0.0074067
27 | 71 | 3.9521 | 2.5294 | 6.6367e-09 | 0 | 0 | 0 | 0 | 0 | 1 | -90 | 90 | 0.028292 | 0.0071213 | -0.028258 | -0.0071002
71 | 70 | 3.2733 | 2.0949 | 5.4967e-09 | 0 | 0 | 0 | 0 | 0 | 1 | -90 | 90 | 0.027073 | 0.0068034 | -0.027048 | -0.0067874
70 | 65 | 1.095 | 0.7008 | 1.8388e-09 | 0 | 0 | 0 | 0 | 0 | 1 | -90 | 90 | 0.027048 | 0.0067874 | -0.027039 | -0.006782
34 | 35 | 0.13291 | 0.085063 | 2.2319e-10 | 0 | 0 | 0 | 0 | 0 | 1 | -90 | 90 | -0.0012578 | -0.00031446 | 0.0012578 | 0.00031444
34 | 36 | 1.1826 | 0.75689 | 1.986e-09 | 0 | 0 | 0 | 0 | 0 | 1 | -90 | 90 | 0.001028 | 0.00025687 | -0.001028 | -0.00025705
35 | 37 | 1.782 | 1.1405 | 2.9925e-09 | 0 | 0 | 0 | 0 | 0 | 1 | -90 | 90 | -0.0017421 | -0.00043582 | 0.0017421 | 0.00043556
36 | 38 | 1.0185 | 0.65181 | 1.7103e-09 | 0 | 0 | 0 | 0 | 0 | 1 | -90 | 90 | 0.00085303 | 0.00021321 | -0.00085302 | -0.00021337
37 | 68 | 0.90514 | 0.57929 | 1.52e-09 | 0 | 0 | 0 | 0 | 0 | 1 | -90 | 90 | -0.0054215 | -0.0013572 | 0.0054218 | 0.0013572
37 | 73 | 3.2015 | 2.049 | 5.3762e-09 | 0 | 0 | 0 | 0 | 0 | 1 | -90 | 90 | 0.0036794 | 0.00092161 | -0.0036789 | -0.00092184
38 | 66 | 2.5147 | 1.6094 | 4.2229e-09 | 0 | 0 | 0 | 0 | 0 | 1 | -90 | 90 | 0.00029064 | 7.2429e-05 | -0.00029064 | -7.2842e-05
68 | 67 | 1.1524 | 0.73754 | 1.9352e-09 | 0 | 0 | 0 | 0 | 0 | 1 | -90 | 90 | -0.0058326 | -0.0014602 | 0.005833 | 0.0014602
73 | 72 | 0.17014 | 0.10889 | 2.8572e-10 | 0 | 0 | 0 | 0 | 0 | 1 | -90 | 90 | 0.0016676 | 0.00041777 | -0.0016676 | -0.00041779
67 | 69 | 0.69378 | 0.44402 | 1.165e-09 | 0 | 0 | 0 | 0 | 0 | 1 | -90 | 90 | -0.0066458 | -0.001664 | 0.0066462 | 0.0016641
72 | 48 | 1.0185 | 0.65182 | 1.7103e-09 | 0 | 0 | 0 | 0 | 0 | 1 | -90 | 90 | 0.0013759 | 0.00034467 | -0.0013759 | -0.00034482
39 | 40 | 1.2121 | 0.77575 | 2.0355e-09 | 0 | 0 | 0 | 0 | 0 | 1 | -90 | 90 | 0.0019105 | 0.00047864 | -0.0019105 | -0.00047881
39 | 41 | 1.2325 | 0.78878 | 2.0697e-09 | 0 | 0 | 0 | 0 | 0 | 1 | -90 | 90 | -0.0080826 | -0.0020255 | 0.0080834 | 0.0020258
41 | 42 | 4.8502 | 3.1041 | 8.1447e-09 | 0 | 0 | 0 | 0 | 0 | 1 | -90 | 90 | -0.0080834 | -0.0020258 | 0.0080868 | 0.0020272
42 | 79 | 3.0834 | 1.9734 | 5.1779e-09 | 0 | 0 | 0 | 0 | 0 | 1 | -90 | 90 | -0.0080868 | -0.0020272 | 0.008089 | 0.0020281
79 | 80 | 0.2042 | 0.13069 | 3.429e-10 | 0 | 0 | 0 | 0 | 0 | 1 | -90 | 90 | -0.0096502 | -0.0024193 | 0.0096504 | 0.0024194
80 | 76 | 4.7034 | 3.0102 | 7.8983e-09 | 0 | 0 | 0 | 0 | 0 | 1 | -90 | 90 | -0.012983 | -0.0032547 | 0.012992 | 0.0032594
44 | 45 | 2.1425 | 1.3712 | 3.5979e-09 | 0 | 0 | 0 | 0 | 0 | 1 | -90 | 90 | -0.0069624 | -0.0017449 | 0.0069635 | 0.0017453
45 | 47 | 1.3629 | 0.87223 | 2.2886e-09 | 0 | 0 | 0 | 0 | 0 | 1 | -90 | 90 | -0.0081358 | -0.0020391 | 0.0081368 | 0.0020395
47 | 55 | 0.56347 | 0.36062 | 9.4623e-10 | 0 | 0 | 0 | 0 | 0 | 1 | -90 | 90 | -0.008343 | -0.0020912 | 0.0083435 | 0.0020914
55 | 61 | 1.8539 | 1.1865 | 3.1132e-09 | 0 | 0 | 0 | 0 | 0 | 1 | -90 | 90 | 0.017296 | 0.0043367 | -0.01729 | -0.0043332
55 | 64 | 0.87641 | 0.5609 | 1.4717e-09 | 0 | 0 | 0 | 0 | 0 | 1 | -90 | 90 | -0.025639 | -0.0064281 | 0.025646 | 0.0064319
61 | 59 | 0.67397 | 0.43134 | 1.1318e-09 | 0 | 0 | 0 | 0 | 0 | 1 | -90 | 90 | 0.016523 | 0.004141 | -0.016521 | -0.0041398
64 | 65 | 0.54521 | 0.34893 | 9.1555e-10 | 0 | 0 | 0 | 0 | 0 | 1 | -90 | 90 | -0.026137 | -0.0065545 | 0.026141 | 0.006557
64 | 63 | 3.5034 | 2.2422 | 5.8831e-09 | 0 | 0 | 0 | 0 | 0 | 1 | -90 | 90 | 0.00049146 | 0.0001226 | -0.00049145 | -0.00012317
49 | 50 | 1.1842 | 0.75788 | 1.9886e-09 | 0 | 0 | 0 | 0 | 0 | 1 | -90 | 90 | 0.00046774 | 0.00011703 | -0.00046774 | -0.00011723
49 | 51 | 2.3171 | 1.483 | 3.8911e-09 | 0 | 0 | 0 | 0 | 0 | 1 | -90 | 90 | -0.0026359 | -0.00066042 | 0.002636 | 0.00066015
51 | 52 | 1.9524 | 1.2495 | 3.2786e-09 | 0 | 0 | 0 | 0 | 0 | 1 | -90 | 90 | 0.00070094 | 0.00017535 | -0.00070093 | -0.00017567
51 | 53 | 2.6598 | 1.7023 | 4.4665e-09 | 0 | 0 | 0 | 0 | 0 | 1 | -90 | 90 | -0.003337 | -0.0008355 | 0.0033373 | 0.00083527
53 | 54 | 1.9954 | 1.2771 | 3.3508e-09 | 0 | 0 | 0 | 0 | 0 | 1 | -90 | 90 | 0.0073593 | 0.001843 | -0.0073581 | -0.0018426
53 | 75 | 0.7979 | 0.51066 | 1.3399e-09 | 0 | 0 | 0 | 0 | 0 | 1 | -90 | 90 | -0.010697 | -0.0026782 | 0.010698 | 0.0026788
54 | 69 | 1.1668 | 0.74673 | 1.9593e-09 | 0 | 0 | 0 | 0 | 0 | 1 | -90 | 90 | 0.0073581 | 0.0018426 | -0.0073574 | -0.0018423
75 | 74 | 0.056879 | 0.036403 | 9.5515e-11 | 0 | 0 | 0 | 0 | 0 | 1 | -90 | 90 | -0.011815 | -0.0029588 | 0.011815 | 0.0029588
74 | 62 | 0.8416 | 0.53862 | 1.4133e-09 | 0 | 0 | 0 | 0 | 0 | 1 | -90 | 90 | -0.012189 | -0.0030525 | 0.01219 | 0.0030533
59 | 60 | 1.2648 | 0.80948 | 2.124e-09 | 0 | 0 | 0 | 0 | 0 | 1 | -90 | 90 | 0.016232 | 0.0040675 | -0.016229 | -0.0040654
56 | 57 | 3.2801 | 2.0993 | 5.5082e-09 | 0 | 0 | 0 | 0 | 0 | 1 | -90 | 90 | -0.00022042 | -5.5242e-05 | 0.00022042 | 5.4702e-05
57 | 58 | 3.9265 | 2.513 | 6.5936e-09 | 0 | 0 | 0 | 0 | 0 | 1 | -90 | 90 | -0.0021605 | -0.00054094 | 0.0021607 | 0.00054041
58 | 62 | 2.0507 | 1.3124 | 3.4436e-09 | 0 | 0 | 0 | 0 | 0 | 1 | -90 | 90 | -0.0037803 | -0.00094631 | 0.0037806 | 0.00094618
62 | 60 | 1.3985 | 0.89503 | 2.3484e-09 | 0 | 0 | 0 | 0 | 0 | 1 | -90 | 90 | -0.015971 | -0.0039994 | 0.015975 | 0.0040017