## bus_data
BUS_I | BUS_TYPE | Pd | Qd | Gs | Bs | area | Vm | Va | baseKV | zone | Vmax | Vmin
1 | 1 | 0.00047868 | 0.00011997 | 0 | 0 | 1 | 0.97917 | -0.39969 | 0.4 | 1 | 1.1 | 0.9
2 | 1 | 0 | 0 | 0 | 0 | 1 | 0.97918 | -0.39956 | 0.4 | 1 | 1.1 | 0.9
7 | 1 | 0 | 0 | 0 | 0 | 1 | 0.97927 | -0.39779 | 0.4 | 1 | 1.1 | 0.9
5 | 1 | 0 | 0 | 0 | 0 | 1 | 0.97505 | -0.4806 | 0.4 | 1 | 1.1 | 0.9
6 | 1 | 0 | 0 | 0 | 0 | 1 | 0.97663 | -0.44947 | 0.4 | 1 | 1.1 | 0.9
248 | 1 | 0.0045374 | 0.0011372 | 0 | 0 | 1 | 0.97501 | -0.48152 | 0.4 | 1 | 1.1 | 0.9
8 | 1 | 0 | 0 | 0 | 0 | 1 | 0.97932 | -0.39673 | 0.4 | 1 | 1.1 | 0.9
26 | 1 | 0.0053465 | 0.00134 | 0 | 0 | 1 | 0.97623 | -0.45738 | 0.4 | 1 | 1.1 | 0.9
112 | 1 | 0.00099476 | 0.00024931 | 0 | 0 | 1 | 0.97926 | -0.39801 | 0.4 | 1 | 1.1 | 0.9
109 | 1 | 0.0030549 | 0.00076564 | 0 | 0 | 1 | 0.9793 | -0.39716 | 0.4 | 1 | 1.1 | 0.9
13 | 1 | 0 | 0 | 0 | 0 | 1 | 0.97891 | -0.40481 | 0.4 | 1 | 1.1 | 0.9
206 | 1 | 0.0017182 | 0.00043062 | 0 | 0 | 1 | 0.98079 | -0.36798 | 0.4 | 1 | 1.1 | 0.9
11 | 1 | 0 | 0 | 0 | 0 | 1 | 0.98097 | -0.36443 | 0.4 | 1 | 1.1 | 0.9
217 | 1 | 0.0029538 | 0.00074029 | 0 | 0 | 1 | 0.98093 | -0.3651 | 0.4 | 1 | 1.1 | 0.9
12 | 1 | 0 | 0 | 0 | 0 | 1 | 0.98131 | -0.35763 | 0.4 | 1 | 1.1 | 0.9
212 | 1 | 0.0046725 | 0.001171 | 0 | 0 | 1 | 0.98025 | -0.37859 | 0.4 | 1 | 1.1 | 0.9
65 | 1 | 0.0018849 | 0.00047241 | 0 | 0 | 1 | 0.97968 | -0.38944 | 0.4 | 1 | 1.1 | 0.9
75 | 1 | 0 | 0 | 0 | 0 | 1 | 0.98321 | -0.32071 | 0.4 | 1 | 1.1 | 0.9
68 | 1 | 0.0036553 | 0.00091609 | 0 | 0 | 1 | 0.97846 | -0.41363 | 0.4 | 1 | 1.1 | 0.9
18 | 1 | 0 | 0 | 0 | 0 | 1 | 0.97599 | -0.46175 | 0.4 | 1 | 1.1 | 0.9
19 | 1 | 0 | 0 | 0 | 0 | 1 | 0.97627 | -0.45624 | 0.4 | 1 | 1.1 | 0.9
106 | 1 | 0.0026242 | 0.00065768 | 0 | 0 | 1 | 0.97497 | -0.48183 | 0.4 | 1 | 1.1 | 0.9
67 | 1 | 0.0019969 | 0.00050048 | 0 | 0 | 1 | 0.9766 | -0.44967 | 0.4 | 1 | 1.1 | 0.9
21 | 1 | 0 | 0 | 0 | 0 | 1 | 0.97422 | -0.49689 | 0.4 | 1 | 1.1 | 0.9
73 | 1 | 0 | 0 | 0 | 0 | 1 | 0.97447 | -0.49206 | 0.4 | 1 | 1.1 | 0.9
199 | 1 | 0.0011795 | 0.00029562 | 0 | 0 | 1 | 0.97361 | -0.5089 | 0.4 | 1 | 1.1 | 0.9
25 | 1 | 0 | 0 | 0 | 0 | 1 | 0.9729 | -0.52254 | 0.4 | 1 | 1.1 | 0.9
37 | 1 | 0 | 0 | 0 | 0 | 1 | 0.97274 | -0.52566 | 0.4 | 1 | 1.1 | 0.9
114 | 1 | 0.0015936 | 0.00039941 | 0 | 0 | 1 | 0.97345 | -0.51171 | 0.4 | 1 | 1.1 | 0.9
27 | 1 | 0.00043011 | 0.0001078 | 0 | 0 | 1 | 0.97623 | -0.45745 | 0.4 | 1 | 1.1 | 0.9
110 | 1 | 0.0026485 | 0.00066377 | 0 | 0 | 1 | 0.9794 | -0.39517 | 0.4 | 1 | 1.1 | 0.9
211 | 1 | 0.0028198 | 0.0007067 | 0 | 0 | 1 | 0.97994 | -0.38458 | 0.4 | 1 | 1.1 | 0.9
64 | 1 | 0.0017567 | 0.00044028 | 0 | 0 | 1 | 0.97888 | -0.40499 | 0.4 | 1 | 1.1 | 0.9
77 | 1 | 0.0020583 | 0.00051585 | 0 | 0 | 1 | 0.98273 | -0.33001 | 0.4 | 1 | 1.1 | 0.9
74 | 1 | 0.001957 | 0.00049047 | 0 | 0 | 1 | 0.98431 | -0.29947 | 0.4 | 1 | 1.1 | 0.9
107 | 1 | 0.0029041 | 0.00072783 | 0 | 0 | 1 | 0.97486 | -0.48397 | 0.4 | 1 | 1.1 | 0.9
66 | 1 | 0.0019168 | 0.00048039 | 0 | 0 | 1 | 0.97759 | -0.43026 | 0.4 | 1 | 1.1 | 0.9
39 | 1 | 0 | 0 | 0 | 0 | 1 | 0.97178 | -0.54518 | 0.4 | 1 | 1.1 | 0.9
172 | 1 | 0.001325 | 0.00033207 | 0 | 0 | 1 | 0.97238 | -0.53332 | 0.4 | 1 | 1.1 | 0.9
90 | 1 | 0.001306 | 0.00032731 | 0 | 0 | 1 | 0.9715 | -0.55073 | 0.4 | 1 | 1.1 | 0.9
40 | 1 | 0 | 0 | 0 | 0 | 1 | 0.97242 | -0.53172 | 0.4 | 1 | 1.1 | 0.9
41 | 1 | 0.0024251 | 0.00060778 | 0 | 0 | 1 | 0.9737 | -0.50652 | 0.4 | 1 | 1.1 | 0.9
38 | 1 | 0.038174 | 0.0095673 | 0 | 0 | 1 | 0.97131 | -0.55371 | 0.4 | 1 | 1.1 | 0.9
36 | 1 | 0.017319 | 0.0043406 | 0 | 0 | 1 | 0.97225 | -0.5354 | 0.4 | 1 | 1.1 | 0.9
151 | 1 | 0.0011232 | 0.00028149 | 0 | 0 | 1 | 0.97503 | -0.48109 | 0.4 | 1 | 1.1 | 0.9
200 | 1 | 0.0017707 | 0.00044377 | 0 | 0 | 1 | 0.9731 | -0.51909 | 0.4 | 1 | 1.1 | 0.9
113 | 1 | 0.00086785 | 0.0002175 | 0 | 0 | 1 | 0.97362 | -0.50834 | 0.4 | 1 | 1.1 | 0.9
28 | 1 | 0.0006377 | 0.00015982 | 0 | 0 | 1 | 0.97619 | -0.45826 | 0.4 | 1 | 1.1 | 0.9
29 | 1 | 0.0014523 | 0.00036398 | 0 | 0 | 1 | 0.97618 | -0.45828 | 0.4 | 1 | 1.1 | 0.9
32 | 1 | 0 | 0 | 0 | 0 | 1 | 0.98723 | -0.2434 | 0.4 | 1 | 1.1 | 0.9
138 | 1 | 0 | 0 | 0 | 0 | 1 | 0.98732 | -0.2417 | 0.4 | 1 | 1.1 | 0.9
135 | 1 | 0.004658 | 0.0011674 | 0 | 0 | 1 | 0.9867 | -0.25364 | 0.4 | 1 | 1.1 | 0.9
33 | 1 | 0 | 0 | 0 | 0 | 1 | 0.9762 | -0.45813 | 0.4 | 1 | 1.1 | 0.9
34 | 1 | 0 | 0 | 0 | 0 | 1 | 0.97644 | -0.45331 | 0.4 | 1 | 1.1 | 0.9
63 | 1 | 0.0010479 | 0.00026264 | 0 | 0 | 1 | 0.97376 | -0.50615 | 0.4 | 1 | 1.1 | 0.9
216 | 1 | 0.0029221 | 0.00073234 | 0 | 0 | 1 | 0.97626 | -0.45681 | 0.4 | 1 | 1.1 | 0.9
215 | 1 | 0.0014472 | 0.00036271 | 0 | 0 | 1 | 0.97657 | -0.45071 | 0.4 | 1 | 1.1 | 0.9
35 | 1 | 0 | 0 | 0 | 0 | 1 | 0.97678 | -0.44672 | 0.4 | 1 | 1.1 | 0.9
177 | 1 | 0 | 0 | 0 | 0 | 1 | 0.97754 | -0.43166 | 0.4 | 1 | 1.1 | 0.9
52 | 1 | 0 | 0 | 0 | 0 | 1 | 0.97299 | -0.52141 | 0.4 | 1 | 1.1 | 0.9
54 | 1 | 0 | 0 | 0 | 0 | 1 | 0.97323 | -0.51656 | 0.4 | 1 | 1.1 | 0.9
50 | 1 | 0.00015491 | 3.8824e-05 | 0 | 0 | 1 | 0.97288 | -0.52356 | 0.4 | 1 | 1.1 | 0.9
60 | 1 | 0.0003178 | 7.9649e-05 | 0 | 0 | 1 | 0.97274 | -0.52637 | 0.4 | 1 | 1.1 | 0.9
59 | 1 | 0.00070803 | 0.00017745 | 0 | 0 | 1 | 0.97274 | -0.5263 | 0.4 | 1 | 1.1 | 0.9
166 | 1 | 0.0019066 | 0.00047784 | 0 | 0 | 1 | 0.98769 | -0.23468 | 0.4 | 1 | 1.1 | 0.9
136 | 1 | 0.0010518 | 0.00026361 | 0 | 0 | 1 | 0.98607 | -0.26588 | 0.4 | 1 | 1.1 | 0.9
62 | 1 | 0.0015694 | 0.00039332 | 0 | 0 | 1 | 0.97359 | -0.50957 | 0.4 | 1 | 1.1 | 0.9
72 | 1 | 0.0028092 | 0.00070404 | 0 | 0 | 1 | 0.97596 | -0.46283 | 0.4 | 1 | 1.1 | 0.9
179 | 1 | 0 | 0 | 0 | 0 | 1 | 0.97662 | -0.44979 | 0.4 | 1 | 1.1 | 0.9
153 | 1 | 0.0011788 | 0.00029544 | 0 | 0 | 1 | 0.97561 | -0.46968 | 0.4 | 1 | 1.1 | 0.9
176 | 1 | 0 | 0 | 0 | 0 | 1 | 0.97669 | -0.44845 | 0.4 | 1 | 1.1 | 0.9
198 | 1 | 0.0018422 | 0.00046169 | 0 | 0 | 1 | 0.97947 | -0.394 | 0.4 | 1 | 1.1 | 0.9
175 | 1 | 0 | 0 | 0 | 0 | 1 | 0.97746 | -0.43331 | 0.4 | 1 | 1.1 | 0.9
201 | 1 | 0.0018074 | 0.00045298 | 0 | 0 | 1 | 0.97274 | -0.52621 | 0.4 | 1 | 1.1 | 0.9
87 | 1 | 0 | 0 | 0 | 0 | 1 | 0.97138 | -0.55293 | 0.4 | 1 | 1.1 | 0.9
122 | 1 | 0 | 0 | 0 | 0 | 1 | 0.97372 | -0.50608 | 0.4 | 1 | 1.1 | 0.9
123 | 1 | 0.0020097 | 0.00050368 | 0 | 0 | 1 | 0.97423 | -0.49603 | 0.4 | 1 | 1.1 | 0.9
121 | 1 | 0.0023581 | 0.00059099 | 0 | 0 | 1 | 0.97349 | -0.51057 | 0.4 | 1 | 1.1 | 0.9
51 | 1 | 5.4146e-05 | 1.357e-05 | 0 | 0 | 1 | 0.97284 | -0.5244 | 0.4 | 1 | 1.1 | 0.9
53 | 1 | 0.00076493 | 0.00019171 | 0 | 0 | 1 | 0.97279 | -0.52531 | 0.4 | 1 | 1.1 | 0.9
55 | 1 | 0.00018481 | 4.6317e-05 | 0 | 0 | 1 | 0.97279 | -0.52542 | 0.4 | 1 | 1.1 | 0.9
61 | 1 | 0.0060138 | 0.0015072 | 0 | 0 | 1 | 0.97343 | -0.51259 | 0.4 | 1 | 1.1 | 0.9
56 | 1 | 0.00059664 | 0.00014953 | 0 | 0 | 1 | 0.97278 | -0.52564 | 0.4 | 1 | 1.1 | 0.9
57 | 1 | 0.00010728 | 2.6888e-05 | 0 | 0 | 1 | 0.97277 | -0.52583 | 0.4 | 1 | 1.1 | 0.9
58 | 1 | 0.00016977 | 4.2548e-05 | 0 | 0 | 1 | 0.97276 | -0.52587 | 0.4 | 1 | 1.1 | 0.9
69 | 1 | 0.00376 | 0.00094235 | 0 | 0 | 1 | 0.97568 | -0.46834 | 0.4 | 1 | 1.1 | 0.9
70 | 1 | 0.0030814 | 0.00077226 | 0 | 0 | 1 | 0.97576 | -0.46673 | 0.4 | 1 | 1.1 | 0.9
152 | 1 | 0.0029222 | 0.00073238 | 0 | 0 | 1 | 0.97528 | -0.47599 | 0.4 | 1 | 1.1 | 0.9
76 | 1 | 0 | 0 | 0 | 0 | 1 | 0.986 | -0.26676 | 0.4 | 1 | 1.1 | 0.9
78 | 1 | 0.004294 | 0.0010762 | 0 | 0 | 1 | 0.98542 | -0.27804 | 0.4 | 1 | 1.1 | 0.9
79 | 1 | 0.0036816 | 0.00092269 | 0 | 0 | 1 | 0.98674 | -0.25251 | 0.4 | 1 | 1.1 | 0.9
218 | 1 | 0.0030884 | 0.00077403 | 0 | 0 | 1 | 0.982 | -0.34423 | 0.4 | 1 | 1.1 | 0.9
213 | 1 | 0.0043423 | 0.0010883 | 0 | 0 | 1 | 0.98481 | -0.28995 | 0.4 | 1 | 1.1 | 0.9
219 | 1 | 0.0042044 | 0.0010537 | 0 | 0 | 1 | 0.98744 | -0.23903 | 0.4 | 1 | 1.1 | 0.9
210 | 1 | 0.0017677 | 0.00044304 | 0 | 0 | 1 | 0.98178 | -0.34855 | 0.4 | 1 | 1.1 | 0.9
214 | 1 | 0 | 0 | 0 | 0 | 1 | 0.98453 | -0.29537 | 0.4 | 1 | 1.1 | 0.9
220 | 1 | 0.0036619 | 0.00091775 | 0 | 0 | 1 | 0.98784 | -0.23131 | 0.4 | 1 | 1.1 | 0.9
80 | 1 | 0.0010863 | 0.00027225 | 0 | 0 | 1 | 0.99724 | -0.052279 | 0.4 | 1 | 1.1 | 0.9
81 | 1 | 0.0010835 | 0.00027154 | 0 | 0 | 1 | 0.9972 | -0.052883 | 0.4 | 1 | 1.1 | 0.9
82 | 1 | 0 | 0 | 0 | 0 | 1 | 0.99727 | -0.051546 | 0.4 | 1 | 1.1 | 0.9
83 | 1 | 0 | 0 | 0 | 0 | 1 | 0.99868 | -0.024862 | 0.4 | 1 | 1.1 | 0.9
84 | 1 | 0 | 0 | 0 | 0 | 1 | 0.99692 | -0.058339 | 0.4 | 1 | 1.1 | 0.9
96 | 1 | 0.0034456 | 0.00086355 | 0 | 0 | 1 | 0.99929 | -0.013371 | 0.4 | 1 | 1.1 | 0.9
125 | 1 | 0.0023973 | 0.00060083 | 0 | 0 | 1 | 0.99688 | -0.059007 | 0.4 | 1 | 1.1 | 0.9
130 | 1 | 0 | 0 | 0 | 0 | 1 | 0.99588 | -0.078046 | 0.4 | 1 | 1.1 | 0.9
99 | 1 | 0 | 0 | 0 | 0 | 1 | 0.97322 | -0.51589 | 0.4 | 1 | 1.1 | 0.9
120 | 1 | 0.0020911 | 0.00052408 | 0 | 0 | 1 | 0.97331 | -0.51415 | 0.4 | 1 | 1.1 | 0.9
117 | 1 | 0.0030139 | 0.00075534 | 0 | 0 | 1 | 0.9731 | -0.51832 | 0.4 | 1 | 1.1 | 0.9
97 | 3 | 0.0025324 | 0.00063468 | 0 | 0 | 1 | 1 | 0 | 0.4 | 1 | 1.1 | 0.9
132 | 1 | 0.0015668 | 0.00039269 | 0 | 0 | 1 | 0.99524 | -0.090261 | 0.4 | 1 | 1.1 | 0.9
129 | 1 | 0.0017561 | 0.00044012 | 0 | 0 | 1 | 0.99588 | -0.078075 | 0.4 | 1 | 1.1 | 0.9
85 | 1 | 0.002349 | 0.0005887 | 0 | 0 | 1 | 0.97124 | -0.55575 | 0.4 | 1 | 1.1 | 0.9
86 | 1 | 0.0015532 | 0.00038927 | 0 | 0 | 1 | 0.97124 | -0.55581 | 0.4 | 1 | 1.1 | 0.9
88 | 1 | 0.0024031 | 0.00060228 | 0 | 0 | 1 | 0.97111 | -0.55839 | 0.4 | 1 | 1.1 | 0.9
89 | 1 | 0.0013934 | 0.00034921 | 0 | 0 | 1 | 0.97135 | -0.55369 | 0.4 | 1 | 1.1 | 0.9
95 | 1 | 0.0024434 | 0.00061236 | 0 | 0 | 1 | 0.9711 | -0.55852 | 0.4 | 1 | 1.1 | 0.9
161 | 1 | 0.0015976 | 0.00040039 | 0 | 0 | 1 | 0.97132 | -0.55413 | 0.4 | 1 | 1.1 | 0.9
91 | 1 | 0.0025469 | 0.0006383 | 0 | 0 | 1 | 0.98189 | -0.34689 | 0.4 | 1 | 1.1 | 0.9
92 | 1 | 0.0012589 | 0.00031552 | 0 | 0 | 1 | 0.98189 | -0.34691 | 0.4 | 1 | 1.1 | 0.9
93 | 1 | 0.0020742 | 0.00051985 | 0 | 0 | 1 | 0.98199 | -0.34497 | 0.4 | 1 | 1.1 | 0.9
94 | 1 | 0 | 0 | 0 | 0 | 1 | 0.98206 | -0.3436 | 0.4 | 1 | 1.1 | 0.9
160 | 1 | 0.004499 | 0.0011275 | 0 | 0 | 1 | 0.98323 | -0.32081 | 0.4 | 1 | 1.1 | 0.9
137 | 1 | 0.0037943 | 0.00095095 | 0 | 0 | 1 | 0.98509 | -0.28487 | 0.4 | 1 | 1.1 | 0.9
98 | 1 | 0.0022363 | 0.00056048 | 0 | 0 | 1 | 0.99814 | -0.035002 | 0.4 | 1 | 1.1 | 0.9
205 | 1 | 0.0027354 | 0.00068557 | 0 | 0 | 1 | 0.99715 | -0.053698 | 0.4 | 1 | 1.1 | 0.9
190 | 1 | 0.0040382 | 0.0010121 | 0 | 0 | 1 | 0.99546 | -0.085769 | 0.4 | 1 | 1.1 | 0.9
118 | 1 | 0.0033604 | 0.00084219 | 0 | 0 | 1 | 0.9731 | -0.51838 | 0.4 | 1 | 1.1 | 0.9
100 | 1 | 0.0039086 | 0.00097958 | 0 | 0 | 1 | 0.97779 | -0.42619 | 0.4 | 1 | 1.1 | 0.9
101 | 1 | 0.0033824 | 0.0008477 | 0 | 0 | 1 | 0.977 | -0.44166 | 0.4 | 1 | 1.1 | 0.9
102 | 1 | 0 | 0 | 0 | 0 | 1 | 0.97885 | -0.40556 | 0.4 | 1 | 1.1 | 0.9
103 | 1 | 0.002099 | 0.00052606 | 0 | 0 | 1 | 0.97568 | -0.46763 | 0.4 | 1 | 1.1 | 0.9
104 | 1 | 0.0011082 | 0.00027774 | 0 | 0 | 1 | 0.97877 | -0.4071 | 0.4 | 1 | 1.1 | 0.9
105 | 1 | 0.0027358 | 0.00068565 | 0 | 0 | 1 | 0.97889 | -0.40476 | 0.4 | 1 | 1.1 | 0.9
185 | 1 | 0.0015518 | 0.00038892 | 0 | 0 | 1 | 0.97534 | -0.47424 | 0.4 | 1 | 1.1 | 0.9
202 | 1 | 0.0014099 | 0.00035335 | 0 | 0 | 1 | 0.97863 | -0.40981 | 0.4 | 1 | 1.1 | 0.9
208 | 1 | 0.0029586 | 0.00074149 | 0 | 0 | 1 | 0.97943 | -0.39413 | 0.4 | 1 | 1.1 | 0.9
203 | 1 | 0.0031792 | 0.00079679 | 0 | 0 | 1 | 0.97854 | -0.41155 | 0.4 | 1 | 1.1 | 0.9
207 | 1 | 0.0029907 | 0.00074955 | 0 | 0 | 1 | 0.98015 | -0.38013 | 0.4 | 1 | 1.1 | 0.9
108 | 1 | 0.0014589 | 0.00036564 | 0 | 0 | 1 | 0.97409 | -0.49903 | 0.4 | 1 | 1.1 | 0.9
115 | 1 | 0 | 0 | 0 | 0 | 1 | 0.97388 | -0.50324 | 0.4 | 1 | 1.1 | 0.9
116 | 1 | 0 | 0 | 0 | 0 | 1 | 0.97384 | -0.50401 | 0.4 | 1 | 1.1 | 0.9
111 | 1 | 0.0026989 | 0.00067641 | 0 | 0 | 1 | 0.97957 | -0.39178 | 0.4 | 1 | 1.1 | 0.9
249 | 1 | 0.0014531 | 0.00036419 | 0 | 0 | 1 | 0.9738 | -0.5047 | 0.4 | 1 | 1.1 | 0.9
119 | 1 | 0.0011083 | 0.00027777 | 0 | 0 | 1 | 0.97705 | -0.44136 | 0.4 | 1 | 1.1 | 0.9
180 | 1 | 0.00058912 | 0.00014765 | 0 | 0 | 1 | 0.97708 | -0.44083 | 0.4 | 1 | 1.1 | 0.9
181 | 1 | 0.0013502 | 0.0003384 | 0 | 0 | 1 | 0.97708 | -0.44069 | 0.4 | 1 | 1.1 | 0.9
124 | 1 | 0.0031172 | 0.00078124 | 0 | 0 | 1 | 0.99322 | -0.12867 | 0.4 | 1 | 1.1 | 0.9
126 | 1 | 0 | 0 | 0 | 0 | 1 | 0.99327 | -0.12779 | 0.4 | 1 | 1.1 | 0.9
127 | 1 | 0 | 0 | 0 | 0 | 1 | 0.99329 | -0.12741 | 0.4 | 1 | 1.1 | 0.9
128 | 1 | 0.001868 | 0.00046817 | 0 | 0 | 1 | 0.99324 | -0.1283 | 0.4 | 1 | 1.1 | 0.9
186 | 1 | 0.00060343 | 0.00015123 | 0 | 0 | 1 | 0.99328 | -0.1276 | 0.4 | 1 | 1.1 | 0.9
173 | 1 | 0.0016427 | 0.00041171 | 0 | 0 | 1 | 0.99338 | -0.12568 | 0.4 | 1 | 1.1 | 0.9
144 | 1 | 0.0016432 | 0.00041182 | 0 | 0 | 1 | 0.99338 | -0.12567 | 0.4 | 1 | 1.1 | 0.9
192 | 1 | 0.0019325 | 0.00048433 | 0 | 0 | 1 | 0.99055 | -0.17939 | 0.4 | 1 | 1.1 | 0.9
193 | 1 | 0.0020469 | 0.00051301 | 0 | 0 | 1 | 0.9906 | -0.17847 | 0.4 | 1 | 1.1 | 0.9
131 | 1 | 0 | 0 | 0 | 0 | 1 | 0.99089 | -0.17314 | 0.4 | 1 | 1.1 | 0.9
133 | 1 | 0.0015503 | 0.00038853 | 0 | 0 | 1 | 0.9914 | -0.16334 | 0.4 | 1 | 1.1 | 0.9
134 | 1 | 0.0020585 | 0.00051591 | 0 | 0 | 1 | 0.99044 | -0.1818 | 0.4 | 1 | 1.1 | 0.9
143 | 1 | 0.0016111 | 0.00040379 | 0 | 0 | 1 | 0.99437 | -0.10673 | 0.4 | 1 | 1.1 | 0.9
148 | 1 | 0.0016425 | 0.00041165 | 0 | 0 | 1 | 0.99203 | -0.15138 | 0.4 | 1 | 1.1 | 0.9
159 | 1 | 0 | 0 | 0 | 0 | 1 | 0.99014 | -0.18758 | 0.4 | 1 | 1.1 | 0.9
141 | 1 | 0 | 0 | 0 | 0 | 1 | 0.99345 | -0.1243 | 0.4 | 1 | 1.1 | 0.9
142 | 1 | 0 | 0 | 0 | 0 | 1 | 0.99273 | -0.13806 | 0.4 | 1 | 1.1 | 0.9
158 | 1 | 0.0016419 | 0.00041149 | 0 | 0 | 1 | 0.98966 | -0.19672 | 0.4 | 1 | 1.1 | 0.9
156 | 1 | 0 | 0 | 0 | 0 | 1 | 0.98825 | -0.22387 | 0.4 | 1 | 1.1 | 0.9
139 | 1 | 0.00056668 | 0.00014202 | 0 | 0 | 1 | 0.99339 | -0.12539 | 0.4 | 1 | 1.1 | 0.9
140 | 1 | 0.0016419 | 0.00041149 | 0 | 0 | 1 | 0.9934 | -0.12523 | 0.4 | 1 | 1.1 | 0.9
145 | 1 | 0.0016419 | 0.00041149 | 0 | 0 | 1 | 0.9927 | -0.13865 | 0.4 | 1 | 1.1 | 0.9
149 | 1 | 0 | 0 | 0 | 0 | 1 | 0.98799 | -0.22898 | 0.4 | 1 | 1.1 | 0.9
163 | 1 | 0.0019066 | 0.00047784 | 0 | 0 | 1 | 0.98801 | -0.22847 | 0.4 | 1 | 1.1 | 0.9
183 | 1 | 0.0016425 | 0.00041165 | 0 | 0 | 1 | 0.98798 | -0.22913 | 0.4 | 1 | 1.1 | 0.9
150 | 1 | 0 | 0 | 0 | 0 | 1 | 0.98897 | -0.2101 | 0.4 | 1 | 1.1 | 0.9
157 | 1 | 0.0016425 | 0.00041166 | 0 | 0 | 1 | 0.98918 | -0.20596 | 0.4 | 1 | 1.1 | 0.9
154 | 1 | 0.0019066 | 0.00047784 | 0 | 0 | 1 | 0.98852 | -0.21863 | 0.4 | 1 | 1.1 | 0.9
146 | 1 | 0.0016425 | 0.00041165 | 0 | 0 | 1 | 0.99267 | -0.13921 | 0.4 | 1 | 1.1 | 0.9
147 | 1 | 0.00056646 | 0.00014197 | 0 | 0 | 1 | 0.99266 | -0.13936 | 0.4 | 1 | 1.1 | 0.9
162 | 1 | 0.0019066 | 0.00047784 | 0 | 0 | 1 | 0.98801 | -0.22846 | 0.4 | 1 | 1.1 | 0.9
184 | 1 | 0.00056669 | 0.00014203 | 0 | 0 | 1 | 0.98797 | -0.22926 | 0.4 | 1 | 1.1 | 0.9
155 | 1 | 0.0019067 | 0.00047787 | 0 | 0 | 1 | 0.98851 | -0.2189 | 0.4 | 1 | 1.1 | 0.9
164 | 1 | 0 | 0 | 0 | 0 | 1 | 0.98806 | -0.2276 | 0.4 | 1 | 1.1 | 0.9
165 | 1 | 0.0019075 | 0.00047806 | 0 | 0 | 1 | 0.98802 | -0.22828 | 0.4 | 1 | 1.1 | 0.9
167 | 1 | 0.0015575 | 0.00039036 | 0 | 0 | 1 | 0.97622 | -0.45767 | 0.4 | 1 | 1.1 | 0.9
168 | 1 | 0.0018749 | 0.00046988 | 0 | 0 | 1 | 0.97639 | -0.45437 | 0.4 | 1 | 1.1 | 0.9
169 | 1 | 0.0015941 | 0.00039951 | 0 | 0 | 1 | 0.97611 | -0.4599 | 0.4 | 1 | 1.1 | 0.9
170 | 1 | 0.0015277 | 0.00038287 | 0 | 0 | 1 | 0.97654 | -0.45126 | 0.4 | 1 | 1.1 | 0.9
171 | 1 | 0.0027644 | 0.00069282 | 0 | 0 | 1 | 0.97606 | -0.46084 | 0.4 | 1 | 1.1 | 0.9
174 | 1 | 0.0012824 | 0.00032141 | 0 | 0 | 1 | 0.97707 | -0.44085 | 0.4 | 1 | 1.1 | 0.9
178 | 1 | 0.0013559 | 0.00033981 | 0 | 0 | 1 | 0.97724 | -0.43758 | 0.4 | 1 | 1.1 | 0.9
182 | 1 | 0.0013211 | 0.0003311 | 0 | 0 | 1 | 0.97715 | -0.43943 | 0.4 | 1 | 1.1 | 0.9
225 | 1 | 0.0048845 | 0.0012242 | 0 | 0 | 1 | 0.98446 | -0.29676 | 0.4 | 1 | 1.1 | 0.9
187 | 1 | 0.0035614 | 0.00089257 | 0 | 0 | 1 | 0.9944 | -0.10593 | 0.4 | 1 | 1.1 | 0.9
188 | 1 | 0.0027359 | 0.00068569 | 0 | 0 | 1 | 0.99524 | -0.089998 | 0.4 | 1 | 1.1 | 0.9
189 | 1 | 0.0027691 | 0.000694 | 0 | 0 | 1 | 0.99278 | -0.13675 | 0.4 | 1 | 1.1 | 0.9
191 | 1 | 0.0053256 | 0.0013347 | 0 | 0 | 1 | 0.9921 | -0.14967 | 0.4 | 1 | 1.1 | 0.9
196 | 1 | 0 | 0 | 0 | 0 | 1 | 0.99088 | -0.17297 | 0.4 | 1 | 1.1 | 0.9
197 | 1 | 0.0018095 | 0.00045351 | 0 | 0 | 1 | 0.98969 | -0.1957 | 0.4 | 1 | 1.1 | 0.9
195 | 1 | 0.0021145 | 0.00052994 | 0 | 0 | 1 | 0.99074 | -0.17573 | 0.4 | 1 | 1.1 | 0.9
194 | 1 | 0.00067645 | 0.00016954 | 0 | 0 | 1 | 0.99066 | -0.17722 | 0.4 | 1 | 1.1 | 0.9
221 | 1 | 0.0013614 | 0.00034121 | 0 | 0 | 1 | 0.98894 | -0.21014 | 0.4 | 1 | 1.1 | 0.9
204 | 1 | 0.00098463 | 0.00024677 | 0 | 0 | 1 | 0.97854 | -0.41164 | 0.4 | 1 | 1.1 | 0.9
209 | 1 | 0.0014752 | 0.00036973 | 0 | 0 | 1 | 0.98098 | -0.36403 | 0.4 | 1 | 1.1 | 0.9
222 | 1 | 0.0042545 | 0.0010663 | 0 | 0 | 1 | 0.98424 | -0.3011 | 0.4 | 1 | 1.1 | 0.9
223 | 1 | 0.0062484 | 0.001566 | 0 | 0 | 1 | 0.98423 | -0.30131 | 0.4 | 1 | 1.1 | 0.9
224 | 1 | 0.0048401 | 0.001213 | 0 | 0 | 1 | 0.98414 | -0.30308 | 0.4 | 1 | 1.1 | 0.9

## generator_data
GEN_BUS | PG | QG | QMAX | QMIN | VG | MBASE | GEN_STATUS | PMAX | PMIN
97 | 0.38522 | 0.099124 | 10 | -10 | 1 | 100 | 1 | 10 | 0

## branch_data
F_BUS | T_BUS | BR_R | BR_X | BR_B | RATE_A | RATE_B | RATE_C | TAP | SHIFT | BR_STATUS | ANGMIN | ANGMAX | P_in | Q_in | P_out | Q_out
1 | 2 | 1.1299 | 0.72311 | 1.8973e-09 | 0 | 0 | 0 | 0 | 0 | 1 | -90 | 90 | -0.00047868 | -0.00011997 | 0.00047868 | 0.00011979
2 | 7 | 15.7425 | 10.0752 | 2.6436e-08 | 0 | 0 | 0 | 0 | 0 | 1 | -90 | 90 | -0.00047868 | -0.00011979 | 0.00047872 | 0.00011728
7 | 112 | 0.94299 | 0.60352 | 1.5835e-09 | 0 | 0 | 0 | 0 | 0 | 1 | -90 | 90 | 0.00099477 | 0.00024917 | -0.00099476 | -0.00024931
7 | 109 | 1.8273 | 1.1695 | 3.0685e-09 | 0 | 0 | 0 | 0 | 0 | 1 | -90 | 90 | -0.0014735 | -0.00036644 | 0.0014735 | 0.00036618
5 | 6 | 29.2463 | 18.7176 | 4.9112e-08 | 0 | 0 | 0 | 0 | 0 | 1 | -90 | 90 | -0.0045376 | -0.0011372 | 0.0045443 | 0.0011368
5 | 248 | 0.86525 | 0.55376 | 1.453e-09 | 0 | 0 | 0 | 0 | 0 | 1 | -90 | 90 | 0.0045376 | 0.0011372 | -0.0045374 | -0.0011372
6 | 8 | 18.1994 | 11.6476 | 3.0562e-08 | 0 | 0 | 0 | 0 | 0 | 1 | -90 | 90 | -0.012414 | -0.0031093 | 0.012445 | 0.0031264
6 | 26 | 4.2959 | 2.7493 | 7.2139e-09 | 0 | 0 | 0 | 0 | 0 | 1 | -90 | 90 | 0.0078697 | 0.0019725 | -0.0078667 | -0.0019713
8 | 13 | 9.4757 | 6.0644 | 1.5912e-08 | 0 | 0 | 0 | 0 | 0 | 1 | -90 | 90 | 0.0036582 | 0.00091479 | -0.0036568 | -0.00091541
8 | 206 | 7.6921 | 4.9229 | 1.2917e-08 | 0 | 0 | 0 | 0 | 0 | 1 | -90 | 90 | -0.016103 | -0.0040412 | 0.016126 | 0.0040541
26 | 27 | 0.11588 | 0.074165 | 1.946e-10 | 0 | 0 | 0 | 0 | 0 | 1 | -90 | 90 | 0.0025202 | 0.00063136 | -0.0025202 | -0.00063138
109 | 110 | 1.8903 | 1.2098 | 3.1743e-09 | 0 | 0 | 0 | 0 | 0 | 1 | -90 | 90 | -0.0045285 | -0.0011318 | 0.0045289 | 0.0011318
13 | 68 | 10.3567 | 6.6283 | 1.7392e-08 | 0 | 0 | 0 | 0 | 0 | 1 | -90 | 90 | 0.0036568 | 0.00091541 | -0.0036553 | -0.00091609
206 | 12 | 2.5066 | 1.6042 | 4.2093e-09 | 0 | 0 | 0 | 0 | 0 | 1 | -90 | 90 | -0.017844 | -0.0044847 | 0.017853 | 0.00449
11 | 217 | 0.97727 | 0.62545 | 1.6411e-09 | 0 | 0 | 0 | 0 | 0 | 1 | -90 | 90 | 0.0029539 | 0.00074019 | -0.0029538 | -0.00074029
11 | 12 | 1.4413 | 0.9224 | 2.4203e-09 | 0 | 0 | 0 | 0 | 0 | 1 | -90 | 90 | -0.020342 | -0.0051009 | 0.020349 | 0.0051049
11 | 212 | 3.5128 | 2.2482 | 5.899e-09 | 0 | 0 | 0 | 0 | 0 | 1 | -90 | 90 | 0.017388 | 0.0043607 | -0.017377 | -0.0043538
12 | 65 | 3.8302 | 2.4514 | 6.432e-09 | 0 | 0 | 0 | 0 | 0 | 1 | -90 | 90 | 0.036018 | 0.0091158 | -0.035963 | -0.0090813
12 | 75 | 2.1595 | 1.3821 | 3.6263e-09 | 0 | 0 | 0 | 0 | 0 | 1 | -90 | 90 | -0.074219 | -0.018711 | 0.074351 | 0.018794
212 | 211 | 2.0294 | 1.2988 | 3.408e-09 | 0 | 0 | 0 | 0 | 0 | 1 | -90 | 90 | 0.012704 | 0.0031827 | -0.012701 | -0.0031807
65 | 64 | 1.9706 | 1.2612 | 3.3092e-09 | 0 | 0 | 0 | 0 | 0 | 1 | -90 | 90 | 0.034078 | 0.0086089 | -0.034053 | -0.008593
75 | 77 | 0.45669 | 0.29228 | 2.3007e-09 | 0 | 0 | 0 | 0 | 0 | 1 | -90 | 90 | 0.088833 | 0.022531 | -0.088794 | -0.022506
75 | 74 | 0.56864 | 0.36393 | 2.8647e-09 | 0 | 0 | 0 | 0 | 0 | 1 | -90 | 90 | -0.16318 | -0.041326 | 0.16335 | 0.041432
18 | 19 | 0.83359 | 0.5335 | 1.3998e-09 | 0 | 0 | 0 | 0 | 0 | 1 | -90 | 90 | -0.028299 | -0.0071196 | 0.028306 | 0.0071243
18 | 106 | 3.034 | 1.9418 | 5.095e-09 | 0 | 0 | 0 | 0 | 0 | 1 | -90 | 90 | 0.028299 | 0.0071196 | -0.028272 | -0.0071028
19 | 67 | 0.99465 | 0.63658 | 1.6703e-09 | 0 | 0 | 0 | 0 | 0 | 1 | -90 | 90 | -0.028306 | -0.0071243 | 0.028315 | 0.0071298
106 | 107 | 0.35605 | 0.22787 | 5.979e-10 | 0 | 0 | 0 | 0 | 0 | 1 | -90 | 90 | 0.025647 | 0.0064451 | -0.025645 | -0.0064435
67 | 66 | 2.7473 | 1.7583 | 4.6135e-09 | 0 | 0 | 0 | 0 | 0 | 1 | -90 | 90 | -0.030312 | -0.0076303 | 0.03034 | 0.0076478
21 | 73 | 1.0748 | 0.6879 | 1.805e-09 | 0 | 0 | 0 | 0 | 0 | 1 | -90 | 90 | -0.019172 | -0.0048188 | 0.019177 | 0.0048214
21 | 199 | 2.6693 | 1.7083 | 4.4824e-09 | 0 | 0 | 0 | 0 | 0 | 1 | -90 | 90 | 0.019172 | 0.0048188 | -0.019161 | -0.0048122
73 | 151 | 2.4407 | 1.5621 | 4.0986e-09 | 0 | 0 | 0 | 0 | 0 | 1 | -90 | 90 | -0.019177 | -0.0048214 | 0.019187 | 0.0048275
199 | 200 | 2.4084 | 1.5414 | 4.0444e-09 | 0 | 0 | 0 | 0 | 0 | 1 | -90 | 90 | 0.017982 | 0.0045166 | -0.017973 | -0.0045113
25 | 37 | 0.76492 | 0.48955 | 1.2845e-09 | 0 | 0 | 0 | 0 | 0 | 1 | -90 | 90 | 0.01733 | 0.0043468 | -0.017327 | -0.0043453
25 | 114 | 2.6537 | 1.6984 | 4.4563e-09 | 0 | 0 | 0 | 0 | 0 | 1 | -90 | 90 | -0.01733 | -0.0043468 | 0.017339 | 0.0043522
37 | 36 | 2.3831 | 1.5252 | 4.0018e-09 | 0 | 0 | 0 | 0 | 0 | 1 | -90 | 90 | 0.017327 | 0.0043453 | -0.017319 | -0.0043406
114 | 113 | 0.75643 | 0.48411 | 1.2702e-09 | 0 | 0 | 0 | 0 | 0 | 1 | -90 | 90 | -0.018932 | -0.0047516 | 0.018935 | 0.0047534
27 | 28 | 1.6542 | 1.0587 | 2.7778e-09 | 0 | 0 | 0 | 0 | 0 | 1 | -90 | 90 | 0.0020901 | 0.00052358 | -0.00209 | -0.00052379
110 | 111 | 2.0288 | 1.2984 | 3.4068e-09 | 0 | 0 | 0 | 0 | 0 | 1 | -90 | 90 | -0.0071774 | -0.0017956 | 0.0071785 | 0.001796
211 | 111 | 3.1327 | 2.0049 | 5.2606e-09 | 0 | 0 | 0 | 0 | 0 | 1 | -90 | 90 | 0.0098808 | 0.002474 | -0.0098774 | -0.0024724
64 | 66 | 3.373 | 2.1587 | 5.6641e-09 | 0 | 0 | 0 | 0 | 0 | 1 | -90 | 90 | 0.032296 | 0.0081527 | -0.032257 | -0.0081282
77 | 218 | 0.71448 | 0.45727 | 3.5994e-09 | 0 | 0 | 0 | 0 | 0 | 1 | -90 | 90 | 0.086736 | 0.02199 | -0.086676 | -0.021953
74 | 76 | 0.86749 | 0.55519 | 4.3702e-09 | 0 | 0 | 0 | 0 | 0 | 1 | -90 | 90 | -0.16531 | -0.041922 | 0.16557 | 0.042089
107 | 108 | 2.8247 | 1.8078 | 4.7435e-09 | 0 | 0 | 0 | 0 | 0 | 1 | -90 | 90 | 0.022741 | 0.0057156 | -0.022724 | -0.0057056
39 | 172 | 3.8483 | 2.4629 | 6.4624e-09 | 0 | 0 | 0 | 0 | 0 | 1 | -90 | 90 | -0.013052 | -0.0032724 | 0.01306 | 0.0032765
39 | 90 | 1.7989 | 1.1513 | 3.0209e-09 | 0 | 0 | 0 | 0 | 0 | 1 | -90 | 90 | 0.013052 | 0.0032724 | -0.013049 | -0.0032705
172 | 201 | 2.0971 | 1.3422 | 3.5216e-09 | 0 | 0 | 0 | 0 | 0 | 1 | -90 | 90 | -0.014385 | -0.0036086 | 0.014389 | 0.0036114
90 | 87 | 0.79443 | 0.50843 | 1.3341e-09 | 0 | 0 | 0 | 0 | 0 | 1 | -90 | 90 | 0.011743 | 0.0029432 | -0.011742 | -0.0029425
40 | 41 | 2.8016 | 1.793 | 4.7047e-09 | 0 | 0 | 0 | 0 | 0 | 1 | -90 | 90 | -0.038214 | -0.0095925 | 0.03826 | 0.0096215
40 | 38 | 2.4388 | 1.5608 | 4.0953e-09 | 0 | 0 | 0 | 0 | 0 | 1 | -90 | 90 | 0.038214 | 0.0095925 | -0.038174 | -0.0095673
41 | 122 | 0.045741 | 0.029274 | 7.6812e-11 | 0 | 0 | 0 | 0 | 0 | 1 | -90 | 90 | -0.040685 | -0.010229 | 0.040686 | 0.01023
151 | 152 | 1.0721 | 0.68614 | 1.8003e-09 | 0 | 0 | 0 | 0 | 0 | 1 | -90 | 90 | -0.02031 | -0.005109 | 0.020315 | 0.005112
200 | 201 | 1.8675 | 1.1952 | 3.1361e-09 | 0 | 0 | 0 | 0 | 0 | 1 | -90 | 90 | 0.016202 | 0.0040676 | -0.016197 | -0.0040643
113 | 115 | 1.0956 | 0.70117 | 1.8398e-09 | 0 | 0 | 0 | 0 | 0 | 1 | -90 | 90 | -0.019803 | -0.0049709 | 0.019808 | 0.0049738
28 | 29 | 0.08183 | 0.052371 | 1.3741e-10 | 0 | 0 | 0 | 0 | 0 | 1 | -90 | 90 | 0.0014523 | 0.00036397 | -0.0014523 | -0.00036398
32 | 138 | 0.084583 | 0.054133 | 4.2611e-10 | 0 | 0 | 0 | 0 | 0 | 1 | -90 | 90 | -0.088983 | -0.022621 | 0.088991 | 0.022625
32 | 135 | 0.50702 | 0.32449 | 2.5543e-09 | 0 | 0 | 0 | 0 | 0 | 1 | -90 | 90 | 0.088983 | 0.022621 | -0.08894 | -0.022593
138 | 166 | 0.34768 | 0.22252 | 1.7516e-09 | 0 | 0 | 0 | 0 | 0 | 1 | -90 | 90 | -0.088991 | -0.022625 | 0.089021 | 0.022644
135 | 136 | 0.63938 | 0.4092 | 3.2211e-09 | 0 | 0 | 0 | 0 | 0 | 1 | -90 | 90 | 0.084282 | 0.021425 | -0.084232 | -0.021394
33 | 34 | 1.756 | 1.1238 | 2.9488e-09 | 0 | 0 | 0 | 0 | 0 | 1 | -90 | 90 | -0.011721 | -0.0029432 | 0.011724 | 0.0029447
33 | 63 | 17.4858 | 11.1909 | 2.9363e-08 | 0 | 0 | 0 | 0 | 0 | 1 | -90 | 90 | 0.011721 | 0.0029432 | -0.011694 | -0.0029289
34 | 216 | 1.1893 | 0.76115 | 1.9971e-09 | 0 | 0 | 0 | 0 | 0 | 1 | -90 | 90 | 0.012579 | 0.0031538 | -0.012577 | -0.0031527
34 | 215 | 0.45862 | 0.29352 | 7.7015e-10 | 0 | 0 | 0 | 0 | 0 | 1 | -90 | 90 | -0.024303 | -0.0060985 | 0.024306 | 0.0061003
63 | 62 | 1.3617 | 0.87152 | 2.2867e-09 | 0 | 0 | 0 | 0 | 0 | 1 | -90 | 90 | 0.010646 | 0.0026662 | -0.010645 | -0.0026653
216 | 72 | 2.6629 | 1.7043 | 4.4718e-09 | 0 | 0 | 0 | 0 | 0 | 1 | -90 | 90 | 0.0096549 | 0.0024203 | -0.0096521 | -0.002419
215 | 35 | 0.66229 | 0.42387 | 1.1122e-09 | 0 | 0 | 0 | 0 | 0 | 1 | -90 | 90 | -0.025753 | -0.006463 | 0.025758 | 0.0064661
35 | 177 | 2.5063 | 1.6041 | 4.2088e-09 | 0 | 0 | 0 | 0 | 0 | 1 | -90 | 90 | -0.025758 | -0.0064661 | 0.025777 | 0.0064775
177 | 198 | 2.4327 | 1.5569 | 4.0851e-09 | 0 | 0 | 0 | 0 | 0 | 1 | -90 | 90 | -0.066584 | -0.016747 | 0.066704 | 0.016823
177 | 175 | 0.17391 | 0.1113 | 2.9204e-10 | 0 | 0 | 0 | 0 | 0 | 1 | -90 | 90 | 0.040807 | 0.010269 | -0.040804 | -0.010267
52 | 54 | 6.7175 | 4.2992 | 1.128e-08 | 0 | 0 | 0 | 0 | 0 | 1 | -90 | 90 | -0.0030589 | -0.00076534 | 0.0030596 | 0.00076473
52 | 50 | 2.9785 | 1.9062 | 5.0017e-09 | 0 | 0 | 0 | 0 | 0 | 1 | -90 | 90 | 0.0030589 | 0.00076534 | -0.0030586 | -0.00076562
54 | 61 | 5.5021 | 3.5214 | 9.2395e-09 | 0 | 0 | 0 | 0 | 0 | 1 | -90 | 90 | -0.0030596 | -0.00076473 | 0.0030602 | 0.00076422
50 | 51 | 1.2312 | 0.78795 | 2.0675e-09 | 0 | 0 | 0 | 0 | 0 | 1 | -90 | 90 | 0.0029037 | 0.00072679 | -0.0029036 | -0.00072691
60 | 59 | 0.88246 | 0.56478 | 1.4819e-09 | 0 | 0 | 0 | 0 | 0 | 1 | -90 | 90 | -0.0003178 | -7.9649e-05 | 0.0003178 | 7.951e-05
59 | 58 | 1.7865 | 1.1433 | 2.9999e-09 | 0 | 0 | 0 | 0 | 0 | 1 | -90 | 90 | -0.0010258 | -0.00025696 | 0.0010259 | 0.00025669
166 | 156 | 0.52514 | 0.33609 | 2.6456e-09 | 0 | 0 | 0 | 0 | 0 | 1 | -90 | 90 | -0.090927 | -0.023122 | 0.090975 | 0.023152
136 | 137 | 1.0025 | 0.6416 | 3.3669e-09 | 0 | 0 | 0 | 0 | 0 | 1 | -90 | 90 | 0.08318 | 0.02113 | -0.083104 | -0.021082
62 | 61 | 1.4146 | 0.90537 | 2.3756e-09 | 0 | 0 | 0 | 0 | 0 | 1 | -90 | 90 | 0.0090753 | 0.002272 | -0.009074 | -0.0022714
72 | 70 | 2.433 | 1.5571 | 4.0857e-09 | 0 | 0 | 0 | 0 | 0 | 1 | -90 | 90 | 0.0068429 | 0.0017149 | -0.0068417 | -0.0017145
179 | 153 | 3.4865 | 2.2313 | 5.8547e-09 | 0 | 0 | 0 | 0 | 0 | 1 | -90 | 90 | 0.024446 | 0.0061584 | -0.024423 | -0.0061441
179 | 176 | 0.23617 | 0.15115 | 3.966e-10 | 0 | 0 | 0 | 0 | 0 | 1 | -90 | 90 | -0.024446 | -0.0061584 | 0.024448 | 0.0061594
153 | 152 | 1.1607 | 0.74284 | 1.9491e-09 | 0 | 0 | 0 | 0 | 0 | 1 | -90 | 90 | 0.023244 | 0.0058486 | -0.023237 | -0.0058443
176 | 174 | 0.9642 | 0.61709 | 1.6192e-09 | 0 | 0 | 0 | 0 | 0 | 1 | -90 | 90 | -0.03377 | -0.0084959 | 0.033782 | 0.0085036
176 | 170 | 1.2907 | 0.82603 | 2.1674e-09 | 0 | 0 | 0 | 0 | 0 | 1 | -90 | 90 | 0.0093225 | 0.0023365 | -0.0093212 | -0.0023359
198 | 94 | 3.1829 | 2.0371 | 5.345e-09 | 0 | 0 | 0 | 0 | 0 | 1 | -90 | 90 | -0.068546 | -0.017285 | 0.068712 | 0.017391
175 | 178 | 3.195 | 2.0448 | 5.3653e-09 | 0 | 0 | 0 | 0 | 0 | 1 | -90 | 90 | 0.0057264 | 0.0014344 | -0.0057252 | -0.0014342
175 | 174 | 0.92363 | 0.59112 | 1.551e-09 | 0 | 0 | 0 | 0 | 0 | 1 | -90 | 90 | 0.035078 | 0.0088329 | -0.035065 | -0.008825
87 | 89 | 1.073 | 0.68673 | 1.8019e-09 | 0 | 0 | 0 | 0 | 0 | 1 | -90 | 90 | 0.0029911 | 0.00074934 | -0.002991 | -0.00074944
87 | 85 | 1.3631 | 0.8724 | 2.289e-09 | 0 | 0 | 0 | 0 | 0 | 1 | -90 | 90 | 0.0087505 | 0.0021932 | -0.0087493 | -0.0021926
122 | 123 | 0.83095 | 0.53181 | 1.3954e-09 | 0 | 0 | 0 | 0 | 0 | 1 | -90 | 90 | -0.051514 | -0.012945 | 0.051539 | 0.01296
122 | 121 | 1.7597 | 1.1262 | 2.955e-09 | 0 | 0 | 0 | 0 | 0 | 1 | -90 | 90 | 0.010828 | 0.0027148 | -0.010826 | -0.0027136
123 | 185 | 1.7368 | 1.1115 | 2.9165e-09 | 0 | 0 | 0 | 0 | 0 | 1 | -90 | 90 | -0.053549 | -0.013464 | 0.053604 | 0.013499
121 | 120 | 1.7957 | 1.1493 | 3.0155e-09 | 0 | 0 | 0 | 0 | 0 | 1 | -90 | 90 | 0.0084681 | 0.0021226 | -0.0084666 | -0.002122
51 | 53 | 1.3439 | 0.8601 | 2.2568e-09 | 0 | 0 | 0 | 0 | 0 | 1 | -90 | 90 | 0.0028495 | 0.00071334 | -0.0028493 | -0.00071348
53 | 55 | 0.23383 | 0.14965 | 3.9267e-10 | 0 | 0 | 0 | 0 | 0 | 1 | -90 | 90 | 0.0020844 | 0.00052177 | -0.0020844 | -0.0005218
55 | 56 | 0.47567 | 0.30443 | 7.9877e-10 | 0 | 0 | 0 | 0 | 0 | 1 | -90 | 90 | 0.0018996 | 0.00047548 | -0.0018996 | -0.00047555
56 | 57 | 0.63119 | 0.40396 | 1.0599e-09 | 0 | 0 | 0 | 0 | 0 | 1 | -90 | 90 | 0.0013029 | 0.00032601 | -0.0013029 | -0.0003261
57 | 58 | 0.13053 | 0.083539 | 2.1919e-10 | 0 | 0 | 0 | 0 | 0 | 1 | -90 | 90 | 0.0011956 | 0.00029922 | -0.0011956 | -0.00029924
69 | 70 | 1.8216 | 1.1658 | 3.059e-09 | 0 | 0 | 0 | 0 | 0 | 1 | -90 | 90 | -0.00376 | -0.00094235 | 0.0037603 | 0.00094224
76 | 78 | 1.7025 | 1.0896 | 2.8589e-09 | 0 | 0 | 0 | 0 | 0 | 1 | -90 | 90 | 0.028904 | 0.0072579 | -0.028888 | -0.0072482
76 | 79 | 0.32197 | 0.20606 | 1.622e-09 | 0 | 0 | 0 | 0 | 0 | 1 | -90 | 90 | -0.19447 | -0.049347 | 0.19461 | 0.049432
78 | 213 | 2.1079 | 1.3491 | 3.5398e-09 | 0 | 0 | 0 | 0 | 0 | 1 | -90 | 90 | 0.024594 | 0.006172 | -0.02458 | -0.0061634
79 | 219 | 0.29956 | 0.19172 | 1.5091e-09 | 0 | 0 | 0 | 0 | 0 | 1 | -90 | 90 | -0.19829 | -0.050354 | 0.19842 | 0.050437
218 | 210 | 0.22485 | 0.14391 | 1.1328e-09 | 0 | 0 | 0 | 0 | 0 | 1 | -90 | 90 | 0.083588 | 0.021179 | -0.083571 | -0.021168
213 | 214 | 1.1643 | 0.74513 | 1.9551e-09 | 0 | 0 | 0 | 0 | 0 | 1 | -90 | 90 | 0.020238 | 0.0050751 | -0.020233 | -0.005072
219 | 220 | 0.16798 | 0.10751 | 8.4624e-10 | 0 | 0 | 0 | 0 | 0 | 1 | -90 | 90 | -0.20262 | -0.05149 | 0.2027 | 0.051538
210 | 209 | 0.82262 | 0.52648 | 4.1442e-09 | 0 | 0 | 0 | 0 | 0 | 1 | -90 | 90 | 0.081803 | 0.020725 | -0.081742 | -0.020686
214 | 222 | 1.6235 | 1.039 | 2.7262e-09 | 0 | 0 | 0 | 0 | 0 | 1 | -90 | 90 | 0.015348 | 0.0038478 | -0.015344 | -0.0038454
214 | 225 | 1.2414 | 0.79453 | 2.0847e-09 | 0 | 0 | 0 | 0 | 0 | 1 | -90 | 90 | 0.0048848 | 0.0012242 | -0.0048845 | -0.0012242
220 | 221 | 0.45338 | 0.29016 | 2.284e-09 | 0 | 0 | 0 | 0 | 0 | 1 | -90 | 90 | -0.20636 | -0.052456 | 0.20657 | 0.052591
80 | 81 | 2.4823 | 1.5887 | 4.1684e-09 | 0 | 0 | 0 | 0 | 0 | 1 | -90 | 90 | 0.0010835 | 0.00027115 | -0.0010835 | -0.00027154
80 | 82 | 1.5044 | 0.96279 | 2.5262e-09 | 0 | 0 | 0 | 0 | 0 | 1 | -90 | 90 | -0.0021698 | -0.00054339 | 0.0021698 | 0.00054319
82 | 83 | 0.8837 | 0.56557 | 4.4519e-09 | 0 | 0 | 0 | 0 | 0 | 1 | -90 | 90 | -0.13667 | -0.034978 | 0.13685 | 0.035091
82 | 84 | 0.22823 | 0.14607 | 1.1498e-09 | 0 | 0 | 0 | 0 | 0 | 1 | -90 | 90 | 0.1345 | 0.034435 | -0.13445 | -0.034407
83 | 96 | 0.38129 | 0.24403 | 1.9209e-09 | 0 | 0 | 0 | 0 | 0 | 1 | -90 | 90 | -0.13685 | -0.035091 | 0.13692 | 0.03514
84 | 125 | 1.2408 | 0.79411 | 2.0836e-09 | 0 | 0 | 0 | 0 | 0 | 1 | -90 | 90 | 0.0023974 | 0.00060067 | -0.0023973 | -0.00060083
84 | 130 | 0.67339 | 0.43097 | 3.3924e-09 | 0 | 0 | 0 | 0 | 0 | 1 | -90 | 90 | 0.13206 | 0.033806 | -0.13193 | -0.033726
96 | 97 | 0.43321 | 0.27725 | 2.1824e-09 | 0 | 0 | 0 | 0 | 0 | 1 | -90 | 90 | -0.14037 | -0.036003 | 0.14046 | 0.036061
130 | 132 | 0.42238 | 0.27033 | 2.1279e-09 | 0 | 0 | 0 | 0 | 0 | 1 | -90 | 90 | 0.13018 | 0.033286 | -0.1301 | -0.033237
130 | 129 | 0.074359 | 0.04759 | 1.2487e-10 | 0 | 0 | 0 | 0 | 0 | 1 | -90 | 90 | 0.0017561 | 0.00044011 | -0.0017561 | -0.00044012
99 | 120 | 1.1638 | 0.74485 | 1.9544e-09 | 0 | 0 | 0 | 0 | 0 | 1 | -90 | 90 | -0.006375 | -0.0015977 | 0.0063755 | 0.0015979
99 | 117 | 1.6156 | 1.034 | 2.713e-09 | 0 | 0 | 0 | 0 | 0 | 1 | -90 | 90 | 0.006375 | 0.0015977 | -0.0063742 | -0.0015975
117 | 118 | 0.078616 | 0.050314 | 1.3202e-10 | 0 | 0 | 0 | 0 | 0 | 1 | -90 | 90 | 0.0033604 | 0.00084219 | -0.0033604 | -0.00084219
97 | 98 | 0.6585 | 0.42144 | 3.3174e-09 | 0 | 0 | 0 | 0 | 0 | 1 | -90 | 90 | 0.24223 | 0.062428 | -0.24182 | -0.062165
132 | 143 | 0.57579 | 0.36851 | 2.9007e-09 | 0 | 0 | 0 | 0 | 0 | 1 | -90 | 90 | 0.12853 | 0.032844 | -0.12843 | -0.032779
85 | 86 | 0.03696 | 0.023655 | 6.2066e-11 | 0 | 0 | 0 | 0 | 0 | 1 | -90 | 90 | 0.0064003 | 0.0016039 | -0.0064003 | -0.0016039
86 | 88 | 2.2516 | 1.441 | 3.781e-09 | 0 | 0 | 0 | 0 | 0 | 1 | -90 | 90 | 0.0048471 | 0.0012146 | -0.0048465 | -0.0012146
88 | 95 | 0.21816 | 0.13962 | 3.6635e-10 | 0 | 0 | 0 | 0 | 0 | 1 | -90 | 90 | 0.0024434 | 0.00061234 | -0.0024434 | -0.00061236
89 | 161 | 1.1705 | 0.74914 | 1.9656e-09 | 0 | 0 | 0 | 0 | 0 | 1 | -90 | 90 | 0.0015976 | 0.00040022 | -0.0015976 | -0.00040039
91 | 92 | 0.085419 | 0.054668 | 1.4344e-10 | 0 | 0 | 0 | 0 | 0 | 1 | -90 | 90 | 0.0012589 | 0.00031551 | -0.0012589 | -0.00031552
91 | 93 | 2.1789 | 1.3945 | 3.6589e-09 | 0 | 0 | 0 | 0 | 0 | 1 | -90 | 90 | -0.0038058 | -0.00095381 | 0.0038062 | 0.00095368
93 | 94 | 1.0095 | 0.64608 | 1.6952e-09 | 0 | 0 | 0 | 0 | 0 | 1 | -90 | 90 | -0.0058804 | -0.0014735 | 0.0058808 | 0.0014736
94 | 160 | 1.3299 | 0.85113 | 2.2332e-09 | 0 | 0 | 0 | 0 | 0 | 1 | -90 | 90 | -0.074592 | -0.018864 | 0.074674 | 0.018916
160 | 137 | 1.9839 | 1.2697 | 3.3314e-09 | 0 | 0 | 0 | 0 | 0 | 1 | -90 | 90 | -0.079173 | -0.020044 | 0.07931 | 0.020131
98 | 205 | 0.35407 | 0.2266 | 1.7837e-09 | 0 | 0 | 0 | 0 | 0 | 1 | -90 | 90 | 0.23958 | 0.061605 | -0.23936 | -0.061465
205 | 190 | 0.61285 | 0.39222 | 3.0874e-09 | 0 | 0 | 0 | 0 | 0 | 1 | -90 | 90 | 0.23663 | 0.06078 | -0.23626 | -0.060545
190 | 188 | 0.082076 | 0.052529 | 4.1348e-10 | 0 | 0 | 0 | 0 | 0 | 1 | -90 | 90 | 0.23222 | 0.059533 | -0.23217 | -0.059502
100 | 101 | 1.0955 | 0.70112 | 1.8396e-09 | 0 | 0 | 0 | 0 | 0 | 1 | -90 | 90 | 0.060771 | 0.015347 | -0.060726 | -0.015318
100 | 102 | 1.3746 | 0.87972 | 4.6165e-09 | 0 | 0 | 0 | 0 | 0 | 1 | -90 | 90 | -0.06468 | -0.016327 | 0.064744 | 0.016367
101 | 103 | 1.9441 | 1.2442 | 3.2646e-09 | 0 | 0 | 0 | 0 | 0 | 1 | -90 | 90 | 0.057344 | 0.014471 | -0.057273 | -0.014425
102 | 104 | 0.99165 | 0.63466 | 1.6652e-09 | 0 | 0 | 0 | 0 | 0 | 1 | -90 | 90 | 0.0066835 | 0.0016748 | -0.006683 | -0.0016746
102 | 105 | 0.047968 | 0.0307 | 2.4165e-10 | 0 | 0 | 0 | 0 | 0 | 1 | -90 | 90 | -0.071427 | -0.018042 | 0.07143 | 0.018044
103 | 185 | 0.51288 | 0.32825 | 8.6127e-10 | 0 | 0 | 0 | 0 | 0 | 1 | -90 | 90 | 0.055174 | 0.013899 | -0.055156 | -0.013888
104 | 202 | 2.0879 | 1.3363 | 3.5062e-09 | 0 | 0 | 0 | 0 | 0 | 1 | -90 | 90 | 0.0055748 | 0.0013969 | -0.0055741 | -0.0013968
105 | 208 | 0.61928 | 0.39634 | 3.1198e-09 | 0 | 0 | 0 | 0 | 0 | 1 | -90 | 90 | -0.074166 | -0.018729 | 0.074204 | 0.018753
202 | 203 | 1.7864 | 1.1433 | 2.9999e-09 | 0 | 0 | 0 | 0 | 0 | 1 | -90 | 90 | 0.0041642 | 0.0010434 | -0.0041639 | -0.0010435
208 | 207 | 0.7847 | 0.50221 | 3.9532e-09 | 0 | 0 | 0 | 0 | 0 | 1 | -90 | 90 | -0.077162 | -0.019495 | 0.077214 | 0.019528
203 | 204 | 0.39943 | 0.25564 | 6.7075e-10 | 0 | 0 | 0 | 0 | 0 | 1 | -90 | 90 | 0.00098464 | 0.00024671 | -0.00098463 | -0.00024677
207 | 209 | 0.8703 | 0.55699 | 4.3844e-09 | 0 | 0 | 0 | 0 | 0 | 1 | -90 | 90 | -0.080205 | -0.020277 | 0.080267 | 0.020316
108 | 115 | 0.84319 | 0.53964 | 1.4159e-09 | 0 | 0 | 0 | 0 | 0 | 1 | -90 | 90 | 0.021265 | 0.00534 | -0.021261 | -0.0053374
115 | 116 | 2.2527 | 1.4417 | 3.7828e-09 | 0 | 0 | 0 | 0 | 0 | 1 | -90 | 90 | 0.0014532 | 0.00036358 | -0.0014532 | -0.0003639
116 | 249 | 2.0085 | 1.2854 | 3.3728e-09 | 0 | 0 | 0 | 0 | 0 | 1 | -90 | 90 | 0.0014532 | 0.0003639 | -0.0014531 | -0.00036419
119 | 180 | 2.0337 | 1.3015 | 3.4151e-09 | 0 | 0 | 0 | 0 | 0 | 1 | -90 | 90 | -0.0011083 | -0.00027777 | 0.0011083 | 0.00027746
180 | 181 | 0.34711 | 0.22215 | 5.829e-10 | 0 | 0 | 0 | 0 | 0 | 1 | -90 | 90 | -0.0016974 | -0.0004251 | 0.0016975 | 0.00042506
181 | 182 | 1.7767 | 1.1371 | 2.9835e-09 | 0 | 0 | 0 | 0 | 0 | 1 | -90 | 90 | -0.0030477 | -0.00076346 | 0.0030479 | 0.00076329
124 | 126 | 1.2536 | 0.80229 | 2.1051e-09 | 0 | 0 | 0 | 0 | 0 | 1 | -90 | 90 | -0.0031172 | -0.00078124 | 0.0031173 | 0.00078112
126 | 127 | 0.33734 | 0.2159 | 5.6649e-10 | 0 | 0 | 0 | 0 | 0 | 1 | -90 | 90 | -0.0049854 | -0.0012491 | 0.0049855 | 0.0012491
126 | 128 | 1.2132 | 0.77646 | 2.0373e-09 | 0 | 0 | 0 | 0 | 0 | 1 | -90 | 90 | 0.0018681 | 0.00046799 | -0.001868 | -0.00046817
127 | 186 | 1.3938 | 0.89204 | 2.3406e-09 | 0 | 0 | 0 | 0 | 0 | 1 | -90 | 90 | 0.00060343 | 0.00015101 | -0.00060343 | -0.00015123
127 | 173 | 1.3688 | 0.87606 | 2.2987e-09 | 0 | 0 | 0 | 0 | 0 | 1 | -90 | 90 | -0.0055889 | -0.0014001 | 0.0055894 | 0.0014002
173 | 144 | 0.0041233 | 0.0026389 | 6.9241e-12 | 0 | 0 | 0 | 0 | 0 | 1 | -90 | 90 | -0.0072321 | -0.0018119 | 0.0072321 | 0.0018119
144 | 141 | 0.68593 | 0.439 | 1.1519e-09 | 0 | 0 | 0 | 0 | 0 | 1 | -90 | 90 | -0.0088753 | -0.0022237 | 0.0088759 | 0.002224
192 | 193 | 2.1004 | 1.3443 | 3.5272e-09 | 0 | 0 | 0 | 0 | 0 | 1 | -90 | 90 | -0.0019325 | -0.00048433 | 0.0019326 | 0.00048404
193 | 194 | 1.3758 | 0.8805 | 2.3103e-09 | 0 | 0 | 0 | 0 | 0 | 1 | -90 | 90 | -0.0039795 | -0.00099705 | 0.0039798 | 0.00099697
131 | 133 | 0.40282 | 0.25781 | 2.0293e-09 | 0 | 0 | 0 | 0 | 0 | 1 | -90 | 90 | -0.10832 | -0.027597 | 0.10837 | 0.02763
131 | 134 | 0.35548 | 0.22751 | 1.7909e-09 | 0 | 0 | 0 | 0 | 0 | 1 | -90 | 90 | 0.10832 | 0.027597 | -0.10827 | -0.027568
133 | 148 | 0.48484 | 0.3103 | 2.4425e-09 | 0 | 0 | 0 | 0 | 0 | 1 | -90 | 90 | -0.10992 | -0.028018 | 0.10998 | 0.028059
134 | 159 | 0.24182 | 0.15477 | 1.2183e-09 | 0 | 0 | 0 | 0 | 0 | 1 | -90 | 90 | 0.10621 | 0.027052 | -0.10619 | -0.027034
143 | 141 | 0.62067 | 0.39723 | 3.1268e-09 | 0 | 0 | 0 | 0 | 0 | 1 | -90 | 90 | 0.12682 | 0.032375 | -0.12671 | -0.032307
148 | 142 | 0.5329 | 0.34106 | 2.6847e-09 | 0 | 0 | 0 | 0 | 0 | 1 | -90 | 90 | -0.11163 | -0.02847 | 0.1117 | 0.028516
159 | 158 | 0.38182 | 0.24436 | 1.9235e-09 | 0 | 0 | 0 | 0 | 0 | 1 | -90 | 90 | 0.10619 | 0.027034 | -0.10614 | -0.027004
141 | 142 | 0.53263 | 0.34088 | 2.6833e-09 | 0 | 0 | 0 | 0 | 0 | 1 | -90 | 90 | 0.11563 | 0.02953 | -0.11555 | -0.029481
141 | 140 | 1.8624 | 1.1919 | 3.1275e-09 | 0 | 0 | 0 | 0 | 0 | 1 | -90 | 90 | 0.0022087 | 0.00055307 | -0.0022086 | -0.00055331
142 | 145 | 0.67913 | 0.43464 | 1.1404e-09 | 0 | 0 | 0 | 0 | 0 | 1 | -90 | 90 | 0.003851 | 0.00096472 | -0.0038509 | -0.00096476
158 | 157 | 0.39199 | 0.25087 | 1.9748e-09 | 0 | 0 | 0 | 0 | 0 | 1 | -90 | 90 | 0.1045 | 0.026592 | -0.10445 | -0.026563
156 | 164 | 2.0554 | 1.3155 | 3.4516e-09 | 0 | 0 | 0 | 0 | 0 | 1 | -90 | 90 | 0.0079317 | 0.0019875 | -0.0079302 | -0.0019869
156 | 155 | 0.22205 | 0.14211 | 1.1187e-09 | 0 | 0 | 0 | 0 | 0 | 1 | -90 | 90 | -0.098906 | -0.02514 | 0.09893 | 0.025155
139 | 140 | 1.2322 | 0.78862 | 2.0692e-09 | 0 | 0 | 0 | 0 | 0 | 1 | -90 | 90 | -0.00056668 | -0.00014202 | 0.00056669 | 0.00014182
145 | 146 | 1.1148 | 0.71344 | 1.872e-09 | 0 | 0 | 0 | 0 | 0 | 1 | -90 | 90 | 0.002209 | 0.00055328 | -0.002209 | -0.00055342
149 | 163 | 1.0214 | 0.65368 | 1.7152e-09 | 0 | 0 | 0 | 0 | 0 | 1 | -90 | 90 | -0.0022092 | -0.00055348 | 0.0022093 | 0.00055335
149 | 183 | 0.2909 | 0.18618 | 4.8851e-10 | 0 | 0 | 0 | 0 | 0 | 1 | -90 | 90 | 0.0022092 | 0.00055348 | -0.0022092 | -0.00055352
163 | 162 | 0.0062322 | 0.0039886 | 1.0466e-11 | 0 | 0 | 0 | 0 | 0 | 1 | -90 | 90 | -0.0041159 | -0.0010312 | 0.0041159 | 0.0010312
183 | 184 | 0.97975 | 0.62704 | 1.6453e-09 | 0 | 0 | 0 | 0 | 0 | 1 | -90 | 90 | 0.0005667 | 0.00014187 | -0.00056669 | -0.00014203
150 | 157 | 0.17817 | 0.11403 | 8.9757e-10 | 0 | 0 | 0 | 0 | 0 | 1 | -90 | 90 | -0.10279 | -0.026138 | 0.10281 | 0.026151
150 | 154 | 0.36725 | 0.23504 | 1.8501e-09 | 0 | 0 | 0 | 0 | 0 | 1 | -90 | 90 | 0.10279 | 0.026138 | -0.10274 | -0.026111
154 | 155 | 0.011949 | 0.0076474 | 6.0197e-11 | 0 | 0 | 0 | 0 | 0 | 1 | -90 | 90 | 0.10084 | 0.025633 | -0.10084 | -0.025633
146 | 147 | 1.2057 | 0.77164 | 2.0247e-09 | 0 | 0 | 0 | 0 | 0 | 1 | -90 | 90 | 0.00056646 | 0.00014177 | -0.00056646 | -0.00014197
162 | 164 | 0.62727 | 0.40145 | 1.0534e-09 | 0 | 0 | 0 | 0 | 0 | 1 | -90 | 90 | -0.0060224 | -0.001509 | 0.0060227 | 0.0015091
164 | 165 | 1.5535 | 0.99426 | 2.6088e-09 | 0 | 0 | 0 | 0 | 0 | 1 | -90 | 90 | 0.0019076 | 0.00047785 | -0.0019075 | -0.00047806
167 | 168 | 2.3851 | 1.5265 | 4.0053e-09 | 0 | 0 | 0 | 0 | 0 | 1 | -90 | 90 | -0.0059166 | -0.0014825 | 0.0059175 | 0.0014827
167 | 169 | 2.1829 | 1.3971 | 3.6657e-09 | 0 | 0 | 0 | 0 | 0 | 1 | -90 | 90 | 0.004359 | 0.0010921 | -0.0043586 | -0.0010922
168 | 170 | 1.703 | 1.0899 | 2.8598e-09 | 0 | 0 | 0 | 0 | 0 | 1 | -90 | 90 | -0.0077924 | -0.0019526 | 0.0077935 | 0.001953
169 | 171 | 1.4481 | 0.92682 | 2.4318e-09 | 0 | 0 | 0 | 0 | 0 | 1 | -90 | 90 | 0.0027645 | 0.00069267 | -0.0027644 | -0.00069282
178 | 182 | 1.8086 | 1.1575 | 3.0371e-09 | 0 | 0 | 0 | 0 | 0 | 1 | -90 | 90 | 0.0043694 | 0.0010943 | -0.004369 | -0.0010944
187 | 188 | 0.31258 | 0.20005 | 1.5747e-09 | 0 | 0 | 0 | 0 | 0 | 1 | -90 | 90 | -0.22926 | -0.058703 | 0.22944 | 0.058817
187 | 189 | 0.61293 | 0.39227 | 3.0878e-09 | 0 | 0 | 0 | 0 | 0 | 1 | -90 | 90 | 0.2257 | 0.057811 | -0.22536 | -0.057596
189 | 191 | 0.25964 | 0.16617 | 1.308e-09 | 0 | 0 | 0 | 0 | 0 | 1 | -90 | 90 | 0.2226 | 0.056902 | -0.22246 | -0.056813
191 | 196 | 0.4789 | 0.3065 | 2.4126e-09 | 0 | 0 | 0 | 0 | 0 | 1 | -90 | 90 | 0.21713 | 0.055478 | -0.21689 | -0.055322
196 | 197 | 0.48121 | 0.30798 | 2.4242e-09 | 0 | 0 | 0 | 0 | 0 | 1 | -90 | 90 | 0.21011 | 0.053625 | -0.20988 | -0.053478
196 | 195 | 1.7922 | 1.147 | 3.0096e-09 | 0 | 0 | 0 | 0 | 0 | 1 | -90 | 90 | 0.0067719 | 0.0016967 | -0.006771 | -0.0016964
197 | 221 | 0.30783 | 0.19701 | 1.5508e-09 | 0 | 0 | 0 | 0 | 0 | 1 | -90 | 90 | 0.20807 | 0.053025 | -0.20793 | -0.052932
195 | 194 | 1.4103 | 0.90257 | 2.3682e-09 | 0 | 0 | 0 | 0 | 0 | 1 | -90 | 90 | 0.0046565 | 0.0011665 | -0.0046562 | -0.0011665
222 | 223 | 0.083206 | 0.053252 | 1.3973e-10 | 0 | 0 | 0 | 0 | 0 | 1 | -90 | 90 | 0.011089 | 0.0027791 | -0.011089 | -0.0027791
223 | 224 | 1.5837 | 1.0136 | 2.6594e-09 | 0 | 0 | 0 | 0 | 0 | 1 | -90 | 90 | 0.0048405 | 0.001213 | -0.0048401 | -0.001213