## bus_data
BUS_I | BUS_TYPE | Pd | Qd | Gs | Bs | area | Vm | Va | baseKV | zone | Vmax | Vmin
1 | 1 | 0.0089674 | 0.0022474 | 0 | 0 | 1 | 0.97052 | -0.56828 | 0.4 | 1 | 1.1 | 0.9
2 | 1 | 0 | 0 | 0 | 0 | 1 | 0.97097 | -0.55936 | 0.4 | 1 | 1.1 | 0.9
3 | 1 | 0 | 0 | 0 | 0 | 1 | 0.97035 | -0.57164 | 0.4 | 1 | 1.1 | 0.9
4 | 1 | 0.0065316 | 0.001637 | 0 | 0 | 1 | 0.97073 | -0.56407 | 0.4 | 1 | 1.1 | 0.9
5 | 1 | 0 | 0 | 0 | 0 | 1 | 0.97067 | -0.56513 | 0.4 | 1 | 1.1 | 0.9
6 | 1 | 0 | 0 | 0 | 0 | 1 | 0.97537 | -0.47263 | 0.4 | 1 | 1.1 | 0.9
37 | 1 | 0.016268 | 0.0040771 | 0 | 0 | 1 | 0.97013 | -0.57594 | 0.4 | 1 | 1.1 | 0.9
317 | 1 | 0.0047027 | 0.0011786 | 0 | 0 | 1 | 0.97057 | -0.56724 | 0.4 | 1 | 1.1 | 0.9
10 | 1 | 0 | 0 | 0 | 0 | 1 | 0.97044 | -0.5698 | 0.4 | 1 | 1.1 | 0.9
57 | 1 | 0.0051883 | 0.0013003 | 0 | 0 | 1 | 0.97645 | -0.45151 | 0.4 | 1 | 1.1 | 0.9
56 | 1 | 0.001295 | 0.00032455 | 0 | 0 | 1 | 0.9753 | -0.47403 | 0.4 | 1 | 1.1 | 0.9
7 | 1 | 0 | 0 | 0 | 0 | 1 | 0.97383 | -0.50415 | 0.4 | 1 | 1.1 | 0.9
9 | 1 | 0 | 0 | 0 | 0 | 1 | 0.97377 | -0.50537 | 0.4 | 1 | 1.1 | 0.9
147 | 1 | 0.0060816 | 0.0015242 | 0 | 0 | 1 | 0.97459 | -0.48924 | 0.4 | 1 | 1.1 | 0.9
31 | 1 | 0 | 0 | 0 | 0 | 1 | 0.9736 | -0.50879 | 0.4 | 1 | 1.1 | 0.9
314 | 1 | 0.0052176 | 0.0013077 | 0 | 0 | 1 | 0.97349 | -0.51097 | 0.4 | 1 | 1.1 | 0.9
42 | 1 | 0.0025359 | 0.00063555 | 0 | 0 | 1 | 0.97039 | -0.57071 | 0.4 | 1 | 1.1 | 0.9
12 | 1 | 0 | 0 | 0 | 0 | 1 | 0.99273 | -0.13707 | 0.4 | 1 | 1.1 | 0.9
14 | 1 | 0 | 0 | 0 | 0 | 1 | 0.98862 | -0.21552 | 0.4 | 1 | 1.1 | 0.9
137 | 3 | 0.0043782 | 0.0010973 | 0 | 0 | 1 | 1 | 0 | 0.4 | 1 | 1.1 | 0.9
13 | 1 | 0 | 0 | 0 | 0 | 1 | 0.97543 | -0.47183 | 0.4 | 1 | 1.1 | 0.9
112 | 1 | 0 | 0 | 0 | 0 | 1 | 0.97535 | -0.47344 | 0.4 | 1 | 1.1 | 0.9
17 | 1 | 0 | 0 | 0 | 0 | 1 | 0.97477 | -0.48477 | 0.4 | 1 | 1.1 | 0.9
114 | 1 | 0.0021811 | 0.00054664 | 0 | 0 | 1 | 0.97575 | -0.46542 | 0.4 | 1 | 1.1 | 0.9
84 | 1 | 0.0009928 | 0.00024882 | 0 | 0 | 1 | 0.98689 | -0.2488 | 0.4 | 1 | 1.1 | 0.9
201 | 1 | 0.0032054 | 0.00080335 | 0 | 0 | 1 | 0.97467 | -0.48675 | 0.4 | 1 | 1.1 | 0.9
18 | 1 | 0 | 0 | 0 | 0 | 1 | 0.98377 | -0.30897 | 0.4 | 1 | 1.1 | 0.9
20 | 1 | 0 | 0 | 0 | 0 | 1 | 0.98184 | -0.34629 | 0.4 | 1 | 1.1 | 0.9
82 | 1 | 0.0006295 | 0.00015777 | 0 | 0 | 1 | 0.98327 | -0.31878 | 0.4 | 1 | 1.1 | 0.9
19 | 1 | 0 | 0 | 0 | 0 | 1 | 0.98025 | -0.3777 | 0.4 | 1 | 1.1 | 0.9
51 | 1 | 0.0020171 | 0.00050554 | 0 | 0 | 1 | 0.97959 | -0.39074 | 0.4 | 1 | 1.1 | 0.9
49 | 1 | 0.0017901 | 0.00044865 | 0 | 0 | 1 | 0.98152 | -0.35283 | 0.4 | 1 | 1.1 | 0.9
282 | 1 | 0.0020098 | 0.0005037 | 0 | 0 | 1 | 0.98097 | -0.36329 | 0.4 | 1 | 1.1 | 0.9
21 | 1 | 0 | 0 | 0 | 0 | 1 | 0.97917 | -0.3993 | 0.4 | 1 | 1.1 | 0.9
177 | 1 | 0.0012541 | 0.0003143 | 0 | 0 | 1 | 0.97935 | -0.39589 | 0.4 | 1 | 1.1 | 0.9
176 | 1 | 0.0044108 | 0.0011055 | 0 | 0 | 1 | 0.97852 | -0.41201 | 0.4 | 1 | 1.1 | 0.9
22 | 1 | 0 | 0 | 0 | 0 | 1 | 0.97788 | -0.42456 | 0.4 | 1 | 1.1 | 0.9
175 | 1 | 0.0032879 | 0.00082404 | 0 | 0 | 1 | 0.97751 | -0.43188 | 0.4 | 1 | 1.1 | 0.9
23 | 1 | 0 | 0 | 0 | 0 | 1 | 0.97718 | -0.43838 | 0.4 | 1 | 1.1 | 0.9
26 | 1 | 0 | 0 | 0 | 0 | 1 | 0.97697 | -0.44239 | 0.4 | 1 | 1.1 | 0.9
27 | 1 | 0 | 0 | 0 | 0 | 1 | 0.97734 | -0.43519 | 0.4 | 1 | 1.1 | 0.9
146 | 1 | 0.0054586 | 0.0013681 | 0 | 0 | 1 | 0.97717 | -0.43854 | 0.4 | 1 | 1.1 | 0.9
25 | 1 | 0 | 0 | 0 | 0 | 1 | 0.98843 | -0.22156 | 0.4 | 1 | 1.1 | 0.9
181 | 1 | 0.0011685 | 0.00029285 | 0 | 0 | 1 | 0.98849 | -0.22043 | 0.4 | 1 | 1.1 | 0.9
179 | 1 | 0.0029653 | 0.00074316 | 0 | 0 | 1 | 0.98837 | -0.22279 | 0.4 | 1 | 1.1 | 0.9
180 | 1 | 0.0093465 | 0.0023425 | 0 | 0 | 1 | 0.97673 | -0.44727 | 0.4 | 1 | 1.1 | 0.9
185 | 1 | 0.0009448 | 0.00023679 | 0 | 0 | 1 | 0.97695 | -0.44294 | 0.4 | 1 | 1.1 | 0.9
172 | 1 | 0.00087908 | 0.00022032 | 0 | 0 | 1 | 0.977 | -0.44177 | 0.4 | 1 | 1.1 | 0.9
28 | 1 | 0 | 0 | 0 | 0 | 1 | 0.97288 | -0.52298 | 0.4 | 1 | 1.1 | 0.9
164 | 1 | 0.0023629 | 0.00059219 | 0 | 0 | 1 | 0.97314 | -0.51772 | 0.4 | 1 | 1.1 | 0.9
162 | 1 | 0.0030737 | 0.00077034 | 0 | 0 | 1 | 0.97279 | -0.52465 | 0.4 | 1 | 1.1 | 0.9
29 | 1 | 0 | 0 | 0 | 0 | 1 | 0.98032 | -0.37693 | 0.4 | 1 | 1.1 | 0.9
33 | 1 | 0 | 0 | 0 | 0 | 1 | 0.97978 | -0.38752 | 0.4 | 1 | 1.1 | 0.9
35 | 1 | 0 | 0 | 0 | 0 | 1 | 0.98148 | -0.35437 | 0.4 | 1 | 1.1 | 0.9
153 | 1 | 0.0053877 | 0.0013503 | 0 | 0 | 1 | 0.97349 | -0.5109 | 0.4 | 1 | 1.1 | 0.9
32 | 1 | 0 | 0 | 0 | 0 | 1 | 0.97549 | -0.47144 | 0.4 | 1 | 1.1 | 0.9
148 | 1 | 0 | 0 | 0 | 0 | 1 | 0.97526 | -0.4759 | 0.4 | 1 | 1.1 | 0.9
199 | 1 | 0.00075407 | 0.00018899 | 0 | 0 | 1 | 0.97564 | -0.46852 | 0.4 | 1 | 1.1 | 0.9
307 | 1 | 0.0019678 | 0.00049319 | 0 | 0 | 1 | 0.97977 | -0.38771 | 0.4 | 1 | 1.1 | 0.9
306 | 1 | 0.0019422 | 0.00048676 | 0 | 0 | 1 | 0.97971 | -0.38902 | 0.4 | 1 | 1.1 | 0.9
34 | 1 | 0 | 0 | 0 | 0 | 1 | 0.98196 | -0.34506 | 0.4 | 1 | 1.1 | 0.9
36 | 1 | 0 | 0 | 0 | 0 | 1 | 0.98282 | -0.32838 | 0.4 | 1 | 1.1 | 0.9
145 | 1 | 0.0081882 | 0.0020521 | 0 | 0 | 1 | 0.98118 | -0.36019 | 0.4 | 1 | 1.1 | 0.9
234 | 1 | 0.0035467 | 0.00088889 | 0 | 0 | 1 | 0.98362 | -0.31286 | 0.4 | 1 | 1.1 | 0.9
40 | 1 | 0.0020423 | 0.00051186 | 0 | 0 | 1 | 0.97007 | -0.57717 | 0.4 | 1 | 1.1 | 0.9
38 | 1 | 0.00033592 | 8.419e-05 | 0 | 0 | 1 | 0.97859 | -0.40964 | 0.4 | 1 | 1.1 | 0.9
39 | 1 | 0 | 0 | 0 | 0 | 1 | 0.9786 | -0.40953 | 0.4 | 1 | 1.1 | 0.9
85 | 1 | 0 | 0 | 0 | 0 | 1 | 0.97835 | -0.41428 | 0.4 | 1 | 1.1 | 0.9
55 | 1 | 0.0013276 | 0.00033272 | 0 | 0 | 1 | 0.97529 | -0.47427 | 0.4 | 1 | 1.1 | 0.9
315 | 1 | 0.011802 | 0.0029579 | 0 | 0 | 1 | 0.97335 | -0.51371 | 0.4 | 1 | 1.1 | 0.9
136 | 1 | 0.0038203 | 0.00095745 | 0 | 0 | 1 | 0.99833 | -0.031464 | 0.4 | 1 | 1.1 | 0.9
47 | 1 | 0 | 0 | 0 | 0 | 1 | 0.97388 | -0.50247 | 0.4 | 1 | 1.1 | 0.9
111 | 1 | 0 | 0 | 0 | 0 | 1 | 0.97505 | -0.47902 | 0.4 | 1 | 1.1 | 0.9
288 | 1 | 0.0011277 | 0.00028262 | 0 | 0 | 1 | 0.97558 | -0.46866 | 0.4 | 1 | 1.1 | 0.9
286 | 1 | 0.0011277 | 0.00028262 | 0 | 0 | 1 | 0.9742 | -0.49574 | 0.4 | 1 | 1.1 | 0.9
110 | 1 | 0 | 0 | 0 | 0 | 1 | 0.97505 | -0.47917 | 0.4 | 1 | 1.1 | 0.9
48 | 1 | 0 | 0 | 0 | 0 | 1 | 0.97303 | -0.51916 | 0.4 | 1 | 1.1 | 0.9
205 | 1 | 0.00018921 | 4.7419e-05 | 0 | 0 | 1 | 0.97349 | -0.51004 | 0.4 | 1 | 1.1 | 0.9
113 | 1 | 0 | 0 | 0 | 0 | 1 | 0.97243 | -0.53106 | 0.4 | 1 | 1.1 | 0.9
206 | 1 | 0 | 0 | 0 | 0 | 1 | 0.97247 | -0.53028 | 0.4 | 1 | 1.1 | 0.9
253 | 1 | 0.00067838 | 0.00017002 | 0 | 0 | 1 | 0.97197 | -0.54004 | 0.4 | 1 | 1.1 | 0.9
109 | 1 | 0.0015162 | 0.00037999 | 0 | 0 | 1 | 0.975 | -0.48008 | 0.4 | 1 | 1.1 | 0.9
75 | 1 | 0.0016806 | 0.0004212 | 0 | 0 | 1 | 0.97632 | -0.45438 | 0.4 | 1 | 1.1 | 0.9
182 | 1 | 0.0015496 | 0.00038837 | 0 | 0 | 1 | 0.98707 | -0.24804 | 0.4 | 1 | 1.1 | 0.9
183 | 1 | 0.00088879 | 0.00022275 | 0 | 0 | 1 | 0.9871 | -0.24757 | 0.4 | 1 | 1.1 | 0.9
93 | 1 | 0.00098739 | 0.00024746 | 0 | 0 | 1 | 0.97828 | -0.41574 | 0.4 | 1 | 1.1 | 0.9
86 | 1 | 0 | 0 | 0 | 0 | 1 | 0.97831 | -0.41517 | 0.4 | 1 | 1.1 | 0.9
80 | 1 | 0.0031815 | 0.00079735 | 0 | 0 | 1 | 0.983 | -0.32405 | 0.4 | 1 | 1.1 | 0.9
67 | 1 | 0.0066646 | 0.0016703 | 0 | 0 | 1 | 0.97958 | -0.39094 | 0.4 | 1 | 1.1 | 0.9
50 | 1 | 0 | 0 | 0 | 0 | 1 | 0.98217 | -0.34014 | 0.4 | 1 | 1.1 | 0.9
74 | 1 | 0 | 0 | 0 | 0 | 1 | 0.97733 | -0.43453 | 0.4 | 1 | 1.1 | 0.9
72 | 1 | 0.0037502 | 0.0009399 | 0 | 0 | 1 | 0.9777 | -0.4272 | 0.4 | 1 | 1.1 | 0.9
280 | 1 | 0.0015763 | 0.00039506 | 0 | 0 | 1 | 0.98093 | -0.36413 | 0.4 | 1 | 1.1 | 0.9
144 | 1 | 0 | 0 | 0 | 0 | 1 | 0.99197 | -0.15246 | 0.4 | 1 | 1.1 | 0.9
318 | 1 | 0.0066822 | 0.0016747 | 0 | 0 | 1 | 0.99184 | -0.15512 | 0.4 | 1 | 1.1 | 0.9
220 | 1 | 0 | 0 | 0 | 0 | 1 | 0.99207 | -0.15058 | 0.4 | 1 | 1.1 | 0.9
141 | 1 | 0 | 0 | 0 | 0 | 1 | 0.99085 | -0.17368 | 0.4 | 1 | 1.1 | 0.9
143 | 1 | 0 | 0 | 0 | 0 | 1 | 0.99087 | -0.1733 | 0.4 | 1 | 1.1 | 0.9
139 | 1 | 0.0043148 | 0.0010814 | 0 | 0 | 1 | 0.99066 | -0.17754 | 0.4 | 1 | 1.1 | 0.9
259 | 1 | 0.00058141 | 0.00014572 | 0 | 0 | 1 | 0.98852 | -0.21986 | 0.4 | 1 | 1.1 | 0.9
173 | 1 | 0.0025683 | 0.00064368 | 0 | 0 | 1 | 0.97674 | -0.44695 | 0.4 | 1 | 1.1 | 0.9
171 | 1 | 0.0019695 | 0.0004936 | 0 | 0 | 1 | 0.9732 | -0.51667 | 0.4 | 1 | 1.1 | 0.9
160 | 1 | 0 | 0 | 0 | 0 | 1 | 0.97268 | -0.52695 | 0.4 | 1 | 1.1 | 0.9
92 | 1 | 0.00093454 | 0.00023422 | 0 | 0 | 1 | 0.97944 | -0.39311 | 0.4 | 1 | 1.1 | 0.9
43 | 1 | 0 | 0 | 0 | 0 | 1 | 0.97273 | -0.52511 | 0.4 | 1 | 1.1 | 0.9
200 | 1 | 0.0044101 | 0.0011053 | 0 | 0 | 1 | 0.97264 | -0.52686 | 0.4 | 1 | 1.1 | 0.9
46 | 1 | 0 | 0 | 0 | 0 | 1 | 0.97228 | -0.53373 | 0.4 | 1 | 1.1 | 0.9
61 | 1 | 0 | 0 | 0 | 0 | 1 | 0.97303 | -0.51879 | 0.4 | 1 | 1.1 | 0.9
58 | 1 | 0.0014371 | 0.00036017 | 0 | 0 | 1 | 0.9719 | -0.54112 | 0.4 | 1 | 1.1 | 0.9
203 | 1 | 0.00043525 | 0.00010908 | 0 | 0 | 1 | 0.973 | -0.51971 | 0.4 | 1 | 1.1 | 0.9
149 | 1 | 0.0040998 | 0.0010275 | 0 | 0 | 1 | 0.97468 | -0.48736 | 0.4 | 1 | 1.1 | 0.9
174 | 1 | 0.0017541 | 0.00043962 | 0 | 0 | 1 | 0.97615 | -0.45846 | 0.4 | 1 | 1.1 | 0.9
308 | 1 | 0.0019345 | 0.00048484 | 0 | 0 | 1 | 0.97974 | -0.38841 | 0.4 | 1 | 1.1 | 0.9
304 | 1 | 0.0018799 | 0.00047114 | 0 | 0 | 1 | 0.97967 | -0.38975 | 0.4 | 1 | 1.1 | 0.9
142 | 1 | 0.0030067 | 0.00075354 | 0 | 0 | 1 | 0.99047 | -0.18114 | 0.4 | 1 | 1.1 | 0.9
140 | 1 | 0.001106 | 0.00027719 | 0 | 0 | 1 | 0.99059 | -0.17875 | 0.4 | 1 | 1.1 | 0.9
227 | 1 | 0 | 0 | 0 | 0 | 1 | 0.98846 | -0.21949 | 0.4 | 1 | 1.1 | 0.9
229 | 1 | 0.001011 | 0.00025339 | 0 | 0 | 1 | 0.98965 | -0.1967 | 0.4 | 1 | 1.1 | 0.9
226 | 1 | 0.0010084 | 0.00025273 | 0 | 0 | 1 | 0.98782 | -0.23191 | 0.4 | 1 | 1.1 | 0.9
235 | 1 | 0.0020458 | 0.00051274 | 0 | 0 | 1 | 0.98414 | -0.30281 | 0.4 | 1 | 1.1 | 0.9
41 | 1 | 0.002035 | 0.00051001 | 0 | 0 | 1 | 0.97004 | -0.57762 | 0.4 | 1 | 1.1 | 0.9
88 | 1 | 0 | 0 | 0 | 0 | 1 | 0.9796 | -0.39002 | 0.4 | 1 | 1.1 | 0.9
299 | 1 | 0.0016744 | 0.00041965 | 0 | 0 | 1 | 0.97106 | -0.55776 | 0.4 | 1 | 1.1 | 0.9
65 | 1 | 0 | 0 | 0 | 0 | 1 | 0.97108 | -0.55731 | 0.4 | 1 | 1.1 | 0.9
108 | 1 | 0.0012107 | 0.00030344 | 0 | 0 | 1 | 0.97908 | -0.40014 | 0.4 | 1 | 1.1 | 0.9
107 | 1 | 0.0020217 | 0.0005067 | 0 | 0 | 1 | 0.9791 | -0.39981 | 0.4 | 1 | 1.1 | 0.9
77 | 1 | 0.0010134 | 0.00025399 | 0 | 0 | 1 | 0.97302 | -0.51902 | 0.4 | 1 | 1.1 | 0.9
287 | 1 | 0.0011066 | 0.00027733 | 0 | 0 | 1 | 0.97348 | -0.50987 | 0.4 | 1 | 1.1 | 0.9
59 | 1 | 0.0013687 | 0.00034304 | 0 | 0 | 1 | 0.97183 | -0.54244 | 0.4 | 1 | 1.1 | 0.9
204 | 1 | 0.0004246 | 0.00010642 | 0 | 0 | 1 | 0.973 | -0.51985 | 0.4 | 1 | 1.1 | 0.9
52 | 1 | 0.00148 | 0.00037091 | 0 | 0 | 1 | 0.98238 | -0.33606 | 0.4 | 1 | 1.1 | 0.9
83 | 1 | 0.001988 | 0.00049824 | 0 | 0 | 1 | 0.98254 | -0.33286 | 0.4 | 1 | 1.1 | 0.9
68 | 1 | 0.0029424 | 0.00073745 | 0 | 0 | 1 | 0.97956 | -0.3913 | 0.4 | 1 | 1.1 | 0.9
81 | 1 | 0.00091181 | 0.00022852 | 0 | 0 | 1 | 0.98261 | -0.33159 | 0.4 | 1 | 1.1 | 0.9
128 | 1 | 0.0033594 | 0.00084193 | 0 | 0 | 1 | 0.99573 | -0.08089 | 0.4 | 1 | 1.1 | 0.9
127 | 1 | 0.0044023 | 0.0011033 | 0 | 0 | 1 | 0.99574 | -0.080751 | 0.4 | 1 | 1.1 | 0.9
60 | 1 | 0.0014375 | 0.00036028 | 0 | 0 | 1 | 0.97173 | -0.54456 | 0.4 | 1 | 1.1 | 0.9
115 | 1 | 0.0013696 | 0.00034325 | 0 | 0 | 1 | 0.97167 | -0.54562 | 0.4 | 1 | 1.1 | 0.9
293 | 1 | 0.0014378 | 0.00036034 | 0 | 0 | 1 | 0.97157 | -0.54763 | 0.4 | 1 | 1.1 | 0.9
62 | 1 | 0.0066425 | 0.0016648 | 0 | 0 | 1 | 0.97094 | -0.56009 | 0.4 | 1 | 1.1 | 0.9
63 | 1 | 0.0012613 | 0.00031611 | 0 | 0 | 1 | 0.97098 | -0.55941 | 0.4 | 1 | 1.1 | 0.9
64 | 1 | 0.0012597 | 0.0003157 | 0 | 0 | 1 | 0.97094 | -0.56022 | 0.4 | 1 | 1.1 | 0.9
66 | 1 | 0.0012597 | 0.0003157 | 0 | 0 | 1 | 0.97093 | -0.56038 | 0.4 | 1 | 1.1 | 0.9
300 | 1 | 0.0020007 | 0.00050141 | 0 | 0 | 1 | 0.97106 | -0.55769 | 0.4 | 1 | 1.1 | 0.9
298 | 1 | 0.0016753 | 0.00041986 | 0 | 0 | 1 | 0.9713 | -0.553 | 0.4 | 1 | 1.1 | 0.9
297 | 1 | 0.0017571 | 0.00044038 | 0 | 0 | 1 | 0.97132 | -0.55257 | 0.4 | 1 | 1.1 | 0.9
69 | 1 | 0.0051706 | 0.0012959 | 0 | 0 | 1 | 0.97803 | -0.42065 | 0.4 | 1 | 1.1 | 0.9
70 | 1 | 0.0043882 | 0.0010998 | 0 | 0 | 1 | 0.97798 | -0.42176 | 0.4 | 1 | 1.1 | 0.9
71 | 1 | 0 | 0 | 0 | 0 | 1 | 0.97805 | -0.42039 | 0.4 | 1 | 1.1 | 0.9
73 | 1 | 0.0057108 | 0.0014312 | 0 | 0 | 1 | 0.97828 | -0.41589 | 0.4 | 1 | 1.1 | 0.9
99 | 1 | 0.00089954 | 0.00022545 | 0 | 0 | 1 | 0.97828 | -0.41582 | 0.4 | 1 | 1.1 | 0.9
100 | 1 | 0 | 0 | 0 | 0 | 1 | 0.97839 | -0.41375 | 0.4 | 1 | 1.1 | 0.9
76 | 1 | 0.0022279 | 0.00055838 | 0 | 0 | 1 | 0.97664 | -0.4479 | 0.4 | 1 | 1.1 | 0.9
78 | 1 | 0.00093236 | 0.00023367 | 0 | 0 | 1 | 0.97667 | -0.44721 | 0.4 | 1 | 1.1 | 0.9
79 | 1 | 0 | 0 | 0 | 0 | 1 | 0.97671 | -0.4465 | 0.4 | 1 | 1.1 | 0.9
292 | 1 | 0.0025137 | 0.00063 | 0 | 0 | 1 | 0.97737 | -0.43353 | 0.4 | 1 | 1.1 | 0.9
284 | 1 | 0.0019404 | 0.0004863 | 0 | 0 | 1 | 0.97771 | -0.42696 | 0.4 | 1 | 1.1 | 0.9
94 | 1 | 0.00059845 | 0.00014999 | 0 | 0 | 1 | 0.97828 | -0.41579 | 0.4 | 1 | 1.1 | 0.9
87 | 1 | 0 | 0 | 0 | 0 | 1 | 0.97986 | -0.38496 | 0.4 | 1 | 1.1 | 0.9
90 | 1 | 0 | 0 | 0 | 0 | 1 | 0.97946 | -0.39271 | 0.4 | 1 | 1.1 | 0.9
281 | 1 | 0.0018071 | 0.00045291 | 0 | 0 | 1 | 0.98024 | -0.37751 | 0.4 | 1 | 1.1 | 0.9
91 | 1 | 0.0012176 | 0.00030515 | 0 | 0 | 1 | 0.97957 | -0.39053 | 0.4 | 1 | 1.1 | 0.9
89 | 1 | 0 | 0 | 0 | 0 | 1 | 0.97936 | -0.3946 | 0.4 | 1 | 1.1 | 0.9
106 | 1 | 0.0013287 | 0.00033299 | 0 | 0 | 1 | 0.97925 | -0.39694 | 0.4 | 1 | 1.1 | 0.9
283 | 1 | 0.0037857 | 0.00094879 | 0 | 0 | 1 | 0.97904 | -0.40091 | 0.4 | 1 | 1.1 | 0.9
101 | 1 | 0.001806 | 0.00045263 | 0 | 0 | 1 | 0.97945 | -0.39298 | 0.4 | 1 | 1.1 | 0.9
97 | 1 | 0.00051666 | 0.00012949 | 0 | 0 | 1 | 0.97826 | -0.41608 | 0.4 | 1 | 1.1 | 0.9
279 | 1 | 0.00132 | 0.00033083 | 0 | 0 | 1 | 0.98036 | -0.37515 | 0.4 | 1 | 1.1 | 0.9
104 | 1 | 0.0063717 | 0.0015969 | 0 | 0 | 1 | 0.97919 | -0.39799 | 0.4 | 1 | 1.1 | 0.9
103 | 1 | 0 | 0 | 0 | 0 | 1 | 0.97847 | -0.41206 | 0.4 | 1 | 1.1 | 0.9
95 | 1 | 0.00028544 | 7.1537e-05 | 0 | 0 | 1 | 0.97825 | -0.41634 | 0.4 | 1 | 1.1 | 0.9
96 | 1 | 0.00053952 | 0.00013522 | 0 | 0 | 1 | 0.97824 | -0.4165 | 0.4 | 1 | 1.1 | 0.9
98 | 1 | 0.0005806 | 0.00014551 | 0 | 0 | 1 | 0.97824 | -0.41652 | 0.4 | 1 | 1.1 | 0.9
102 | 1 | 0 | 0 | 0 | 0 | 1 | 0.97843 | -0.41279 | 0.4 | 1 | 1.1 | 0.9
285 | 1 | 0.0038451 | 0.00096368 | 0 | 0 | 1 | 0.97835 | -0.41454 | 0.4 | 1 | 1.1 | 0.9
291 | 1 | 0.0028766 | 0.00072094 | 0 | 0 | 1 | 0.97819 | -0.41759 | 0.4 | 1 | 1.1 | 0.9
105 | 1 | 0.0010786 | 0.00027031 | 0 | 0 | 1 | 0.97914 | -0.39909 | 0.4 | 1 | 1.1 | 0.9
252 | 1 | 0.00043302 | 0.00010852 | 0 | 0 | 1 | 0.97106 | -0.55821 | 0.4 | 1 | 1.1 | 0.9
251 | 1 | 0.0007025 | 0.00017606 | 0 | 0 | 1 | 0.97106 | -0.55821 | 0.4 | 1 | 1.1 | 0.9
254 | 1 | 0.0009164 | 0.00022967 | 0 | 0 | 1 | 0.97181 | -0.5433 | 0.4 | 1 | 1.1 | 0.9
294 | 1 | 0.001673 | 0.00041928 | 0 | 0 | 1 | 0.97153 | -0.54847 | 0.4 | 1 | 1.1 | 0.9
116 | 1 | 0.0036829 | 0.00092301 | 0 | 0 | 1 | 0.97281 | -0.52418 | 0.4 | 1 | 1.1 | 0.9
117 | 1 | 0.0093195 | 0.0023357 | 0 | 0 | 1 | 0.97287 | -0.52303 | 0.4 | 1 | 1.1 | 0.9
118 | 1 | 0 | 0 | 0 | 0 | 1 | 0.97346 | -0.51145 | 0.4 | 1 | 1.1 | 0.9
156 | 1 | 0.00098795 | 0.0002476 | 0 | 0 | 1 | 0.97377 | -0.50532 | 0.4 | 1 | 1.1 | 0.9
124 | 1 | 0 | 0 | 0 | 0 | 1 | 0.97345 | -0.51165 | 0.4 | 1 | 1.1 | 0.9
154 | 1 | 0.0009564 | 0.0002397 | 0 | 0 | 1 | 0.97328 | -0.51492 | 0.4 | 1 | 1.1 | 0.9
165 | 1 | 0.0010556 | 0.00026456 | 0 | 0 | 1 | 0.97391 | -0.50254 | 0.4 | 1 | 1.1 | 0.9
122 | 1 | 0.00065433 | 0.00016399 | 0 | 0 | 1 | 0.97344 | -0.51185 | 0.4 | 1 | 1.1 | 0.9
155 | 1 | 0 | 0 | 0 | 0 | 1 | 0.97328 | -0.51501 | 0.4 | 1 | 1.1 | 0.9
119 | 1 | 0.003045 | 0.00076314 | 0 | 0 | 1 | 0.97088 | -0.56241 | 0.4 | 1 | 1.1 | 0.9
120 | 1 | 0.0032825 | 0.00082268 | 0 | 0 | 1 | 0.97087 | -0.56259 | 0.4 | 1 | 1.1 | 0.9
121 | 1 | 0.0061837 | 0.0015498 | 0 | 0 | 1 | 0.97107 | -0.55862 | 0.4 | 1 | 1.1 | 0.9
123 | 1 | 0.00661 | 0.0016566 | 0 | 0 | 1 | 0.97108 | -0.55854 | 0.4 | 1 | 1.1 | 0.9
125 | 1 | 0 | 0 | 0 | 0 | 1 | 0.97148 | -0.55057 | 0.4 | 1 | 1.1 | 0.9
126 | 1 | 0.0066076 | 0.001656 | 0 | 0 | 1 | 0.97187 | -0.54284 | 0.4 | 1 | 1.1 | 0.9
222 | 1 | 0 | 0 | 0 | 0 | 1 | 0.97192 | -0.54182 | 0.4 | 1 | 1.1 | 0.9
223 | 1 | 0.0018142 | 0.00045468 | 0 | 0 | 1 | 0.97222 | -0.53592 | 0.4 | 1 | 1.1 | 0.9
221 | 1 | 0.0010055 | 0.000252 | 0 | 0 | 1 | 0.9719 | -0.54217 | 0.4 | 1 | 1.1 | 0.9
129 | 1 | 0 | 0 | 0 | 0 | 1 | 0.99588 | -0.07789 | 0.4 | 1 | 1.1 | 0.9
130 | 1 | 0.0025026 | 0.00062721 | 0 | 0 | 1 | 0.9965 | -0.066279 | 0.4 | 1 | 1.1 | 0.9
131 | 1 | 0 | 0 | 0 | 0 | 1 | 0.99538 | -0.087491 | 0.4 | 1 | 1.1 | 0.9
198 | 1 | 0.0018631 | 0.00046693 | 0 | 0 | 1 | 0.99297 | -0.13385 | 0.4 | 1 | 1.1 | 0.9
133 | 1 | 0.0025128 | 0.00062976 | 0 | 0 | 1 | 0.99473 | -0.099765 | 0.4 | 1 | 1.1 | 0.9
212 | 1 | 0 | 0 | 0 | 0 | 1 | 0.99193 | -0.15379 | 0.4 | 1 | 1.1 | 0.9
132 | 1 | 0.0068104 | 0.0017068 | 0 | 0 | 1 | 0.99381 | -0.11739 | 0.4 | 1 | 1.1 | 0.9
134 | 1 | 0.0075227 | 0.0018854 | 0 | 0 | 1 | 0.99321 | -0.1287 | 0.4 | 1 | 1.1 | 0.9
135 | 1 | 0 | 0 | 0 | 0 | 1 | 0.99243 | -0.14355 | 0.4 | 1 | 1.1 | 0.9
316 | 1 | 0.0067657 | 0.0016956 | 0 | 0 | 1 | 0.99204 | -0.15123 | 0.4 | 1 | 1.1 | 0.9
208 | 1 | 0.0027029 | 0.0006774 | 0 | 0 | 1 | 0.98401 | -0.30565 | 0.4 | 1 | 1.1 | 0.9
209 | 1 | 0.0019648 | 0.00049243 | 0 | 0 | 1 | 0.98408 | -0.30429 | 0.4 | 1 | 1.1 | 0.9
150 | 1 | 0.0027356 | 0.00068562 | 0 | 0 | 1 | 0.97468 | -0.48737 | 0.4 | 1 | 1.1 | 0.9
151 | 1 | 0.000731 | 0.00018321 | 0 | 0 | 1 | 0.97444 | -0.49213 | 0.4 | 1 | 1.1 | 0.9
152 | 1 | 0.0054325 | 0.0013615 | 0 | 0 | 1 | 0.97432 | -0.49457 | 0.4 | 1 | 1.1 | 0.9
178 | 1 | 0.0013276 | 0.00033272 | 0 | 0 | 1 | 0.97414 | -0.49796 | 0.4 | 1 | 1.1 | 0.9
167 | 1 | 0 | 0 | 0 | 0 | 1 | 0.97402 | -0.5004 | 0.4 | 1 | 1.1 | 0.9
157 | 1 | 0.00092907 | 0.00023285 | 0 | 0 | 1 | 0.97314 | -0.51783 | 0.4 | 1 | 1.1 | 0.9
224 | 1 | 0.0027977 | 0.00070117 | 0 | 0 | 1 | 0.97275 | -0.52538 | 0.4 | 1 | 1.1 | 0.9
166 | 1 | 0.00030992 | 7.7673e-05 | 0 | 0 | 1 | 0.97397 | -0.50147 | 0.4 | 1 | 1.1 | 0.9
225 | 1 | 0.0022402 | 0.00056144 | 0 | 0 | 1 | 0.97249 | -0.53054 | 0.4 | 1 | 1.1 | 0.9
158 | 1 | 0.0017816 | 0.00044652 | 0 | 0 | 1 | 0.97262 | -0.52809 | 0.4 | 1 | 1.1 | 0.9
159 | 1 | 0.0007152 | 0.00017925 | 0 | 0 | 1 | 0.97262 | -0.5281 | 0.4 | 1 | 1.1 | 0.9
161 | 1 | 0.0013241 | 0.00033186 | 0 | 0 | 1 | 0.97259 | -0.52873 | 0.4 | 1 | 1.1 | 0.9
170 | 1 | 0.00074936 | 0.00018781 | 0 | 0 | 1 | 0.97327 | -0.51529 | 0.4 | 1 | 1.1 | 0.9
169 | 1 | 0.0025988 | 0.00065132 | 0 | 0 | 1 | 0.97368 | -0.50704 | 0.4 | 1 | 1.1 | 0.9
168 | 1 | 0.0031492 | 0.00078928 | 0 | 0 | 1 | 0.97348 | -0.51104 | 0.4 | 1 | 1.1 | 0.9
233 | 1 | 0.00056694 | 0.00014209 | 0 | 0 | 1 | 0.98854 | -0.21943 | 0.4 | 1 | 1.1 | 0.9
184 | 1 | 0.00072038 | 0.00018054 | 0 | 0 | 1 | 0.98711 | -0.24725 | 0.4 | 1 | 1.1 | 0.9
260 | 1 | 0.00071973 | 0.00018038 | 0 | 0 | 1 | 0.98713 | -0.24689 | 0.4 | 1 | 1.1 | 0.9
268 | 1 | 0.00073608 | 0.00018448 | 0 | 0 | 1 | 0.98715 | -0.24643 | 0.4 | 1 | 1.1 | 0.9
186 | 1 | 0.0010685 | 0.0002678 | 0 | 0 | 1 | 0.98718 | -0.24587 | 0.4 | 1 | 1.1 | 0.9
187 | 1 | 0.00065762 | 0.00016482 | 0 | 0 | 1 | 0.98705 | -0.2484 | 0.4 | 1 | 1.1 | 0.9
188 | 1 | 0 | 0 | 0 | 0 | 1 | 0.9874 | -0.24167 | 0.4 | 1 | 1.1 | 0.9
189 | 1 | 0.00071398 | 0.00017894 | 0 | 0 | 1 | 0.9869 | -0.25136 | 0.4 | 1 | 1.1 | 0.9
190 | 1 | 0.00063152 | 0.00015827 | 0 | 0 | 1 | 0.98798 | -0.2304 | 0.4 | 1 | 1.1 | 0.9
191 | 1 | 0.0011065 | 0.00027731 | 0 | 0 | 1 | 0.98737 | -0.24222 | 0.4 | 1 | 1.1 | 0.9
277 | 1 | 0.00071447 | 0.00017906 | 0 | 0 | 1 | 0.98678 | -0.2537 | 0.4 | 1 | 1.1 | 0.9
258 | 1 | 0.00058671 | 0.00014704 | 0 | 0 | 1 | 0.98799 | -0.2302 | 0.4 | 1 | 1.1 | 0.9
266 | 1 | 0 | 0 | 0 | 0 | 1 | 0.98721 | -0.24541 | 0.4 | 1 | 1.1 | 0.9
278 | 1 | 0.00071509 | 0.00017922 | 0 | 0 | 1 | 0.98666 | -0.25596 | 0.4 | 1 | 1.1 | 0.9
197 | 1 | 0.00055412 | 0.00013887 | 0 | 0 | 1 | 0.98799 | -0.2301 | 0.4 | 1 | 1.1 | 0.9
265 | 1 | 0.0016987 | 0.00042574 | 0 | 0 | 1 | 0.98666 | -0.2561 | 0.4 | 1 | 1.1 | 0.9
192 | 1 | 0.0054892 | 0.0013757 | 0 | 0 | 1 | 0.98964 | -0.1982 | 0.4 | 1 | 1.1 | 0.9
193 | 1 | 0.009981 | 0.0025015 | 0 | 0 | 1 | 0.98974 | -0.19621 | 0.4 | 1 | 1.1 | 0.9
194 | 1 | 0 | 0 | 0 | 0 | 1 | 0.98872 | -0.21596 | 0.4 | 1 | 1.1 | 0.9
195 | 1 | 0 | 0 | 0 | 0 | 1 | 0.99097 | -0.17231 | 0.4 | 1 | 1.1 | 0.9
196 | 1 | 0.0040857 | 0.001024 | 0 | 0 | 1 | 0.98868 | -0.2167 | 0.4 | 1 | 1.1 | 0.9
213 | 1 | 0.0099568 | 0.0024954 | 0 | 0 | 1 | 0.99059 | -0.17974 | 0.4 | 1 | 1.1 | 0.9
232 | 1 | 0.00056093 | 0.00014058 | 0 | 0 | 1 | 0.98857 | -0.21896 | 0.4 | 1 | 1.1 | 0.9
311 | 1 | 0.0018792 | 0.00047098 | 0 | 0 | 1 | 0.99192 | -0.15409 | 0.4 | 1 | 1.1 | 0.9
207 | 1 | 0 | 0 | 0 | 0 | 1 | 0.97154 | -0.54865 | 0.4 | 1 | 1.1 | 0.9
257 | 1 | 0 | 0 | 0 | 0 | 1 | 0.9713 | -0.55336 | 0.4 | 1 | 1.1 | 0.9
256 | 1 | 0.00036403 | 9.1235e-05 | 0 | 0 | 1 | 0.97119 | -0.55554 | 0.4 | 1 | 1.1 | 0.9
210 | 1 | 0.0021891 | 0.00054865 | 0 | 0 | 1 | 0.98413 | -0.30327 | 0.4 | 1 | 1.1 | 0.9
211 | 1 | 0.0018953 | 0.000475 | 0 | 0 | 1 | 0.9842 | -0.30199 | 0.4 | 1 | 1.1 | 0.9
216 | 1 | 0.0021865 | 0.000548 | 0 | 0 | 1 | 0.98431 | -0.29977 | 0.4 | 1 | 1.1 | 0.9
214 | 1 | 0.0020111 | 0.00050403 | 0 | 0 | 1 | 0.98441 | -0.29792 | 0.4 | 1 | 1.1 | 0.9
215 | 1 | 0.0018508 | 0.00046385 | 0 | 0 | 1 | 0.98442 | -0.29775 | 0.4 | 1 | 1.1 | 0.9
217 | 1 | 0 | 0 | 0 | 0 | 1 | 0.98463 | -0.29365 | 0.4 | 1 | 1.1 | 0.9
218 | 1 | 0 | 0 | 0 | 0 | 1 | 0.98499 | -0.28662 | 0.4 | 1 | 1.1 | 0.9
219 | 1 | 0.0018946 | 0.00047483 | 0 | 0 | 1 | 0.9846 | -0.29418 | 0.4 | 1 | 1.1 | 0.9
243 | 1 | 0.0021876 | 0.00054826 | 0 | 0 | 1 | 0.98498 | -0.28679 | 0.4 | 1 | 1.1 | 0.9
245 | 1 | 0.0018299 | 0.00045862 | 0 | 0 | 1 | 0.98536 | -0.27929 | 0.4 | 1 | 1.1 | 0.9
312 | 1 | 0.0018907 | 0.00047386 | 0 | 0 | 1 | 0.9846 | -0.29419 | 0.4 | 1 | 1.1 | 0.9
242 | 1 | 0.0018369 | 0.00046037 | 0 | 0 | 1 | 0.98493 | -0.28775 | 0.4 | 1 | 1.1 | 0.9
244 | 1 | 0.0018312 | 0.00045893 | 0 | 0 | 1 | 0.98548 | -0.27709 | 0.4 | 1 | 1.1 | 0.9
228 | 1 | 0 | 0 | 0 | 0 | 1 | 0.98735 | -0.24097 | 0.4 | 1 | 1.1 | 0.9
230 | 1 | 0.00097664 | 0.00024477 | 0 | 0 | 1 | 0.98672 | -0.25309 | 0.4 | 1 | 1.1 | 0.9
231 | 1 | 0.0010083 | 0.00025272 | 0 | 0 | 1 | 0.98733 | -0.24136 | 0.4 | 1 | 1.1 | 0.9
240 | 1 | 0.0010557 | 0.00026457 | 0 | 0 | 1 | 0.9865 | -0.25728 | 0.4 | 1 | 1.1 | 0.9
313 | 1 | 0.001026 | 0.00025715 | 0 | 0 | 1 | 0.98733 | -0.24136 | 0.4 | 1 | 1.1 | 0.9
241 | 1 | 0.00097554 | 0.00024449 | 0 | 0 | 1 | 0.98644 | -0.25836 | 0.4 | 1 | 1.1 | 0.9
236 | 1 | 0.0020358 | 0.00051022 | 0 | 0 | 1 | 0.98492 | -0.28767 | 0.4 | 1 | 1.1 | 0.9
237 | 1 | 0.0020386 | 0.00051093 | 0 | 0 | 1 | 0.9853 | -0.28041 | 0.4 | 1 | 1.1 | 0.9
238 | 1 | 0.00098038 | 0.00024571 | 0 | 0 | 1 | 0.98573 | -0.27213 | 0.4 | 1 | 1.1 | 0.9
239 | 1 | 0 | 0 | 0 | 0 | 1 | 0.98587 | -0.26932 | 0.4 | 1 | 1.1 | 0.9
246 | 1 | 0.0018288 | 0.00045834 | 0 | 0 | 1 | 0.98553 | -0.27596 | 0.4 | 1 | 1.1 | 0.9
247 | 1 | 0.0021351 | 0.00053511 | 0 | 0 | 1 | 0.97108 | -0.55772 | 0.4 | 1 | 1.1 | 0.9
248 | 1 | 0.00093323 | 0.00023389 | 0 | 0 | 1 | 0.97112 | -0.55687 | 0.4 | 1 | 1.1 | 0.9
249 | 1 | 0.00035327 | 8.8537e-05 | 0 | 0 | 1 | 0.97107 | -0.55789 | 0.4 | 1 | 1.1 | 0.9
250 | 1 | 0.00031529 | 7.9018e-05 | 0 | 0 | 1 | 0.97114 | -0.55651 | 0.4 | 1 | 1.1 | 0.9
255 | 1 | 0.00052055 | 0.00013046 | 0 | 0 | 1 | 0.97116 | -0.55607 | 0.4 | 1 | 1.1 | 0.9
261 | 1 | 0.001774 | 0.00044461 | 0 | 0 | 1 | 0.98588 | -0.2713 | 0.4 | 1 | 1.1 | 0.9
262 | 1 | 0.0016981 | 0.00042559 | 0 | 0 | 1 | 0.98589 | -0.27099 | 0.4 | 1 | 1.1 | 0.9
263 | 1 | 0.0023941 | 0.00060002 | 0 | 0 | 1 | 0.98585 | -0.27176 | 0.4 | 1 | 1.1 | 0.9
264 | 1 | 0.0017625 | 0.00044173 | 0 | 0 | 1 | 0.9859 | -0.2708 | 0.4 | 1 | 1.1 | 0.9
274 | 1 | 0.0016993 | 0.00042589 | 0 | 0 | 1 | 0.98595 | -0.26993 | 0.4 | 1 | 1.1 | 0.9
275 | 1 | 0.0017606 | 0.00044124 | 0 | 0 | 1 | 0.98597 | -0.26956 | 0.4 | 1 | 1.1 | 0.9
267 | 1 | 0.0030616 | 0.00076731 | 0 | 0 | 1 | 0.98658 | -0.25761 | 0.4 | 1 | 1.1 | 0.9
269 | 1 | 0.0019546 | 0.00048986 | 0 | 0 | 1 | 0.98621 | -0.26472 | 0.4 | 1 | 1.1 | 0.9
270 | 1 | 0.0016981 | 0.00042559 | 0 | 0 | 1 | 0.98612 | -0.2665 | 0.4 | 1 | 1.1 | 0.9
271 | 1 | 0.0007146 | 0.00017909 | 0 | 0 | 1 | 0.98644 | -0.26025 | 0.4 | 1 | 1.1 | 0.9
272 | 1 | 0.0021258 | 0.00053278 | 0 | 0 | 1 | 0.98603 | -0.26833 | 0.4 | 1 | 1.1 | 0.9
273 | 1 | 0.00071509 | 0.00017922 | 0 | 0 | 1 | 0.98655 | -0.25814 | 0.4 | 1 | 1.1 | 0.9
276 | 1 | 0.0016975 | 0.00042543 | 0 | 0 | 1 | 0.986 | -0.26881 | 0.4 | 1 | 1.1 | 0.9
290 | 1 | 0.003768 | 0.00094435 | 0 | 0 | 1 | 0.97814 | -0.41852 | 0.4 | 1 | 1.1 | 0.9
289 | 1 | 0.0023201 | 0.00058147 | 0 | 0 | 1 | 0.97814 | -0.41853 | 0.4 | 1 | 1.1 | 0.9
295 | 1 | 0.0017577 | 0.00044052 | 0 | 0 | 1 | 0.97144 | -0.55032 | 0.4 | 1 | 1.1 | 0.9
296 | 1 | 0.0016748 | 0.00041975 | 0 | 0 | 1 | 0.97141 | -0.55094 | 0.4 | 1 | 1.1 | 0.9
301 | 1 | 0.0019499 | 0.00048869 | 0 | 0 | 1 | 0.97963 | -0.39049 | 0.4 | 1 | 1.1 | 0.9
302 | 1 | 0.0019912 | 0.00049904 | 0 | 0 | 1 | 0.97964 | -0.39022 | 0.4 | 1 | 1.1 | 0.9
309 | 1 | 0.0019869 | 0.00049797 | 0 | 0 | 1 | 0.97971 | -0.38893 | 0.4 | 1 | 1.1 | 0.9
310 | 1 | 0.0018922 | 0.00047423 | 0 | 0 | 1 | 0.9797 | -0.38908 | 0.4 | 1 | 1.1 | 0.9

## generator_data
GEN_BUS | PG | QG | QMAX | QMIN | VG | MBASE | GEN_STATUS | PMAX | PMIN
137 | 0.55457 | 0.14294 | 10 | -10 | 1 | 100 | 1 | 10 | 0

## branch_data
F_BUS | T_BUS | BR_R | BR_X | BR_B | RATE_A | RATE_B | RATE_C | TAP | SHIFT | BR_STATUS | ANGMIN | ANGMAX | P_in | Q_in | P_out | Q_out
1 | 2 | 1.2854 | 0.82266 | 2.1585e-09 | 0 | 0 | 0 | 0 | 0 | 1 | -90 | 90 | -0.029319 | -0.0073511 | 0.029332 | 0.0073589
1 | 3 | 0.69772 | 0.44654 | 1.1717e-09 | 0 | 0 | 0 | 0 | 0 | 1 | -90 | 90 | 0.020352 | 0.0051036 | -0.020349 | -0.0051016
2 | 4 | 3.0483 | 1.9509 | 5.119e-09 | 0 | 0 | 0 | 0 | 0 | 1 | -90 | 90 | 0.0065329 | 0.0016375 | -0.0065314 | -0.0016371
2 | 5 | 3.3643 | 2.1532 | 5.6496e-09 | 0 | 0 | 0 | 0 | 0 | 1 | -90 | 90 | 0.0072414 | 0.0018139 | -0.0072394 | -0.0018132
2 | 6 | 8.5442 | 5.4683 | 1.4348e-08 | 0 | 0 | 0 | 0 | 0 | 1 | -90 | 90 | -0.043106 | -0.01081 | 0.043285 | 0.010923
3 | 37 | 0.89201 | 0.57088 | 1.4979e-09 | 0 | 0 | 0 | 0 | 0 | 1 | -90 | 90 | 0.020349 | 0.0051016 | -0.020345 | -0.0050991
5 | 317 | 1.8983 | 1.2149 | 3.1877e-09 | 0 | 0 | 0 | 0 | 0 | 1 | -90 | 90 | 0.004703 | 0.0011787 | -0.0047025 | -0.0011787
5 | 10 | 7.7723 | 4.9743 | 1.3052e-08 | 0 | 0 | 0 | 0 | 0 | 1 | -90 | 90 | 0.0025364 | 0.00063454 | -0.0025359 | -0.00063541
6 | 57 | 1.9724 | 1.2624 | 3.3122e-09 | 0 | 0 | 0 | 0 | 0 | 1 | -90 | 90 | -0.045908 | -0.01158 | 0.045954 | 0.011609
6 | 56 | 2.2697 | 1.4526 | 3.8114e-09 | 0 | 0 | 0 | 0 | 0 | 1 | -90 | 90 | 0.0026226 | 0.00065693 | -0.0026225 | -0.00065718
37 | 40 | 1.2658 | 0.81013 | 2.1257e-09 | 0 | 0 | 0 | 0 | 0 | 1 | -90 | 90 | 0.0040774 | 0.0010218 | -0.0040772 | -0.0010218
10 | 42 | 1.5177 | 0.97131 | 2.5486e-09 | 0 | 0 | 0 | 0 | 0 | 1 | -90 | 90 | 0.0025359 | 0.00063541 | -0.0025358 | -0.00063558
57 | 85 | 3.1312 | 2.004 | 5.2581e-09 | 0 | 0 | 0 | 0 | 0 | 1 | -90 | 90 | -0.051142 | -0.01291 | 0.051234 | 0.012968
56 | 55 | 0.78228 | 0.50066 | 1.3137e-09 | 0 | 0 | 0 | 0 | 0 | 1 | -90 | 90 | 0.0013276 | 0.00033262 | -0.0013275 | -0.00033273
7 | 9 | 0.23203 | 0.1485 | 3.8964e-10 | 0 | 0 | 0 | 0 | 0 | 1 | -90 | 90 | 0.022415 | 0.0056205 | -0.022414 | -0.0056197
7 | 147 | 2.8298 | 1.8111 | 4.752e-09 | 0 | 0 | 0 | 0 | 0 | 1 | -90 | 90 | -0.022415 | -0.0056205 | 0.022431 | 0.0056303
9 | 31 | 2.6941 | 1.7243 | 4.5242e-09 | 0 | 0 | 0 | 0 | 0 | 1 | -90 | 90 | 0.005389 | 0.0013505 | -0.0053881 | -0.0013504
9 | 314 | 1.3983 | 0.89488 | 2.348e-09 | 0 | 0 | 0 | 0 | 0 | 1 | -90 | 90 | 0.017025 | 0.0042692 | -0.017021 | -0.0042665
147 | 148 | 1.9954 | 1.2771 | 3.3509e-09 | 0 | 0 | 0 | 0 | 0 | 1 | -90 | 90 | -0.028513 | -0.0071545 | 0.028531 | 0.0071658
31 | 153 | 1.6614 | 1.0633 | 2.79e-09 | 0 | 0 | 0 | 0 | 0 | 1 | -90 | 90 | 0.0053881 | 0.0013504 | -0.0053875 | -0.0013503
314 | 315 | 0.98626 | 0.6312 | 1.6562e-09 | 0 | 0 | 0 | 0 | 0 | 1 | -90 | 90 | 0.011803 | 0.0029588 | -0.011802 | -0.002958
12 | 14 | 1.7281 | 1.106 | 1.451e-08 | 0 | 0 | 0 | 0 | 0 | 1 | -90 | 90 | 0.20288 | 0.05208 | -0.20211 | -0.051589
12 | 137 | 3.0541 | 1.9546 | 2.5643e-08 | 0 | 0 | 0 | 0 | 0 | 1 | -90 | 90 | -0.20288 | -0.052079 | 0.20424 | 0.052947
14 | 84 | 0.7287 | 0.46637 | 6.1184e-09 | 0 | 0 | 0 | 0 | 0 | 1 | -90 | 90 | 0.20211 | 0.051589 | -0.20178 | -0.051382
137 | 136 | 0.41371 | 0.26477 | 3.4736e-09 | 0 | 0 | 0 | 0 | 0 | 1 | -90 | 90 | 0.34595 | 0.088894 | -0.34543 | -0.088557
13 | 112 | 0.53375 | 0.3416 | 8.9631e-10 | 0 | 0 | 0 | 0 | 0 | 1 | -90 | 90 | 0.012853 | 0.0032268 | -0.012852 | -0.0032262
13 | 17 | 17.1822 | 10.9966 | 2.8854e-08 | 0 | 0 | 0 | 0 | 0 | 1 | -90 | 90 | 0.0032076 | 0.00080167 | -0.0032056 | -0.00080315
13 | 114 | 1.7028 | 1.0898 | 2.8595e-09 | 0 | 0 | 0 | 0 | 0 | 1 | -90 | 90 | -0.016061 | -0.0040284 | 0.016066 | 0.0040313
112 | 47 | 9.6303 | 6.1634 | 1.6172e-08 | 0 | 0 | 0 | 0 | 0 | 1 | -90 | 90 | 0.012852 | 0.0032262 | -0.012834 | -0.0032164
17 | 201 | 2.6347 | 1.6862 | 4.4243e-09 | 0 | 0 | 0 | 0 | 0 | 1 | -90 | 90 | 0.0032056 | 0.00080316 | -0.0032053 | -0.00080338
114 | 75 | 2.5867 | 1.6555 | 4.3438e-09 | 0 | 0 | 0 | 0 | 0 | 1 | -90 | 90 | -0.018247 | -0.0045779 | 0.018256 | 0.0045837
84 | 18 | 1.3178 | 0.8434 | 1.1065e-08 | 0 | 0 | 0 | 0 | 0 | 1 | -90 | 90 | 0.20079 | 0.051134 | -0.20021 | -0.050763
18 | 20 | 0.91253 | 0.58402 | 7.6619e-09 | 0 | 0 | 0 | 0 | 0 | 1 | -90 | 90 | 0.17855 | 0.045317 | -0.17823 | -0.045113
18 | 82 | 1.9676 | 1.2593 | 3.3042e-09 | 0 | 0 | 0 | 0 | 0 | 1 | -90 | 90 | 0.021662 | 0.0054471 | -0.021652 | -0.0054409
20 | 282 | 0.41444 | 0.26524 | 3.4798e-09 | 0 | 0 | 0 | 0 | 0 | 1 | -90 | 90 | 0.17823 | 0.045113 | -0.17808 | -0.04502
82 | 80 | 1.089 | 0.69695 | 1.8287e-09 | 0 | 0 | 0 | 0 | 0 | 1 | -90 | 90 | 0.021022 | 0.0052832 | -0.021017 | -0.00528
19 | 51 | 4.8291 | 3.0906 | 8.1093e-09 | 0 | 0 | 0 | 0 | 0 | 1 | -90 | 90 | 0.011631 | 0.0029172 | -0.011624 | -0.0029134
19 | 49 | 9.2242 | 5.9035 | 1.549e-08 | 0 | 0 | 0 | 0 | 0 | 1 | -90 | 90 | -0.011631 | -0.0029172 | 0.011645 | 0.0029245
51 | 67 | 0.087925 | 0.056272 | 1.4765e-10 | 0 | 0 | 0 | 0 | 0 | 1 | -90 | 90 | 0.0096071 | 0.0024078 | -0.009607 | -0.0024078
49 | 50 | 4.0843 | 2.6139 | 6.8586e-09 | 0 | 0 | 0 | 0 | 0 | 1 | -90 | 90 | -0.013435 | -0.0033732 | 0.013443 | 0.0033777
282 | 280 | 0.020665 | 0.013226 | 1.7351e-10 | 0 | 0 | 0 | 0 | 0 | 1 | -90 | 90 | 0.17607 | 0.044517 | -0.17607 | -0.044512
21 | 177 | 0.1035 | 0.066237 | 8.6898e-10 | 0 | 0 | 0 | 0 | 0 | 1 | -90 | 90 | -0.14214 | -0.035889 | 0.14216 | 0.035904
21 | 176 | 0.38591 | 0.24698 | 3.2402e-09 | 0 | 0 | 0 | 0 | 0 | 1 | -90 | 90 | 0.14214 | 0.035889 | -0.14205 | -0.035834
177 | 29 | 0.57178 | 0.36594 | 4.8009e-09 | 0 | 0 | 0 | 0 | 0 | 1 | -90 | 90 | -0.14341 | -0.036218 | 0.14354 | 0.036301
176 | 22 | 0.39284 | 0.25141 | 3.2984e-09 | 0 | 0 | 0 | 0 | 0 | 1 | -90 | 90 | 0.13764 | 0.034729 | -0.13756 | -0.034676
22 | 175 | 0.2287 | 0.14637 | 1.9202e-09 | 0 | 0 | 0 | 0 | 0 | 1 | -90 | 90 | 0.13756 | 0.034676 | -0.13751 | -0.034646
175 | 27 | 0.1062 | 0.06797 | 8.9172e-10 | 0 | 0 | 0 | 0 | 0 | 1 | -90 | 90 | 0.13422 | 0.033822 | -0.1342 | -0.033808
23 | 26 | 1.6677 | 1.0674 | 2.8006e-09 | 0 | 0 | 0 | 0 | 0 | 1 | -90 | 90 | 0.010295 | 0.002581 | -0.010293 | -0.00258
23 | 27 | 0.86532 | 0.55381 | 1.4531e-09 | 0 | 0 | 0 | 0 | 0 | 1 | -90 | 90 | -0.015754 | -0.0039491 | 0.015756 | 0.0039504
23 | 146 | 0.12687 | 0.081199 | 2.1305e-10 | 0 | 0 | 0 | 0 | 0 | 1 | -90 | 90 | 0.0054585 | 0.0013681 | -0.0054585 | -0.0013681
26 | 180 | 2.2321 | 1.4286 | 3.7484e-09 | 0 | 0 | 0 | 0 | 0 | 1 | -90 | 90 | 0.0093485 | 0.0023436 | -0.0093464 | -0.0023425
26 | 185 | 2.5044 | 1.6028 | 4.2055e-09 | 0 | 0 | 0 | 0 | 0 | 1 | -90 | 90 | 0.0009448 | 0.00023641 | -0.00094478 | -0.0002368
27 | 172 | 0.23859 | 0.1527 | 2.0033e-09 | 0 | 0 | 0 | 0 | 0 | 1 | -90 | 90 | 0.11844 | 0.029858 | -0.11841 | -0.029834
25 | 181 | 1.67 | 1.0688 | 2.8043e-09 | 0 | 0 | 0 | 0 | 0 | 1 | -90 | 90 | -0.0029654 | -0.00074298 | 0.0029656 | 0.00074281
25 | 179 | 1.8077 | 1.1569 | 3.0356e-09 | 0 | 0 | 0 | 0 | 0 | 1 | -90 | 90 | 0.0029654 | 0.00074298 | -0.0029653 | -0.00074317
181 | 259 | 0.60852 | 0.38945 | 1.0219e-09 | 0 | 0 | 0 | 0 | 0 | 1 | -90 | 90 | -0.0041341 | -0.0010357 | 0.0041342 | 0.0010356
172 | 173 | 0.18913 | 0.12104 | 1.588e-09 | 0 | 0 | 0 | 0 | 0 | 1 | -90 | 90 | 0.11753 | 0.029614 | -0.1175 | -0.029595
28 | 164 | 3.2389 | 2.0729 | 5.439e-09 | 0 | 0 | 0 | 0 | 0 | 1 | -90 | 90 | -0.0068957 | -0.0017277 | 0.0068974 | 0.0017283
28 | 162 | 1.0262 | 0.65678 | 1.7233e-09 | 0 | 0 | 0 | 0 | 0 | 1 | -90 | 90 | 0.0068957 | 0.0017277 | -0.0068951 | -0.0017275
164 | 171 | 0.48074 | 0.30767 | 8.0729e-10 | 0 | 0 | 0 | 0 | 0 | 1 | -90 | 90 | -0.0092602 | -0.0023205 | 0.0092607 | 0.0023207
162 | 160 | 2.552 | 1.6333 | 4.2855e-09 | 0 | 0 | 0 | 0 | 0 | 1 | -90 | 90 | 0.0038215 | 0.00095716 | -0.0038211 | -0.0009573
29 | 33 | 2.9328 | 1.877 | 4.925e-09 | 0 | 0 | 0 | 0 | 0 | 1 | -90 | 90 | 0.015553 | 0.0039006 | -0.015546 | -0.0038961
29 | 35 | 0.61479 | 0.39347 | 5.162e-09 | 0 | 0 | 0 | 0 | 0 | 1 | -90 | 90 | -0.1591 | -0.040201 | 0.15927 | 0.040311
33 | 307 | 0.10165 | 0.065056 | 1.707e-10 | 0 | 0 | 0 | 0 | 0 | 1 | -90 | 90 | 0.0077817 | 0.0019503 | -0.0077817 | -0.0019502
33 | 306 | 0.83063 | 0.53161 | 1.3949e-09 | 0 | 0 | 0 | 0 | 0 | 1 | -90 | 90 | 0.0077639 | 0.0019458 | -0.0077634 | -0.0019456
35 | 145 | 3.0668 | 1.9628 | 5.15e-09 | 0 | 0 | 0 | 0 | 0 | 1 | -90 | 90 | 0.0081903 | 0.0020531 | -0.0081881 | -0.0020522
35 | 34 | 0.24173 | 0.1547 | 2.0296e-09 | 0 | 0 | 0 | 0 | 0 | 1 | -90 | 90 | -0.16746 | -0.042364 | 0.16754 | 0.042412
32 | 148 | 0.16964 | 0.10857 | 1.4244e-09 | 0 | 0 | 0 | 0 | 0 | 1 | -90 | 90 | 0.11229 | 0.028239 | -0.11226 | -0.028223
32 | 199 | 0.11144 | 0.071321 | 9.3568e-10 | 0 | 0 | 0 | 0 | 0 | 1 | -90 | 90 | -0.11229 | -0.028239 | 0.1123 | 0.028248
148 | 149 | 0.58456 | 0.37412 | 4.9082e-09 | 0 | 0 | 0 | 0 | 0 | 1 | -90 | 90 | 0.083733 | 0.021058 | -0.083687 | -0.021029
199 | 174 | 0.38053 | 0.24354 | 3.195e-09 | 0 | 0 | 0 | 0 | 0 | 1 | -90 | 90 | -0.11306 | -0.028437 | 0.11311 | 0.028472
307 | 308 | 0.51938 | 0.33241 | 8.7218e-10 | 0 | 0 | 0 | 0 | 0 | 1 | -90 | 90 | 0.0058139 | 0.001457 | -0.0058137 | -0.001457
306 | 304 | 0.54094 | 0.3462 | 9.0839e-10 | 0 | 0 | 0 | 0 | 0 | 1 | -90 | 90 | 0.0058212 | 0.0014588 | -0.005821 | -0.0014588
34 | 36 | 0.43358 | 0.27749 | 3.6405e-09 | 0 | 0 | 0 | 0 | 0 | 1 | -90 | 90 | -0.16754 | -0.042412 | 0.16767 | 0.042497
36 | 234 | 0.40386 | 0.25847 | 3.3909e-09 | 0 | 0 | 0 | 0 | 0 | 1 | -90 | 90 | -0.16767 | -0.042497 | 0.1678 | 0.042577
234 | 235 | 0.2565 | 0.16416 | 2.1537e-09 | 0 | 0 | 0 | 0 | 0 | 1 | -90 | 90 | -0.17134 | -0.043466 | 0.17142 | 0.043519
40 | 41 | 0.9369 | 0.59961 | 1.5733e-09 | 0 | 0 | 0 | 0 | 0 | 1 | -90 | 90 | 0.0020349 | 0.00050992 | -0.0020349 | -0.00051004
38 | 39 | 1.312 | 0.83969 | 2.2032e-09 | 0 | 0 | 0 | 0 | 0 | 1 | -90 | 90 | -0.00033592 | -8.4192e-05 | 0.00033592 | 8.3982e-05
39 | 92 | 1.2884 | 0.82458 | 4.3271e-09 | 0 | 0 | 0 | 0 | 0 | 1 | -90 | 90 | -0.055091 | -0.013938 | 0.055134 | 0.013965
39 | 85 | 0.37461 | 0.23975 | 6.2907e-10 | 0 | 0 | 0 | 0 | 0 | 1 | -90 | 90 | 0.054755 | 0.013854 | -0.054742 | -0.013846
85 | 86 | 1.0879 | 0.69625 | 1.8269e-09 | 0 | 0 | 0 | 0 | 0 | 1 | -90 | 90 | 0.0035083 | 0.00087832 | -0.0035081 | -0.0008784
136 | 130 | 0.46136 | 0.29527 | 3.8737e-09 | 0 | 0 | 0 | 0 | 0 | 1 | -90 | 90 | 0.34161 | 0.087599 | -0.34103 | -0.087231
47 | 48 | 13.4329 | 8.597 | 2.2557e-08 | 0 | 0 | 0 | 0 | 0 | 1 | -90 | 90 | 0.0052756 | 0.0013206 | -0.0052714 | -0.00132
47 | 205 | 4.2585 | 2.7255 | 7.1512e-09 | 0 | 0 | 0 | 0 | 0 | 1 | -90 | 90 | 0.0075589 | 0.0018958 | -0.0075561 | -0.0018948
111 | 288 | 1.2824 | 0.82071 | 2.1534e-09 | 0 | 0 | 0 | 0 | 0 | 1 | -90 | 90 | -0.03456 | -0.0087017 | 0.034577 | 0.0087125
111 | 286 | 2.1604 | 1.3826 | 3.6278e-09 | 0 | 0 | 0 | 0 | 0 | 1 | -90 | 90 | 0.033044 | 0.0083222 | -0.033017 | -0.0083056
111 | 110 | 0.41234 | 0.2639 | 6.9244e-10 | 0 | 0 | 0 | 0 | 0 | 1 | -90 | 90 | 0.0015162 | 0.00037958 | -0.0015162 | -0.00037964
288 | 79 | 2.6602 | 1.7026 | 4.4673e-09 | 0 | 0 | 0 | 0 | 0 | 1 | -90 | 90 | -0.035705 | -0.008995 | 0.035742 | 0.0090189
286 | 287 | 1.8887 | 1.2088 | 3.1716e-09 | 0 | 0 | 0 | 0 | 0 | 1 | -90 | 90 | 0.031889 | 0.008023 | -0.031868 | -0.0080096
110 | 109 | 2.5493 | 1.6316 | 4.281e-09 | 0 | 0 | 0 | 0 | 0 | 1 | -90 | 90 | 0.0015162 | 0.00037964 | -0.0015161 | -0.00038
48 | 203 | 2.6886 | 1.7207 | 4.5149e-09 | 0 | 0 | 0 | 0 | 0 | 1 | -90 | 90 | 0.00085985 | 0.00021486 | -0.00085983 | -0.00021528
48 | 43 | 5.7202 | 3.6609 | 9.6057e-09 | 0 | 0 | 0 | 0 | 0 | 1 | -90 | 90 | 0.0044115 | 0.0011052 | -0.0044103 | -0.0011053
205 | 206 | 11.6628 | 7.4642 | 1.9585e-08 | 0 | 0 | 0 | 0 | 0 | 1 | -90 | 90 | 0.0073669 | 0.0018474 | -0.0073598 | -0.0018447
113 | 206 | 0.45086 | 0.28855 | 7.5711e-10 | 0 | 0 | 0 | 0 | 0 | 1 | -90 | 90 | -0.0073596 | -0.0018446 | 0.0073598 | 0.0018447
113 | 253 | 5.1733 | 3.3109 | 8.6874e-09 | 0 | 0 | 0 | 0 | 0 | 1 | -90 | 90 | 0.0073596 | 0.0018446 | -0.0073564 | -0.0018434
253 | 254 | 2.0664 | 1.3225 | 3.4701e-09 | 0 | 0 | 0 | 0 | 0 | 1 | -90 | 90 | 0.0066781 | 0.0016734 | -0.006677 | -0.001673
75 | 74 | 4.2616 | 2.7274 | 7.1563e-09 | 0 | 0 | 0 | 0 | 0 | 1 | -90 | 90 | -0.019937 | -0.0050049 | 0.019956 | 0.0050163
182 | 183 | 1.3166 | 0.84264 | 2.211e-09 | 0 | 0 | 0 | 0 | 0 | 1 | -90 | 90 | -0.0015496 | -0.00038837 | 0.0015497 | 0.00038818
183 | 184 | 0.5705 | 0.36512 | 9.5803e-10 | 0 | 0 | 0 | 0 | 0 | 1 | -90 | 90 | -0.0024384 | -0.00061093 | 0.0024385 | 0.00061086
93 | 86 | 2.4649 | 1.5775 | 4.1392e-09 | 0 | 0 | 0 | 0 | 0 | 1 | -90 | 90 | -0.00098737 | -0.00024747 | 0.00098739 | 0.00024709
86 | 94 | 1.0561 | 0.67588 | 1.7734e-09 | 0 | 0 | 0 | 0 | 0 | 1 | -90 | 90 | 0.0025207 | 0.00063131 | -0.0025207 | -0.00063143
80 | 81 | 1.8336 | 1.1735 | 3.0791e-09 | 0 | 0 | 0 | 0 | 0 | 1 | -90 | 90 | 0.017836 | 0.0044826 | -0.017829 | -0.0044788
67 | 68 | 0.53677 | 0.34354 | 9.0139e-10 | 0 | 0 | 0 | 0 | 0 | 1 | -90 | 90 | 0.0029424 | 0.00073741 | -0.0029424 | -0.00073746
50 | 52 | 1.3156 | 0.84196 | 2.2092e-09 | 0 | 0 | 0 | 0 | 0 | 1 | -90 | 90 | -0.013443 | -0.0033777 | 0.013446 | 0.0033792
74 | 72 | 1.5756 | 1.0084 | 2.6458e-09 | 0 | 0 | 0 | 0 | 0 | 1 | -90 | 90 | -0.019956 | -0.0050163 | 0.019963 | 0.0050205
72 | 71 | 1.2341 | 0.78983 | 2.0724e-09 | 0 | 0 | 0 | 0 | 0 | 1 | -90 | 90 | -0.023713 | -0.0059604 | 0.023721 | 0.0059651
280 | 279 | 0.27379 | 0.17523 | 2.2989e-09 | 0 | 0 | 0 | 0 | 0 | 1 | -90 | 90 | 0.17449 | 0.044117 | -0.1744 | -0.044058
144 | 318 | 1.7561 | 1.1239 | 2.949e-09 | 0 | 0 | 0 | 0 | 0 | 1 | -90 | 90 | 0.006683 | 0.001675 | -0.0066821 | -0.0016747
144 | 220 | 1.2383 | 0.7925 | 2.0794e-09 | 0 | 0 | 0 | 0 | 0 | 1 | -90 | 90 | -0.006683 | -0.001675 | 0.0066836 | 0.0016751
220 | 316 | 0.42281 | 0.2706 | 7.1002e-10 | 0 | 0 | 0 | 0 | 0 | 1 | -90 | 90 | 0.0067658 | 0.0016957 | -0.0067656 | -0.0016956
220 | 135 | 2.3071 | 1.4766 | 3.8743e-09 | 0 | 0 | 0 | 0 | 0 | 1 | -90 | 90 | -0.013449 | -0.0033708 | 0.013454 | 0.0033733
141 | 143 | 0.19937 | 0.1276 | 3.348e-10 | 0 | 0 | 0 | 0 | 0 | 1 | -90 | 90 | -0.0084295 | -0.0021124 | 0.0084297 | 0.0021124
141 | 139 | 2.0157 | 1.2901 | 3.385e-09 | 0 | 0 | 0 | 0 | 0 | 1 | -90 | 90 | 0.0084295 | 0.0021124 | -0.008428 | -0.0021117
143 | 229 | 0.48463 | 0.31016 | 4.0691e-09 | 0 | 0 | 0 | 0 | 0 | 1 | -90 | 90 | 0.21499 | 0.054936 | -0.21474 | -0.054781
143 | 135 | 0.59411 | 0.38023 | 4.9883e-09 | 0 | 0 | 0 | 0 | 0 | 1 | -90 | 90 | -0.22342 | -0.057049 | 0.22374 | 0.057254
139 | 140 | 1.2909 | 0.82616 | 2.1677e-09 | 0 | 0 | 0 | 0 | 0 | 1 | -90 | 90 | 0.0041132 | 0.0010303 | -0.004113 | -0.0010304
259 | 233 | 0.39561 | 0.25319 | 6.6434e-10 | 0 | 0 | 0 | 0 | 0 | 1 | -90 | 90 | -0.0047156 | -0.0011813 | 0.0047157 | 0.0011813
173 | 174 | 0.42951 | 0.27488 | 3.6063e-09 | 0 | 0 | 0 | 0 | 0 | 1 | -90 | 90 | 0.11493 | 0.028952 | -0.11487 | -0.028911
171 | 170 | 0.52166 | 0.33386 | 8.7601e-10 | 0 | 0 | 0 | 0 | 0 | 1 | -90 | 90 | -0.01123 | -0.0028144 | 0.011231 | 0.0028147
160 | 158 | 1.2646 | 0.80938 | 2.1237e-09 | 0 | 0 | 0 | 0 | 0 | 1 | -90 | 90 | 0.0038211 | 0.0009573 | -0.0038209 | -0.00095737
92 | 88 | 0.23898 | 0.15295 | 2.0066e-09 | 0 | 0 | 0 | 0 | 0 | 1 | -90 | 90 | -0.056069 | -0.014199 | 0.056077 | 0.014205
43 | 200 | 1.6806 | 1.0756 | 2.8222e-09 | 0 | 0 | 0 | 0 | 0 | 1 | -90 | 90 | 0.0044103 | 0.0011053 | -0.0044099 | -0.0011053
46 | 61 | 2.1341 | 1.3658 | 3.5837e-09 | 0 | 0 | 0 | 0 | 0 | 1 | -90 | 90 | -0.029714 | -0.007457 | 0.029735 | 0.0074702
46 | 58 | 1.0555 | 0.67552 | 1.7725e-09 | 0 | 0 | 0 | 0 | 0 | 1 | -90 | 90 | 0.029714 | 0.0074571 | -0.029703 | -0.0074505
61 | 77 | 0.9656 | 0.61799 | 1.6215e-09 | 0 | 0 | 0 | 0 | 0 | 1 | -90 | 90 | 0.0010134 | 0.00025385 | -0.0010134 | -0.000254
61 | 287 | 1.233 | 0.78909 | 2.0705e-09 | 0 | 0 | 0 | 0 | 0 | 1 | -90 | 90 | -0.030748 | -0.0077241 | 0.030761 | 0.0077322
58 | 59 | 0.1976 | 0.12646 | 3.3182e-10 | 0 | 0 | 0 | 0 | 0 | 1 | -90 | 90 | 0.028266 | 0.0070904 | -0.028264 | -0.0070892
203 | 204 | 1.4756 | 0.94439 | 2.4779e-09 | 0 | 0 | 0 | 0 | 0 | 1 | -90 | 90 | 0.00042459 | 0.00010619 | -0.00042459 | -0.00010642
149 | 150 | 0.00017531 | 0.0001122 | 1.472e-12 | 0 | 0 | 0 | 0 | 0 | 1 | -90 | 90 | 0.079588 | 0.020001 | -0.079588 | -0.020001
308 | 309 | 0.58245 | 0.37277 | 9.7809e-10 | 0 | 0 | 0 | 0 | 0 | 1 | -90 | 90 | 0.0038791 | 0.00097214 | -0.003879 | -0.00097217
304 | 302 | 0.51254 | 0.32803 | 8.607e-10 | 0 | 0 | 0 | 0 | 0 | 1 | -90 | 90 | 0.0039411 | 0.00098764 | -0.003941 | -0.00098767
142 | 140 | 3.5009 | 2.2406 | 5.8789e-09 | 0 | 0 | 0 | 0 | 0 | 1 | -90 | 90 | -0.0030066 | -0.00075354 | 0.003007 | 0.00075318
227 | 229 | 0.4729 | 0.30266 | 3.9707e-09 | 0 | 0 | 0 | 0 | 0 | 1 | -90 | 90 | -0.2135 | -0.054378 | 0.21373 | 0.054528
227 | 226 | 0.25743 | 0.16476 | 2.1615e-09 | 0 | 0 | 0 | 0 | 0 | 1 | -90 | 90 | 0.2135 | 0.054378 | -0.21337 | -0.054297
226 | 228 | 0.18824 | 0.12048 | 1.5806e-09 | 0 | 0 | 0 | 0 | 0 | 1 | -90 | 90 | 0.21236 | 0.054044 | -0.21227 | -0.053985
235 | 236 | 0.38245 | 0.24477 | 3.2112e-09 | 0 | 0 | 0 | 0 | 0 | 1 | -90 | 90 | -0.17347 | -0.044031 | 0.1736 | 0.044112
88 | 91 | 1.8083 | 1.1573 | 3.0366e-09 | 0 | 0 | 0 | 0 | 0 | 1 | -90 | 90 | 0.0012176 | 0.00030488 | -0.0012175 | -0.00030516
88 | 87 | 0.38212 | 0.24456 | 3.2084e-09 | 0 | 0 | 0 | 0 | 0 | 1 | -90 | 90 | -0.057294 | -0.014509 | 0.057308 | 0.014518
299 | 65 | 1.1431 | 0.73158 | 1.9196e-09 | 0 | 0 | 0 | 0 | 0 | 1 | -90 | 90 | -0.0016744 | -0.00041967 | 0.0016744 | 0.00041952
65 | 300 | 0.80625 | 0.516 | 1.3539e-09 | 0 | 0 | 0 | 0 | 0 | 1 | -90 | 90 | 0.0020006 | 0.00050133 | -0.0020006 | -0.00050144
65 | 298 | 1.2896 | 0.82536 | 2.1656e-09 | 0 | 0 | 0 | 0 | 0 | 1 | -90 | 90 | -0.014099 | -0.0035338 | 0.014102 | 0.0035355
65 | 63 | 0.85268 | 0.54572 | 1.4319e-09 | 0 | 0 | 0 | 0 | 0 | 1 | -90 | 90 | 0.010424 | 0.002613 | -0.010423 | -0.0026125
108 | 107 | 1.1576 | 0.74089 | 1.944e-09 | 0 | 0 | 0 | 0 | 0 | 1 | -90 | 90 | -0.0012107 | -0.00030345 | 0.0012107 | 0.00030327
107 | 105 | 0.95806 | 0.61316 | 1.6088e-09 | 0 | 0 | 0 | 0 | 0 | 1 | -90 | 90 | -0.0032324 | -0.00080998 | 0.0032326 | 0.0008099
59 | 60 | 0.33268 | 0.21291 | 5.5865e-10 | 0 | 0 | 0 | 0 | 0 | 1 | -90 | 90 | 0.026896 | 0.0067462 | -0.026893 | -0.0067445
52 | 83 | 0.92765 | 0.5937 | 1.5578e-09 | 0 | 0 | 0 | 0 | 0 | 1 | -90 | 90 | -0.014926 | -0.0037501 | 0.014928 | 0.0037514
83 | 81 | 0.32545 | 0.20829 | 5.4652e-10 | 0 | 0 | 0 | 0 | 0 | 1 | -90 | 90 | -0.016916 | -0.0042497 | 0.016917 | 0.0042503
128 | 127 | 0.18372 | 0.11758 | 3.0851e-10 | 0 | 0 | 0 | 0 | 0 | 1 | -90 | 90 | -0.0033593 | -0.00084193 | 0.0033594 | 0.00084192
127 | 129 | 1.6384 | 1.0486 | 2.7514e-09 | 0 | 0 | 0 | 0 | 0 | 1 | -90 | 90 | -0.0077617 | -0.0019452 | 0.0077627 | 0.0019456
60 | 115 | 0.17714 | 0.11337 | 2.9747e-10 | 0 | 0 | 0 | 0 | 0 | 1 | -90 | 90 | 0.025456 | 0.0063842 | -0.025454 | -0.0063834
115 | 293 | 0.35328 | 0.2261 | 5.9325e-10 | 0 | 0 | 0 | 0 | 0 | 1 | -90 | 90 | 0.024085 | 0.0060402 | -0.024082 | -0.0060387
293 | 294 | 0.15654 | 0.10018 | 2.6287e-10 | 0 | 0 | 0 | 0 | 0 | 1 | -90 | 90 | 0.022645 | 0.0056784 | -0.022644 | -0.0056778
62 | 63 | 0.31408 | 0.20101 | 5.2743e-10 | 0 | 0 | 0 | 0 | 0 | 1 | -90 | 90 | -0.0091615 | -0.0022962 | 0.0091618 | 0.0022963
62 | 64 | 0.22339 | 0.14297 | 3.7513e-10 | 0 | 0 | 0 | 0 | 0 | 1 | -90 | 90 | 0.0025193 | 0.00063134 | -0.0025193 | -0.00063136
64 | 66 | 0.53711 | 0.34375 | 9.0195e-10 | 0 | 0 | 0 | 0 | 0 | 1 | -90 | 90 | 0.0012596 | 0.00031564 | -0.0012596 | -0.00031572
298 | 297 | 0.1153 | 0.07379 | 1.9361e-10 | 0 | 0 | 0 | 0 | 0 | 1 | -90 | 90 | -0.015777 | -0.0039554 | 0.015778 | 0.0039556
297 | 296 | 0.39468 | 0.2526 | 6.6278e-10 | 0 | 0 | 0 | 0 | 0 | 1 | -90 | 90 | -0.017535 | -0.004396 | 0.017536 | 0.0043968
69 | 70 | 1.0849 | 0.69434 | 1.8219e-09 | 0 | 0 | 0 | 0 | 0 | 1 | -90 | 90 | 0.0043883 | 0.0010998 | -0.0043881 | -0.0010998
69 | 71 | 0.11559 | 0.073978 | 1.9411e-10 | 0 | 0 | 0 | 0 | 0 | 1 | -90 | 90 | -0.0095588 | -0.0023957 | 0.0095589 | 0.0023957
71 | 73 | 0.58096 | 0.37181 | 1.9512e-09 | 0 | 0 | 0 | 0 | 0 | 1 | -90 | 90 | -0.03328 | -0.0083609 | 0.033287 | 0.0083653
73 | 99 | 0.0074684 | 0.0047798 | 6.2707e-11 | 0 | 0 | 0 | 0 | 0 | 1 | -90 | 90 | -0.038997 | -0.0097965 | 0.038998 | 0.0097966
99 | 100 | 0.22237 | 0.14232 | 1.8671e-09 | 0 | 0 | 0 | 0 | 0 | 1 | -90 | 90 | -0.039897 | -0.010022 | 0.039901 | 0.010024
100 | 102 | 0.10342 | 0.06619 | 8.6837e-10 | 0 | 0 | 0 | 0 | 0 | 1 | -90 | 90 | -0.039901 | -0.010024 | 0.039903 | 0.010025
76 | 78 | 1.319 | 0.84418 | 2.215e-09 | 0 | 0 | 0 | 0 | 0 | 1 | -90 | 90 | -0.0022279 | -0.0005584 | 0.002228 | 0.00055823
78 | 79 | 0.97066 | 0.62122 | 1.63e-09 | 0 | 0 | 0 | 0 | 0 | 1 | -90 | 90 | -0.0031603 | -0.00079191 | 0.0031604 | 0.00079182
79 | 292 | 1.4317 | 0.91631 | 2.4043e-09 | 0 | 0 | 0 | 0 | 0 | 1 | -90 | 90 | -0.038903 | -0.0098106 | 0.038927 | 0.0098259
292 | 284 | 0.68274 | 0.43695 | 1.1465e-09 | 0 | 0 | 0 | 0 | 0 | 1 | -90 | 90 | -0.041441 | -0.010456 | 0.041454 | 0.010464
284 | 103 | 1.4785 | 0.94622 | 2.4828e-09 | 0 | 0 | 0 | 0 | 0 | 1 | -90 | 90 | -0.043394 | -0.01095 | 0.043425 | 0.01097
94 | 97 | 0.62875 | 0.4024 | 1.0558e-09 | 0 | 0 | 0 | 0 | 0 | 1 | -90 | 90 | 0.0019222 | 0.00048144 | -0.0019222 | -0.00048153
87 | 90 | 0.29391 | 0.1881 | 2.4678e-09 | 0 | 0 | 0 | 0 | 0 | 1 | -90 | 90 | 0.11388 | 0.028705 | -0.11384 | -0.028679
87 | 281 | 0.18847 | 0.12062 | 1.5824e-09 | 0 | 0 | 0 | 0 | 0 | 1 | -90 | 90 | -0.17119 | -0.043223 | 0.17125 | 0.043262
90 | 101 | 0.63055 | 0.40355 | 1.0589e-09 | 0 | 0 | 0 | 0 | 0 | 1 | -90 | 90 | 0.001806 | 0.00045256 | -0.001806 | -0.00045264
90 | 89 | 0.072469 | 0.04638 | 6.0847e-10 | 0 | 0 | 0 | 0 | 0 | 1 | -90 | 90 | 0.11203 | 0.028226 | -0.11202 | -0.02822
281 | 279 | 0.058863 | 0.037672 | 4.9423e-10 | 0 | 0 | 0 | 0 | 0 | 1 | -90 | 90 | -0.17306 | -0.043715 | 0.17308 | 0.043728
89 | 106 | 0.83966 | 0.53739 | 1.41e-09 | 0 | 0 | 0 | 0 | 0 | 1 | -90 | 90 | 0.012013 | 0.0030111 | -0.012012 | -0.0030104
89 | 283 | 0.2723 | 0.17427 | 2.2863e-09 | 0 | 0 | 0 | 0 | 0 | 1 | -90 | 90 | 0.10001 | 0.025209 | -0.099979 | -0.025189
106 | 104 | 0.42318 | 0.27083 | 7.1063e-10 | 0 | 0 | 0 | 0 | 0 | 1 | -90 | 90 | 0.010683 | 0.0026774 | -0.010683 | -0.0026771
283 | 103 | 0.4995 | 0.31968 | 4.1939e-09 | 0 | 0 | 0 | 0 | 0 | 1 | -90 | 90 | 0.096193 | 0.024241 | -0.096142 | -0.024208
97 | 95 | 0.81453 | 0.5213 | 1.3678e-09 | 0 | 0 | 0 | 0 | 0 | 1 | -90 | 90 | 0.0014056 | 0.00035204 | -0.0014055 | -0.00035216
104 | 105 | 1.093 | 0.6995 | 1.8354e-09 | 0 | 0 | 0 | 0 | 0 | 1 | -90 | 90 | 0.0043113 | 0.0010802 | -0.0043111 | -0.0010802
103 | 285 | 0.82917 | 0.53067 | 1.3924e-09 | 0 | 0 | 0 | 0 | 0 | 1 | -90 | 90 | 0.012813 | 0.003212 | -0.012811 | -0.0032112
103 | 102 | 0.079125 | 0.05064 | 6.6436e-10 | 0 | 0 | 0 | 0 | 0 | 1 | -90 | 90 | 0.039904 | 0.010026 | -0.039903 | -0.010025
95 | 96 | 0.60035 | 0.38422 | 1.0081e-09 | 0 | 0 | 0 | 0 | 0 | 1 | -90 | 90 | 0.0011201 | 0.00028062 | -0.0011201 | -0.00028071
96 | 98 | 0.17777 | 0.11377 | 2.9852e-10 | 0 | 0 | 0 | 0 | 0 | 1 | -90 | 90 | 0.00058059 | 0.00014549 | -0.00058059 | -0.00014552
285 | 291 | 1.462 | 0.93566 | 2.455e-09 | 0 | 0 | 0 | 0 | 0 | 1 | -90 | 90 | 0.0089661 | 0.0022475 | -0.0089648 | -0.0022469
291 | 290 | 0.65221 | 0.41742 | 1.0952e-09 | 0 | 0 | 0 | 0 | 0 | 1 | -90 | 90 | 0.0060882 | 0.0015259 | -0.006088 | -0.0015259
252 | 251 | 0.010064 | 0.0064409 | 1.69e-11 | 0 | 0 | 0 | 0 | 0 | 1 | -90 | 90 | -0.000433 | -0.00010853 | 0.000433 | 0.00010853
251 | 249 | 1.1699 | 0.74872 | 1.9645e-09 | 0 | 0 | 0 | 0 | 0 | 1 | -90 | 90 | -0.0011355 | -0.0002846 | 0.0011355 | 0.00028442
254 | 207 | 3.9253 | 2.5122 | 6.5916e-09 | 0 | 0 | 0 | 0 | 0 | 1 | -90 | 90 | 0.0057607 | 0.0014433 | -0.0057592 | -0.001443
294 | 295 | 0.37402 | 0.23938 | 6.2809e-10 | 0 | 0 | 0 | 0 | 0 | 1 | -90 | 90 | 0.020971 | 0.0052585 | -0.020969 | -0.0052574
116 | 117 | 1.3296 | 0.85097 | 2.2328e-09 | 0 | 0 | 0 | 0 | 0 | 1 | -90 | 90 | -0.0036828 | -0.00092305 | 0.003683 | 0.00092297
117 | 118 | 3.7799 | 2.4191 | 6.3475e-09 | 0 | 0 | 0 | 0 | 0 | 1 | -90 | 90 | -0.013002 | -0.0032587 | 0.013009 | 0.0032627
118 | 156 | 0.52991 | 0.33914 | 4.4493e-09 | 0 | 0 | 0 | 0 | 0 | 1 | -90 | 90 | -0.049197 | -0.012354 | 0.049211 | 0.012363
118 | 124 | 1.2859 | 0.823 | 2.1594e-09 | 0 | 0 | 0 | 0 | 0 | 1 | -90 | 90 | 0.00065432 | 0.00016359 | -0.00065432 | -0.0001638
118 | 154 | 0.41578 | 0.2661 | 3.491e-09 | 0 | 0 | 0 | 0 | 0 | 1 | -90 | 90 | 0.035533 | 0.0089278 | -0.035527 | -0.0089244
156 | 165 | 0.23562 | 0.1508 | 1.9784e-09 | 0 | 0 | 0 | 0 | 0 | 1 | -90 | 90 | -0.050199 | -0.012611 | 0.050205 | 0.012615
124 | 122 | 1.291 | 0.82621 | 2.1679e-09 | 0 | 0 | 0 | 0 | 0 | 1 | -90 | 90 | 0.00065432 | 0.0001638 | -0.00065431 | -0.000164
154 | 155 | 0.010907 | 0.0069803 | 9.1577e-11 | 0 | 0 | 0 | 0 | 0 | 1 | -90 | 90 | 0.034571 | 0.0086847 | -0.03457 | -0.0086846
165 | 166 | 0.08935 | 0.057184 | 7.5021e-10 | 0 | 0 | 0 | 0 | 0 | 1 | -90 | 90 | -0.051261 | -0.012879 | 0.051264 | 0.012881
155 | 157 | 0.34637 | 0.22168 | 1.1633e-09 | 0 | 0 | 0 | 0 | 0 | 1 | -90 | 90 | 0.03457 | 0.0086846 | -0.034566 | -0.0086817
119 | 120 | 0.23919 | 0.15308 | 4.0166e-10 | 0 | 0 | 0 | 0 | 0 | 1 | -90 | 90 | 0.0032824 | 0.0008227 | -0.0032824 | -0.00082272
119 | 121 | 2.5319 | 1.6204 | 4.2517e-09 | 0 | 0 | 0 | 0 | 0 | 1 | -90 | 90 | -0.0063273 | -0.0015859 | 0.0063285 | 0.0015862
121 | 123 | 0.02778 | 0.017779 | 4.6651e-11 | 0 | 0 | 0 | 0 | 0 | 1 | -90 | 90 | -0.012512 | -0.0031361 | 0.012512 | 0.0031361
123 | 125 | 1.762 | 1.1277 | 2.959e-09 | 0 | 0 | 0 | 0 | 0 | 1 | -90 | 90 | -0.019122 | -0.0047928 | 0.019129 | 0.0047972
125 | 126 | 1.7096 | 1.0941 | 2.8708e-09 | 0 | 0 | 0 | 0 | 0 | 1 | -90 | 90 | -0.019129 | -0.0047971 | 0.019136 | 0.0048014
126 | 222 | 0.16876 | 0.10801 | 2.8339e-10 | 0 | 0 | 0 | 0 | 0 | 1 | -90 | 90 | -0.025743 | -0.0064575 | 0.025745 | 0.0064582
222 | 223 | 0.93469 | 0.5982 | 1.5696e-09 | 0 | 0 | 0 | 0 | 0 | 1 | -90 | 90 | -0.02675 | -0.00671 | 0.026758 | 0.0067147
222 | 221 | 1.4797 | 0.94703 | 2.4849e-09 | 0 | 0 | 0 | 0 | 0 | 1 | -90 | 90 | 0.0010055 | 0.00025179 | -0.0010055 | -0.00025201
223 | 225 | 0.79771 | 0.51053 | 1.3396e-09 | 0 | 0 | 0 | 0 | 0 | 1 | -90 | 90 | -0.028572 | -0.0071694 | 0.028579 | 0.0071739
129 | 130 | 0.15463 | 0.098964 | 1.2983e-09 | 0 | 0 | 0 | 0 | 0 | 1 | -90 | 90 | -0.33834 | -0.086482 | 0.33853 | 0.086604
129 | 131 | 0.13077 | 0.08369 | 1.098e-09 | 0 | 0 | 0 | 0 | 0 | 1 | -90 | 90 | 0.33058 | 0.084537 | -0.33042 | -0.084439
131 | 198 | 2.7301 | 1.7472 | 4.5845e-09 | 0 | 0 | 0 | 0 | 0 | 1 | -90 | 90 | 0.075713 | 0.019161 | -0.075544 | -0.019054
131 | 133 | 0.21702 | 0.13889 | 1.8221e-09 | 0 | 0 | 0 | 0 | 0 | 1 | -90 | 90 | 0.25471 | 0.065278 | -0.25456 | -0.065181
198 | 212 | 1.1993 | 0.76758 | 2.014e-09 | 0 | 0 | 0 | 0 | 0 | 1 | -90 | 90 | 0.073681 | 0.018587 | -0.073611 | -0.018542
133 | 132 | 0.31421 | 0.2011 | 2.6382e-09 | 0 | 0 | 0 | 0 | 0 | 1 | -90 | 90 | 0.25204 | 0.064551 | -0.25183 | -0.064414
212 | 311 | 0.71977 | 0.46065 | 1.2087e-09 | 0 | 0 | 0 | 0 | 0 | 1 | -90 | 90 | 0.0018792 | 0.00047088 | -0.0018792 | -0.00047098
212 | 195 | 1.1417 | 0.7307 | 1.9173e-09 | 0 | 0 | 0 | 0 | 0 | 1 | -90 | 90 | 0.071732 | 0.018071 | -0.071668 | -0.018031
132 | 134 | 0.20715 | 0.13257 | 1.7393e-09 | 0 | 0 | 0 | 0 | 0 | 1 | -90 | 90 | 0.24502 | 0.062707 | -0.24489 | -0.062622
134 | 135 | 0.28017 | 0.17931 | 2.3524e-09 | 0 | 0 | 0 | 0 | 0 | 1 | -90 | 90 | 0.23736 | 0.060736 | -0.23719 | -0.060627
208 | 209 | 2.1759 | 1.3926 | 3.654e-09 | 0 | 0 | 0 | 0 | 0 | 1 | -90 | 90 | -0.0027028 | -0.00067741 | 0.002703 | 0.00067717
209 | 210 | 0.95284 | 0.60982 | 1.6001e-09 | 0 | 0 | 0 | 0 | 0 | 1 | -90 | 90 | -0.0046678 | -0.0011696 | 0.0046681 | 0.0011696
150 | 151 | 0.26428 | 0.16914 | 2.219e-09 | 0 | 0 | 0 | 0 | 0 | 1 | -90 | 90 | 0.076852 | 0.019316 | -0.076834 | -0.019305
151 | 152 | 0.13655 | 0.087392 | 1.1465e-09 | 0 | 0 | 0 | 0 | 0 | 1 | -90 | 90 | 0.076103 | 0.019122 | -0.076095 | -0.019116
152 | 178 | 0.20462 | 0.13095 | 1.718e-09 | 0 | 0 | 0 | 0 | 0 | 1 | -90 | 90 | 0.070662 | 0.017754 | -0.070651 | -0.017747
178 | 167 | 0.14993 | 0.095958 | 1.2589e-09 | 0 | 0 | 0 | 0 | 0 | 1 | -90 | 90 | 0.069323 | 0.017415 | -0.069315 | -0.01741
167 | 169 | 1.5915 | 1.0185 | 2.6725e-09 | 0 | 0 | 0 | 0 | 0 | 1 | -90 | 90 | 0.017739 | 0.0044495 | -0.017733 | -0.0044462
167 | 166 | 0.088213 | 0.056457 | 7.4067e-10 | 0 | 0 | 0 | 0 | 0 | 1 | -90 | 90 | 0.051576 | 0.01296 | -0.051574 | -0.012958
157 | 224 | 0.95368 | 0.61035 | 1.6015e-09 | 0 | 0 | 0 | 0 | 0 | 1 | -90 | 90 | 0.033637 | 0.0084489 | -0.033625 | -0.0084413
224 | 225 | 0.7117 | 0.45549 | 1.1951e-09 | 0 | 0 | 0 | 0 | 0 | 1 | -90 | 90 | 0.030827 | 0.0077401 | -0.030819 | -0.0077354
158 | 159 | 0.0063389 | 0.0040569 | 1.0645e-11 | 0 | 0 | 0 | 0 | 0 | 1 | -90 | 90 | 0.0020393 | 0.00051083 | -0.0020393 | -0.00051083
159 | 161 | 2.0316 | 1.3002 | 3.4116e-09 | 0 | 0 | 0 | 0 | 0 | 1 | -90 | 90 | 0.0013241 | 0.00033158 | -0.0013241 | -0.00033188
170 | 168 | 1.5078 | 0.96496 | 2.5319e-09 | 0 | 0 | 0 | 0 | 0 | 1 | -90 | 90 | -0.01198 | -0.0030026 | 0.011983 | 0.0030039
169 | 168 | 1.1237 | 0.71916 | 1.887e-09 | 0 | 0 | 0 | 0 | 0 | 1 | -90 | 90 | 0.015135 | 0.0037948 | -0.015132 | -0.0037932
233 | 232 | 0.38832 | 0.24852 | 6.5209e-10 | 0 | 0 | 0 | 0 | 0 | 1 | -90 | 90 | -0.0052826 | -0.0013234 | 0.0052827 | 0.0013234
184 | 260 | 0.50344 | 0.3222 | 8.4541e-10 | 0 | 0 | 0 | 0 | 0 | 1 | -90 | 90 | -0.0031588 | -0.00079141 | 0.0031589 | 0.00079136
260 | 268 | 0.50916 | 0.32586 | 8.5501e-10 | 0 | 0 | 0 | 0 | 0 | 1 | -90 | 90 | -0.0038786 | -0.00097174 | 0.0038787 | 0.00097171
268 | 266 | 0.96925 | 0.62032 | 1.6276e-09 | 0 | 0 | 0 | 0 | 0 | 1 | -90 | 90 | -0.0046148 | -0.0011562 | 0.004615 | 0.0011562
186 | 187 | 0.48516 | 0.31051 | 8.1472e-10 | 0 | 0 | 0 | 0 | 0 | 1 | -90 | 90 | 0.022818 | 0.0057263 | -0.022815 | -0.0057246
186 | 188 | 0.76805 | 0.49155 | 1.2898e-09 | 0 | 0 | 0 | 0 | 0 | 1 | -90 | 90 | -0.023886 | -0.0059941 | 0.023891 | 0.0059971
187 | 189 | 0.5849 | 0.37434 | 9.8221e-10 | 0 | 0 | 0 | 0 | 0 | 1 | -90 | 90 | 0.022158 | 0.0055598 | -0.022154 | -0.0055579
188 | 190 | 1.4349 | 0.91835 | 2.4096e-09 | 0 | 0 | 0 | 0 | 0 | 1 | -90 | 90 | -0.034377 | -0.0086241 | 0.034396 | 0.0086357
188 | 191 | 0.22937 | 0.1468 | 3.8517e-10 | 0 | 0 | 0 | 0 | 0 | 1 | -90 | 90 | 0.010486 | 0.0026271 | -0.010486 | -0.002627
189 | 277 | 0.47599 | 0.30463 | 7.9931e-10 | 0 | 0 | 0 | 0 | 0 | 1 | -90 | 90 | 0.02144 | 0.005379 | -0.021438 | -0.0053775
190 | 258 | 0.024697 | 0.015806 | 4.1472e-11 | 0 | 0 | 0 | 0 | 0 | 1 | -90 | 90 | -0.035027 | -0.008794 | 0.035028 | 0.0087942
191 | 266 | 1.4855 | 0.95072 | 2.4946e-09 | 0 | 0 | 0 | 0 | 0 | 1 | -90 | 90 | 0.0093794 | 0.0023496 | -0.0093779 | -0.002349
277 | 278 | 0.47616 | 0.30474 | 7.996e-10 | 0 | 0 | 0 | 0 | 0 | 1 | -90 | 90 | 0.020724 | 0.0051985 | -0.020721 | -0.0051971
258 | 197 | 0.011825 | 0.0075678 | 1.9857e-11 | 0 | 0 | 0 | 0 | 0 | 1 | -90 | 90 | -0.035614 | -0.0089413 | 0.035615 | 0.0089414
266 | 265 | 9.7939 | 6.2681 | 1.6447e-08 | 0 | 0 | 0 | 0 | 0 | 1 | -90 | 90 | 0.0047629 | 0.0011928 | -0.0047605 | -0.0011928
278 | 273 | 0.47628 | 0.30482 | 7.9979e-10 | 0 | 0 | 0 | 0 | 0 | 1 | -90 | 90 | 0.020006 | 0.0050179 | -0.020004 | -0.0050166
197 | 194 | 1.7138 | 1.0968 | 2.8779e-09 | 0 | 0 | 0 | 0 | 0 | 1 | -90 | 90 | -0.036169 | -0.0090802 | 0.036193 | 0.0090956
265 | 267 | 2.1546 | 1.3789 | 3.6181e-09 | 0 | 0 | 0 | 0 | 0 | 1 | -90 | 90 | 0.0030618 | 0.0007671 | -0.0030616 | -0.00076731
192 | 193 | 0.17015 | 0.10889 | 2.8572e-10 | 0 | 0 | 0 | 0 | 0 | 1 | -90 | 90 | -0.051652 | -0.012984 | 0.051657 | 0.012987
192 | 194 | 1.6908 | 1.0821 | 2.8393e-09 | 0 | 0 | 0 | 0 | 0 | 1 | -90 | 90 | 0.046163 | 0.011609 | -0.046123 | -0.011584
193 | 195 | 1.7073 | 1.0927 | 2.867e-09 | 0 | 0 | 0 | 0 | 0 | 1 | -90 | 90 | -0.061638 | -0.015489 | 0.061708 | 0.015534
194 | 196 | 0.32534 | 0.20822 | 5.4633e-10 | 0 | 0 | 0 | 0 | 0 | 1 | -90 | 90 | 0.0099303 | 0.0024883 | -0.0099299 | -0.0024881
195 | 213 | 3.2836 | 2.1015 | 5.514e-09 | 0 | 0 | 0 | 0 | 0 | 1 | -90 | 90 | 0.0099604 | 0.0024971 | -0.0099568 | -0.0024954
196 | 232 | 1.6971 | 1.0862 | 2.8499e-09 | 0 | 0 | 0 | 0 | 0 | 1 | -90 | 90 | 0.0058443 | 0.0014642 | -0.0058437 | -0.001464
207 | 257 | 3.4605 | 2.2147 | 5.8112e-09 | 0 | 0 | 0 | 0 | 0 | 1 | -90 | 90 | 0.0057592 | 0.001443 | -0.0057579 | -0.0014428
257 | 256 | 1.5991 | 1.0235 | 2.6854e-09 | 0 | 0 | 0 | 0 | 0 | 1 | -90 | 90 | 0.0057579 | 0.0014428 | -0.0057573 | -0.0014426
256 | 255 | 0.41795 | 0.26749 | 7.0185e-10 | 0 | 0 | 0 | 0 | 0 | 1 | -90 | 90 | 0.0053933 | 0.0013514 | -0.0053931 | -0.0013514
210 | 211 | 0.80905 | 0.51779 | 1.3586e-09 | 0 | 0 | 0 | 0 | 0 | 1 | -90 | 90 | -0.0068572 | -0.0017182 | 0.0068576 | 0.0017184
211 | 216 | 1.1017 | 0.70511 | 1.8501e-09 | 0 | 0 | 0 | 0 | 0 | 1 | -90 | 90 | -0.0087528 | -0.0021934 | 0.0087538 | 0.0021938
216 | 214 | 0.73359 | 0.4695 | 1.2319e-09 | 0 | 0 | 0 | 0 | 0 | 1 | -90 | 90 | -0.01094 | -0.0027418 | 0.010941 | 0.0027423
214 | 215 | 0.058633 | 0.037525 | 9.8461e-11 | 0 | 0 | 0 | 0 | 0 | 1 | -90 | 90 | -0.012952 | -0.0032463 | 0.012952 | 0.0032464
215 | 217 | 1.2033 | 0.77014 | 2.0207e-09 | 0 | 0 | 0 | 0 | 0 | 1 | -90 | 90 | -0.014803 | -0.0037103 | 0.014806 | 0.0037119
217 | 218 | 1.6432 | 1.0516 | 2.7594e-09 | 0 | 0 | 0 | 0 | 0 | 1 | -90 | 90 | -0.018591 | -0.0046606 | 0.018598 | 0.0046643
217 | 219 | 0.61758 | 0.39525 | 1.0371e-09 | 0 | 0 | 0 | 0 | 0 | 1 | -90 | 90 | 0.0037854 | 0.00094866 | -0.0037853 | -0.0009487
218 | 243 | 0.18337 | 0.11736 | 3.0792e-10 | 0 | 0 | 0 | 0 | 0 | 1 | -90 | 90 | 0.0040246 | 0.0010083 | -0.0040245 | -0.0010083
218 | 245 | 1.4109 | 0.90297 | 2.3693e-09 | 0 | 0 | 0 | 0 | 0 | 1 | -90 | 90 | -0.022622 | -0.0056726 | 0.02263 | 0.0056774
219 | 312 | 0.015523 | 0.0099345 | 2.6067e-11 | 0 | 0 | 0 | 0 | 0 | 1 | -90 | 90 | 0.0018907 | 0.00047386 | -0.0018907 | -0.00047387
243 | 242 | 2.274 | 1.4554 | 3.8187e-09 | 0 | 0 | 0 | 0 | 0 | 1 | -90 | 90 | 0.001837 | 0.00046006 | -0.0018369 | -0.00046038
245 | 244 | 0.39168 | 0.25068 | 6.5774e-10 | 0 | 0 | 0 | 0 | 0 | 1 | -90 | 90 | -0.02446 | -0.0061361 | 0.024463 | 0.0061376
244 | 246 | 0.18599 | 0.11904 | 3.1233e-10 | 0 | 0 | 0 | 0 | 0 | 1 | -90 | 90 | -0.026294 | -0.0065966 | 0.026295 | 0.0065974
228 | 230 | 0.25433 | 0.16277 | 2.1354e-09 | 0 | 0 | 0 | 0 | 0 | 1 | -90 | 90 | 0.21023 | 0.053475 | -0.21011 | -0.053397
228 | 231 | 0.85143 | 0.54491 | 1.4298e-09 | 0 | 0 | 0 | 0 | 0 | 1 | -90 | 90 | 0.0020344 | 0.00050975 | -0.0020344 | -0.00050987
230 | 240 | 0.088123 | 0.056398 | 7.3991e-10 | 0 | 0 | 0 | 0 | 0 | 1 | -90 | 90 | 0.20913 | 0.053152 | -0.20909 | -0.053125
231 | 313 | 0.0038622 | 0.0024718 | 6.4856e-12 | 0 | 0 | 0 | 0 | 0 | 1 | -90 | 90 | 0.001026 | 0.00025715 | -0.001026 | -0.00025715
240 | 241 | 0.022823 | 0.014607 | 1.9163e-10 | 0 | 0 | 0 | 0 | 0 | 1 | -90 | 90 | 0.20804 | 0.052861 | -0.20803 | -0.052854
241 | 239 | 0.23295 | 0.14909 | 1.956e-09 | 0 | 0 | 0 | 0 | 0 | 1 | -90 | 90 | 0.20705 | 0.052609 | -0.20694 | -0.05254
236 | 237 | 0.18141 | 0.1161 | 1.5232e-09 | 0 | 0 | 0 | 0 | 0 | 1 | -90 | 90 | -0.17563 | -0.044622 | 0.17569 | 0.044661
237 | 238 | 0.20464 | 0.13097 | 1.7182e-09 | 0 | 0 | 0 | 0 | 0 | 1 | -90 | 90 | -0.17773 | -0.045172 | 0.1778 | 0.045217
238 | 239 | 0.069055 | 0.044195 | 5.7981e-10 | 0 | 0 | 0 | 0 | 0 | 1 | -90 | 90 | -0.17878 | -0.045463 | 0.17881 | 0.045478
239 | 246 | 1.0288 | 0.65844 | 1.7277e-09 | 0 | 0 | 0 | 0 | 0 | 1 | -90 | 90 | 0.028133 | 0.0070613 | -0.028124 | -0.0070558
247 | 248 | 0.98222 | 0.62862 | 1.6494e-09 | 0 | 0 | 0 | 0 | 0 | 1 | -90 | 90 | -0.0036238 | -0.00090804 | 0.003624 | 0.00090797
247 | 249 | 0.49662 | 0.31784 | 8.3396e-10 | 0 | 0 | 0 | 0 | 0 | 1 | -90 | 90 | 0.0014888 | 0.0003729 | -0.0014887 | -0.00037297
248 | 250 | 0.33339 | 0.21337 | 5.5985e-10 | 0 | 0 | 0 | 0 | 0 | 1 | -90 | 90 | -0.0045572 | -0.0011419 | 0.0045572 | 0.0011419
250 | 255 | 0.38573 | 0.24687 | 6.4774e-10 | 0 | 0 | 0 | 0 | 0 | 1 | -90 | 90 | -0.0048725 | -0.0012209 | 0.0048726 | 0.0012209
261 | 262 | 0.31445 | 0.20125 | 5.2805e-10 | 0 | 0 | 0 | 0 | 0 | 1 | -90 | 90 | -0.0041681 | -0.0010445 | 0.0041682 | 0.0010445
261 | 263 | 0.84175 | 0.53872 | 1.4135e-09 | 0 | 0 | 0 | 0 | 0 | 1 | -90 | 90 | 0.0023941 | 0.00059992 | -0.0023941 | -0.00060002
262 | 264 | 0.14432 | 0.092365 | 2.4235e-10 | 0 | 0 | 0 | 0 | 0 | 1 | -90 | 90 | -0.0058663 | -0.0014701 | 0.0058664 | 0.0014701
264 | 274 | 0.49631 | 0.31764 | 8.3344e-10 | 0 | 0 | 0 | 0 | 0 | 1 | -90 | 90 | -0.0076289 | -0.0019119 | 0.0076292 | 0.001912
274 | 275 | 0.17387 | 0.11128 | 2.9198e-10 | 0 | 0 | 0 | 0 | 0 | 1 | -90 | 90 | -0.0093285 | -0.0023379 | 0.0093287 | 0.0023379
275 | 276 | 0.29277 | 0.18737 | 4.9164e-10 | 0 | 0 | 0 | 0 | 0 | 1 | -90 | 90 | -0.011089 | -0.0027792 | 0.01109 | 0.0027794
269 | 270 | 0.46668 | 0.29867 | 7.8367e-10 | 0 | 0 | 0 | 0 | 0 | 1 | -90 | 90 | 0.016614 | 0.0041649 | -0.016613 | -0.0041641
269 | 271 | 1.0508 | 0.67248 | 1.7645e-09 | 0 | 0 | 0 | 0 | 0 | 1 | -90 | 90 | -0.018569 | -0.0046548 | 0.018573 | 0.0046572
270 | 272 | 0.5343 | 0.34195 | 8.9723e-10 | 0 | 0 | 0 | 0 | 0 | 1 | -90 | 90 | 0.014915 | 0.0037385 | -0.014913 | -0.0037378
271 | 273 | 0.47612 | 0.30472 | 7.9953e-10 | 0 | 0 | 0 | 0 | 0 | 1 | -90 | 90 | -0.019287 | -0.0048363 | 0.019289 | 0.0048374
272 | 276 | 0.16579 | 0.10611 | 2.7841e-10 | 0 | 0 | 0 | 0 | 0 | 1 | -90 | 90 | 0.012787 | 0.003205 | -0.012787 | -0.0032048
290 | 289 | 0.031333 | 0.020053 | 5.2617e-11 | 0 | 0 | 0 | 0 | 0 | 1 | -90 | 90 | 0.0023201 | 0.00058148 | -0.0023201 | -0.00058149
295 | 296 | 0.13588 | 0.086965 | 2.2818e-10 | 0 | 0 | 0 | 0 | 0 | 1 | -90 | 90 | 0.019211 | 0.0048169 | -0.019211 | -0.0048165
301 | 302 | 0.5802 | 0.37133 | 9.7432e-10 | 0 | 0 | 0 | 0 | 0 | 1 | -90 | 90 | -0.0019499 | -0.0004887 | 0.0019499 | 0.00048862
309 | 310 | 0.33297 | 0.2131 | 5.5914e-10 | 0 | 0 | 0 | 0 | 0 | 1 | -90 | 90 | 0.0018922 | 0.00047419 | -0.0018922 | -0.00047424