## bus_data
BUS_I | BUS_TYPE | Pd | Qd | Gs | Bs | area | Vm | Va | baseKV | zone | Vmax | Vmin
1 | 1 | 0.00090305 | 0.00022633 | 0 | 0 | 1 | 0.98492 | -0.28783 | 0.4 | 1 | 1.1 | 0.9
2 | 1 | 0 | 0 | 0 | 0 | 1 | 0.98457 | -0.29465 | 0.4 | 1 | 1.1 | 0.9
3 | 1 | 0 | 0 | 0 | 0 | 1 | 0.98505 | -0.28516 | 0.4 | 1 | 1.1 | 0.9
4 | 1 | 0 | 0 | 0 | 0 | 1 | 0.98451 | -0.29572 | 0.4 | 1 | 1.1 | 0.9
5 | 1 | 0 | 0 | 0 | 0 | 1 | 0.98636 | -0.25974 | 0.4 | 1 | 1.1 | 0.9
52 | 1 | 0.0079167 | 0.0019841 | 0 | 0 | 1 | 0.98419 | -0.30207 | 0.4 | 1 | 1.1 | 0.9
33 | 1 | 0 | 0 | 0 | 0 | 1 | 0.98685 | -0.25019 | 0.4 | 1 | 1.1 | 0.9
50 | 1 | 0.0007874 | 0.00019734 | 0 | 0 | 1 | 0.98635 | -0.2599 | 0.4 | 1 | 1.1 | 0.9
42 | 1 | 0.014586 | 0.0036555 | 0 | 0 | 1 | 0.98715 | -0.2443 | 0.4 | 1 | 1.1 | 0.9
40 | 1 | 0 | 0 | 0 | 0 | 1 | 0.99032 | -0.18338 | 0.4 | 1 | 1.1 | 0.9
41 | 1 | 0.012258 | 0.0030722 | 0 | 0 | 1 | 0.99196 | -0.15221 | 0.4 | 1 | 1.1 | 0.9
39 | 1 | 0.01824 | 0.0045714 | 0 | 0 | 1 | 0.98992 | -0.19093 | 0.4 | 1 | 1.1 | 0.9
6 | 1 | 0.045576 | 0.011422 | 0 | 0 | 1 | 0.99894 | -0.020054 | 0.4 | 1 | 1.1 | 0.9
7 | 1 | 0 | 0 | 0 | 0 | 1 | 0.99756 | -0.046337 | 0.4 | 1 | 1.1 | 0.9
8 | 3 | 0 | 0 | 0 | 0 | 1 | 1 | 0 | 0.4 | 1 | 1.1 | 0.9
9 | 1 | 0 | 0 | 0 | 0 | 1 | 0.99202 | -0.15197 | 0.4 | 1 | 1.1 | 0.9
11 | 1 | 0 | 0 | 0 | 0 | 1 | 0.99394 | -0.11581 | 0.4 | 1 | 1.1 | 0.9
12 | 1 | 0 | 0 | 0 | 0 | 1 | 0.99643 | -0.067308 | 0.4 | 1 | 1.1 | 0.9
10 | 1 | 0 | 0 | 0 | 0 | 1 | 0.99939 | -0.01176 | 0.4 | 1 | 1.1 | 0.9
25 | 1 | 0.022609 | 0.0056665 | 0 | 0 | 1 | 0.99002 | -0.19047 | 0.4 | 1 | 1.1 | 0.9
18 | 1 | 0.022522 | 0.0056446 | 0 | 0 | 1 | 0.99913 | -0.016691 | 0.4 | 1 | 1.1 | 0.9
27 | 1 | 0.096472 | 0.024178 | 0 | 0 | 1 | 0.98986 | -0.19474 | 0.4 | 1 | 1.1 | 0.9
21 | 1 | 0 | 0 | 0 | 0 | 1 | 0.99539 | -0.086951 | 0.4 | 1 | 1.1 | 0.9
24 | 1 | 0 | 0 | 0 | 0 | 1 | 0.98378 | -0.31107 | 0.4 | 1 | 1.1 | 0.9
19 | 1 | 0 | 0 | 0 | 0 | 1 | 0.99912 | -0.016964 | 0.4 | 1 | 1.1 | 0.9
20 | 1 | 0.0016605 | 0.00041616 | 0 | 0 | 1 | 0.99911 | -0.017153 | 0.4 | 1 | 1.1 | 0.9
45 | 1 | 0 | 0 | 0 | 0 | 1 | 0.99288 | -0.1346 | 0.4 | 1 | 1.1 | 0.9
13 | 1 | 0.032539 | 0.0081551 | 0 | 0 | 1 | 0.97133 | -0.55215 | 0.4 | 1 | 1.1 | 0.9
14 | 1 | 0.063691 | 0.015962 | 0 | 0 | 1 | 0.97153 | -0.54809 | 0.4 | 1 | 1.1 | 0.9
15 | 1 | 0.0018912 | 0.00047399 | 0 | 0 | 1 | 0.97121 | -0.55444 | 0.4 | 1 | 1.1 | 0.9
16 | 1 | 0 | 0 | 0 | 0 | 1 | 0.97267 | -0.52554 | 0.4 | 1 | 1.1 | 0.9
17 | 1 | 0.016978 | 0.0042551 | 0 | 0 | 1 | 0.97035 | -0.57153 | 0.4 | 1 | 1.1 | 0.9
38 | 1 | 0 | 0 | 0 | 0 | 1 | 0.97246 | -0.52979 | 0.4 | 1 | 1.1 | 0.9
36 | 1 | 0 | 0 | 0 | 0 | 1 | 0.97461 | -0.48742 | 0.4 | 1 | 1.1 | 0.9
35 | 1 | 0.027159 | 0.0068068 | 0 | 0 | 1 | 0.97004 | -0.57757 | 0.4 | 1 | 1.1 | 0.9
49 | 1 | 0 | 0 | 0 | 0 | 1 | 0.97184 | -0.54212 | 0.4 | 1 | 1.1 | 0.9
51 | 1 | 0.012125 | 0.0030389 | 0 | 0 | 1 | 0.97212 | -0.5366 | 0.4 | 1 | 1.1 | 0.9
37 | 1 | 0.01506 | 0.0037743 | 0 | 0 | 1 | 0.9765 | -0.45031 | 0.4 | 1 | 1.1 | 0.9
44 | 1 | 0.023094 | 0.005788 | 0 | 0 | 1 | 0.99101 | -0.17093 | 0.4 | 1 | 1.1 | 0.9
43 | 1 | 0.037039 | 0.0092829 | 0 | 0 | 1 | 0.99078 | -0.17535 | 0.4 | 1 | 1.1 | 0.9
22 | 1 | 0.06925 | 0.017356 | 0 | 0 | 1 | 0.98021 | -0.38078 | 0.4 | 1 | 1.1 | 0.9
23 | 1 | 0.0074884 | 0.0018768 | 0 | 0 | 1 | 0.98013 | -0.38233 | 0.4 | 1 | 1.1 | 0.9
28 | 1 | 0.016205 | 0.0040615 | 0 | 0 | 1 | 0.97961 | -0.38971 | 0.4 | 1 | 1.1 | 0.9
29 | 1 | 0.018593 | 0.0046599 | 0 | 0 | 1 | 0.97768 | -0.42732 | 0.4 | 1 | 1.1 | 0.9
30 | 1 | 0 | 0 | 0 | 0 | 1 | 0.98269 | -0.32993 | 0.4 | 1 | 1.1 | 0.9
31 | 1 | 0.0017964 | 0.00045023 | 0 | 0 | 1 | 0.97711 | -0.43847 | 0.4 | 1 | 1.1 | 0.9
32 | 1 | 0 | 0 | 0 | 0 | 1 | 0.98818 | -0.22423 | 0.4 | 1 | 1.1 | 0.9
48 | 1 | 0.0068948 | 0.001728 | 0 | 0 | 1 | 0.97081 | -0.56244 | 0.4 | 1 | 1.1 | 0.9
46 | 1 | 0.0022119 | 0.00055437 | 0 | 0 | 1 | 0.97083 | -0.56211 | 0.4 | 1 | 1.1 | 0.9
47 | 1 | 0.0064849 | 0.0016253 | 0 | 0 | 1 | 0.9709 | -0.56065 | 0.4 | 1 | 1.1 | 0.9

## generator_data
GEN_BUS | PG | QG | QMAX | QMIN | VG | MBASE | GEN_STATUS | PMAX | PMIN
8 | 0.6114 | 0.15686 | 10 | -10 | 1 | 100 | 1 | 10 | 0

## branch_data
F_BUS | T_BUS | BR_R | BR_X | BR_B | RATE_A | RATE_B | RATE_C | TAP | SHIFT | BR_STATUS | ANGMIN | ANGMAX | P_in | Q_in | P_out | Q_out
1 | 2 | 3.7446 | 2.3965 | 6.2882e-09 | 0 | 0 | 0 | 0 | 0 | 1 | -90 | 90 | 0.0079221 | 0.0019863 | -0.0079195 | -0.0019852
1 | 3 | 1.3142 | 0.84107 | 2.2069e-09 | 0 | 0 | 0 | 0 | 0 | 1 | -90 | 90 | -0.0088251 | -0.0022126 | 0.0088263 | 0.0022131
2 | 4 | 0.58633 | 0.37525 | 9.846e-10 | 0 | 0 | 0 | 0 | 0 | 1 | -90 | 90 | 0.0079195 | 0.0019852 | -0.0079191 | -0.0019851
3 | 5 | 12.542 | 8.0269 | 2.1061e-08 | 0 | 0 | 0 | 0 | 0 | 1 | -90 | 90 | -0.0088263 | -0.0022131 | 0.008837 | 0.0022179
4 | 52 | 3.4881 | 2.2324 | 5.8575e-09 | 0 | 0 | 0 | 0 | 0 | 1 | -90 | 90 | 0.0079191 | 0.0019851 | -0.0079167 | -0.0019841
5 | 33 | 4.3324 | 2.7727 | 7.2753e-09 | 0 | 0 | 0 | 0 | 0 | 1 | -90 | 90 | -0.0096244 | -0.0024151 | 0.0096288 | 0.0024172
5 | 50 | 0.89665 | 0.57385 | 1.5057e-09 | 0 | 0 | 0 | 0 | 0 | 1 | -90 | 90 | 0.00078741 | 0.0001972 | -0.0007874 | -0.00019734
33 | 42 | 2.6758 | 1.7125 | 4.4934e-09 | 0 | 0 | 0 | 0 | 0 | 1 | -90 | 90 | -0.0096288 | -0.0024172 | 0.0096315 | 0.0024185
42 | 32 | 3.6244 | 2.3196 | 6.0863e-09 | 0 | 0 | 0 | 0 | 0 | 1 | -90 | 90 | -0.024217 | -0.006074 | 0.02424 | 0.0060883
40 | 41 | 0.51956 | 0.33252 | 2.6175e-09 | 0 | 0 | 0 | 0 | 0 | 1 | -90 | 90 | -0.26784 | -0.068584 | 0.26825 | 0.068843
40 | 39 | 0.12577 | 0.08049 | 6.3359e-10 | 0 | 0 | 0 | 0 | 0 | 1 | -90 | 90 | 0.26784 | 0.068584 | -0.26774 | -0.068522
41 | 45 | 0.2814 | 0.1801 | 1.4177e-09 | 0 | 0 | 0 | 0 | 0 | 1 | -90 | 90 | -0.2805 | -0.071915 | 0.28074 | 0.072069
39 | 32 | 0.59384 | 0.38006 | 2.9917e-09 | 0 | 0 | 0 | 0 | 0 | 1 | -90 | 90 | 0.2495 | 0.06395 | -0.2491 | -0.063693
6 | 7 | 0.59949 | 0.38367 | 2.0134e-09 | 0 | 0 | 0 | 0 | 0 | 1 | -90 | 90 | 0.19816 | 0.05057 | -0.19791 | -0.05041
6 | 8 | 0.37196 | 0.23806 | 1.8739e-09 | 0 | 0 | 0 | 0 | 0 | 1 | -90 | 90 | -0.24374 | -0.061993 | 0.24397 | 0.062143
7 | 9 | 4.7159 | 3.0182 | 7.9193e-09 | 0 | 0 | 0 | 0 | 0 | 1 | -90 | 90 | 0.10075 | 0.025793 | -0.10024 | -0.025466
7 | 11 | 3.2004 | 2.0483 | 5.3743e-09 | 0 | 0 | 0 | 0 | 0 | 1 | -90 | 90 | 0.097159 | 0.024617 | -0.096836 | -0.024411
8 | 12 | 0.89339 | 0.57177 | 4.5007e-09 | 0 | 0 | 0 | 0 | 0 | 1 | -90 | 90 | 0.34323 | 0.088642 | -0.3421 | -0.087924
8 | 10 | 2.1784 | 1.3942 | 3.6581e-09 | 0 | 0 | 0 | 0 | 0 | 1 | -90 | 90 | 0.024202 | 0.0060724 | -0.024189 | -0.0060641
9 | 25 | 1.706 | 1.0919 | 2.8649e-09 | 0 | 0 | 0 | 0 | 0 | 1 | -90 | 90 | 0.10024 | 0.025466 | -0.10005 | -0.025347
11 | 27 | 3.6082 | 2.3093 | 6.0592e-09 | 0 | 0 | 0 | 0 | 0 | 1 | -90 | 90 | 0.096836 | 0.024411 | -0.096472 | -0.024178
12 | 21 | 0.25953 | 0.1661 | 1.3075e-09 | 0 | 0 | 0 | 0 | 0 | 1 | -90 | 90 | 0.3421 | 0.087924 | -0.34178 | -0.087715
10 | 18 | 0.91261 | 0.58407 | 1.5325e-09 | 0 | 0 | 0 | 0 | 0 | 1 | -90 | 90 | 0.024189 | 0.0060641 | -0.024183 | -0.0060606
25 | 24 | 6.8607 | 4.3909 | 1.1521e-08 | 0 | 0 | 0 | 0 | 0 | 1 | -90 | 90 | 0.077442 | 0.019681 | -0.076995 | -0.019396
18 | 19 | 0.73478 | 0.47026 | 1.2339e-09 | 0 | 0 | 0 | 0 | 0 | 1 | -90 | 90 | 0.0016606 | 0.00041598 | -0.0016605 | -0.00041609
21 | 45 | 0.62727 | 0.40145 | 3.16e-09 | 0 | 0 | 0 | 0 | 0 | 1 | -90 | 90 | 0.34178 | 0.087715 | -0.34099 | -0.087211
24 | 22 | 3.9265 | 2.5129 | 6.5936e-09 | 0 | 0 | 0 | 0 | 0 | 1 | -90 | 90 | 0.076995 | 0.019396 | -0.076739 | -0.019233
19 | 20 | 0.50893 | 0.32571 | 8.5463e-10 | 0 | 0 | 0 | 0 | 0 | 1 | -90 | 90 | 0.0016605 | 0.00041609 | -0.0016605 | -0.00041616
45 | 44 | 2.6651 | 1.7056 | 4.4754e-09 | 0 | 0 | 0 | 0 | 0 | 1 | -90 | 90 | 0.060246 | 0.015142 | -0.060141 | -0.015076
13 | 14 | 0.21842 | 0.13979 | 1.1003e-09 | 0 | 0 | 0 | 0 | 0 | 1 | -90 | 90 | -0.078617 | -0.019721 | 0.078632 | 0.019731
13 | 15 | 0.21006 | 0.13444 | 1.0582e-09 | 0 | 0 | 0 | 0 | 0 | 1 | -90 | 90 | 0.046077 | 0.011566 | -0.046072 | -0.011563
14 | 16 | 0.67132 | 0.42965 | 3.382e-09 | 0 | 0 | 0 | 0 | 0 | 1 | -90 | 90 | -0.14232 | -0.035694 | 0.14248 | 0.035791
15 | 17 | 1.6363 | 1.0472 | 5.4954e-09 | 0 | 0 | 0 | 0 | 0 | 1 | -90 | 90 | 0.044181 | 0.011089 | -0.044145 | -0.011067
16 | 38 | 0.64883 | 0.41525 | 3.2687e-09 | 0 | 0 | 0 | 0 | 0 | 1 | -90 | 90 | 0.02775 | 0.0069638 | -0.027745 | -0.0069605
16 | 36 | 0.95297 | 0.6099 | 4.8009e-09 | 0 | 0 | 0 | 0 | 0 | 1 | -90 | 90 | -0.17023 | -0.042755 | 0.17054 | 0.042953
17 | 35 | 0.93854 | 0.60067 | 1.5761e-09 | 0 | 0 | 0 | 0 | 0 | 1 | -90 | 90 | 0.027167 | 0.0068116 | -0.027159 | -0.0068068
38 | 49 | 3.3498 | 2.1439 | 1.6875e-08 | 0 | 0 | 0 | 0 | 0 | 1 | -90 | 90 | 0.015615 | 0.0039195 | -0.015606 | -0.0039152
38 | 51 | 2.3791 | 1.5226 | 3.9952e-09 | 0 | 0 | 0 | 0 | 0 | 1 | -90 | 90 | 0.012129 | 0.0030411 | -0.012125 | -0.0030389
36 | 37 | 0.93138 | 0.59608 | 4.6921e-09 | 0 | 0 | 0 | 0 | 0 | 1 | -90 | 90 | -0.17054 | -0.042953 | 0.17084 | 0.043147
49 | 47 | 5.0244 | 3.2156 | 1.6875e-08 | 0 | 0 | 0 | 0 | 0 | 1 | -90 | 90 | 0.015606 | 0.0039152 | -0.015592 | -0.003908
37 | 31 | 0.27364 | 0.17513 | 1.3786e-09 | 0 | 0 | 0 | 0 | 0 | 1 | -90 | 90 | -0.1859 | -0.046921 | 0.186 | 0.046988
44 | 43 | 0.52404 | 0.33538 | 8.8e-10 | 0 | 0 | 0 | 0 | 0 | 1 | -90 | 90 | 0.037047 | 0.0092878 | -0.037039 | -0.0092829
22 | 23 | 0.88828 | 0.5685 | 1.4917e-09 | 0 | 0 | 0 | 0 | 0 | 1 | -90 | 90 | 0.0074889 | 0.001877 | -0.0074884 | -0.0018768
28 | 29 | 0.78581 | 0.50292 | 3.9588e-09 | 0 | 0 | 0 | 0 | 0 | 1 | -90 | 90 | 0.20687 | 0.052401 | -0.20649 | -0.052163
28 | 30 | 1.1637 | 0.74477 | 5.8625e-09 | 0 | 0 | 0 | 0 | 0 | 1 | -90 | 90 | -0.22307 | -0.056462 | 0.22372 | 0.056873
29 | 31 | 0.25556 | 0.16356 | 1.2875e-09 | 0 | 0 | 0 | 0 | 0 | 1 | -90 | 90 | 0.1879 | 0.047503 | -0.1878 | -0.047439
30 | 32 | 2.0757 | 1.3285 | 1.0457e-08 | 0 | 0 | 0 | 0 | 0 | 1 | -90 | 90 | -0.22372 | -0.056873 | 0.22486 | 0.057605
48 | 46 | 0.20629 | 0.13203 | 3.4642e-10 | 0 | 0 | 0 | 0 | 0 | 1 | -90 | 90 | -0.0068948 | -0.001728 | 0.0068949 | 0.001728
46 | 47 | 0.67609 | 0.4327 | 1.1353e-09 | 0 | 0 | 0 | 0 | 0 | 1 | -90 | 90 | -0.0091068 | -0.0022824 | 0.0091075 | 0.0022827