## bus_data
BUS_I | BUS_TYPE | Pd | Qd | Gs | Bs | area | Vm | Va | baseKV | zone | Vmax | Vmin
1 | 1 | 0.039723 | 0.0099556 | 0 | 0 | 1 | 0.99438 | -0.10728 | 0.4 | 1 | 1.1 | 0.9
3 | 1 | 0 | 0 | 0 | 0 | 1 | 0.9944 | -0.10685 | 0.4 | 1 | 1.1 | 0.9
4 | 1 | 0 | 0 | 0 | 0 | 1 | 0.99394 | -0.11584 | 0.4 | 1 | 1.1 | 0.9
5 | 1 | 0 | 0 | 0 | 0 | 1 | 0.99637 | -0.068864 | 0.4 | 1 | 1.1 | 0.9
18 | 1 | 0.012003 | 0.0030082 | 0 | 0 | 1 | 0.99344 | -0.12545 | 0.4 | 1 | 1.1 | 0.9
9 | 1 | 0.0044939 | 0.0011263 | 0 | 0 | 1 | 0.99425 | -0.10934 | 0.4 | 1 | 1.1 | 0.9
19 | 3 | 0.024664 | 0.0061815 | 0 | 0 | 1 | 1 | 0 | 0.4 | 1 | 1.1 | 0.9
8 | 1 | 0 | 0 | 0 | 0 | 1 | 0.98896 | -0.21078 | 0.4 | 1 | 1.1 | 0.9
17 | 1 | 0.0024327 | 0.00060969 | 0 | 0 | 1 | 0.99463 | -0.10164 | 0.4 | 1 | 1.1 | 0.9
6 | 1 | 0.079827 | 0.020006 | 0 | 0 | 1 | 0.97997 | -0.38548 | 0.4 | 1 | 1.1 | 0.9
7 | 1 | 0.044908 | 0.011255 | 0 | 0 | 1 | 0.98447 | -0.29765 | 0.4 | 1 | 1.1 | 0.9
10 | 1 | 0.081003 | 0.020301 | 0 | 0 | 1 | 0.97839 | -0.41567 | 0.4 | 1 | 1.1 | 0.9
11 | 1 | 0.022224 | 0.0055699 | 0 | 0 | 1 | 0.97837 | -0.41615 | 0.4 | 1 | 1.1 | 0.9
12 | 1 | 0.030617 | 0.0076734 | 0 | 0 | 1 | 0.98247 | -0.3358 | 0.4 | 1 | 1.1 | 0.9
13 | 1 | 0.011617 | 0.0029116 | 0 | 0 | 1 | 0.98399 | -0.30628 | 0.4 | 1 | 1.1 | 0.9
16 | 1 | 0 | 0 | 0 | 0 | 1 | 0.98723 | -0.24344 | 0.4 | 1 | 1.1 | 0.9
14 | 1 | 0.0059163 | 0.0014828 | 0 | 0 | 1 | 0.98903 | -0.20873 | 0.4 | 1 | 1.1 | 0.9
15 | 1 | 0.006477 | 0.0016233 | 0 | 0 | 1 | 0.99131 | -0.16497 | 0.4 | 1 | 1.1 | 0.9

## generator_data
GEN_BUS | PG | QG | QMAX | QMIN | VG | MBASE | GEN_STATUS | PMAX | PMIN
19 | 0.37123 | 0.095106 | 10 | -10 | 1 | 100 | 1 | 10 | 0

## branch_data
F_BUS | T_BUS | BR_R | BR_X | BR_B | RATE_A | RATE_B | RATE_C | TAP | SHIFT | BR_STATUS | ANGMIN | ANGMAX | P_in | Q_in | P_out | Q_out
1 | 3 | 0.04827 | 0.030893 | 8.1059e-11 | 0 | 0 | 0 | 0 | 0 | 1 | -90 | 90 | -0.039723 | -0.0099556 | 0.039724 | 0.0099561
3 | 4 | 3.3179 | 2.1235 | 5.5716e-09 | 0 | 0 | 0 | 0 | 0 | 1 | -90 | 90 | 0.012014 | 0.0030139 | -0.012008 | -0.0030111
3 | 5 | 3.2608 | 2.0869 | 5.4757e-09 | 0 | 0 | 0 | 0 | 0 | 1 | -90 | 90 | -0.051738 | -0.01297 | 0.051832 | 0.01303
4 | 18 | 3.5449 | 2.2687 | 5.9529e-09 | 0 | 0 | 0 | 0 | 0 | 1 | -90 | 90 | 0.012008 | 0.0030111 | -0.012003 | -0.0030082
5 | 9 | 1.3906 | 0.88998 | 2.3352e-09 | 0 | 0 | 0 | 0 | 0 | 1 | -90 | 90 | 0.13096 | 0.033492 | -0.1307 | -0.033328
5 | 19 | 1.6995 | 1.0877 | 5.7079e-09 | 0 | 0 | 0 | 0 | 0 | 1 | -90 | 90 | -0.18279 | -0.046521 | 0.1834 | 0.04691
9 | 8 | 3.5842 | 2.2939 | 6.0188e-09 | 0 | 0 | 0 | 0 | 0 | 1 | -90 | 90 | 0.12621 | 0.032202 | -0.12559 | -0.031809
19 | 17 | 2.8269 | 1.8092 | 9.4943e-09 | 0 | 0 | 0 | 0 | 0 | 1 | -90 | 90 | 0.16317 | 0.042014 | -0.16237 | -0.041501
8 | 7 | 3.0394 | 1.9452 | 5.104e-09 | 0 | 0 | 0 | 0 | 0 | 1 | -90 | 90 | 0.12559 | 0.031809 | -0.12507 | -0.031475
17 | 15 | 1.7731 | 1.1348 | 5.9549e-09 | 0 | 0 | 0 | 0 | 0 | 1 | -90 | 90 | 0.15994 | 0.040891 | -0.15945 | -0.040579
6 | 7 | 4.7577 | 3.0449 | 7.9895e-09 | 0 | 0 | 0 | 0 | 0 | 1 | -90 | 90 | -0.079827 | -0.020006 | 0.080162 | 0.02022
10 | 11 | 0.092224 | 0.059023 | 1.5487e-10 | 0 | 0 | 0 | 0 | 0 | 1 | -90 | 90 | 0.022225 | 0.0055703 | -0.022224 | -0.0055699
10 | 12 | 3.3339 | 2.1337 | 5.5986e-09 | 0 | 0 | 0 | 0 | 0 | 1 | -90 | 90 | -0.10323 | -0.025872 | 0.10362 | 0.026124
12 | 13 | 0.95554 | 0.61154 | 1.6046e-09 | 0 | 0 | 0 | 0 | 0 | 1 | -90 | 90 | -0.13424 | -0.033797 | 0.13443 | 0.033918
13 | 16 | 1.881 | 1.2038 | 6.3173e-09 | 0 | 0 | 0 | 0 | 0 | 1 | -90 | 90 | -0.14605 | -0.03683 | 0.14649 | 0.037111
16 | 14 | 1.0443 | 0.66834 | 3.5072e-09 | 0 | 0 | 0 | 0 | 0 | 1 | -90 | 90 | -0.14649 | -0.037111 | 0.14673 | 0.037267
14 | 15 | 1.2704 | 0.81307 | 4.2667e-09 | 0 | 0 | 0 | 0 | 0 | 1 | -90 | 90 | -0.15265 | -0.03875 | 0.15297 | 0.038956