## bus_data
BUS_I | BUS_TYPE | Pd | Qd | Gs | Bs | area | Vm | Va | baseKV | zone | Vmax | Vmin
1 | 1 | 0.0016266 | 0.00040766 | 0 | 0 | 1 | 0.98757 | -0.23693 | 0.4 | 1 | 1.1 | 0.9
2 | 1 | 0 | 0 | 0 | 0 | 1 | 0.9869 | -0.24995 | 0.4 | 1 | 1.1 | 0.9
3 | 1 | 0 | 0 | 0 | 0 | 1 | 0.98801 | -0.22848 | 0.4 | 1 | 1.1 | 0.9
4 | 1 | 0.0058411 | 0.0014639 | 0 | 0 | 1 | 0.9863 | -0.2614 | 0.4 | 1 | 1.1 | 0.9
7 | 1 | 0 | 0 | 0 | 0 | 1 | 0.98824 | -0.22408 | 0.4 | 1 | 1.1 | 0.9
8 | 1 | 0.0072416 | 0.0018149 | 0 | 0 | 1 | 0.98558 | -0.27545 | 0.4 | 1 | 1.1 | 0.9
5 | 1 | 0 | 0 | 0 | 0 | 1 | 0.97187 | -0.54323 | 0.4 | 1 | 1.1 | 0.9
153 | 1 | 0.0046173 | 0.0011572 | 0 | 0 | 1 | 0.97123 | -0.5558 | 0.4 | 1 | 1.1 | 0.9
132 | 1 | 0 | 0 | 0 | 0 | 1 | 0.97264 | -0.52789 | 0.4 | 1 | 1.1 | 0.9
11 | 1 | 0 | 0 | 0 | 0 | 1 | 0.98962 | -0.19745 | 0.4 | 1 | 1.1 | 0.9
12 | 1 | 0.0022973 | 0.00057577 | 0 | 0 | 1 | 0.98819 | -0.22505 | 0.4 | 1 | 1.1 | 0.9
14 | 1 | 0.0057828 | 0.0014493 | 0 | 0 | 1 | 0.98493 | -0.28794 | 0.4 | 1 | 1.1 | 0.9
140 | 1 | 0 | 0 | 0 | 0 | 1 | 0.97111 | -0.55825 | 0.4 | 1 | 1.1 | 0.9
138 | 1 | 0.0050916 | 0.0012761 | 0 | 0 | 1 | 0.97076 | -0.56507 | 0.4 | 1 | 1.1 | 0.9
142 | 1 | 0.001628 | 0.00040801 | 0 | 0 | 1 | 0.97261 | -0.52849 | 0.4 | 1 | 1.1 | 0.9
130 | 1 | 0.0029867 | 0.00074853 | 0 | 0 | 1 | 0.97318 | -0.51723 | 0.4 | 1 | 1.1 | 0.9
9 | 1 | 0 | 0 | 0 | 0 | 1 | 0.9914 | -0.16351 | 0.4 | 1 | 1.1 | 0.9
194 | 1 | 0 | 0 | 0 | 0 | 1 | 0.99167 | -0.1583 | 0.4 | 1 | 1.1 | 0.9
195 | 1 | 0.0057131 | 0.0014318 | 0 | 0 | 1 | 0.99123 | -0.16666 | 0.4 | 1 | 1.1 | 0.9
196 | 1 | 0.0025888 | 0.00064883 | 0 | 0 | 1 | 0.99135 | -0.16453 | 0.4 | 1 | 1.1 | 0.9
10 | 1 | 0.0012572 | 0.00031508 | 0 | 0 | 1 | 0.97571 | -0.46749 | 0.4 | 1 | 1.1 | 0.9
151 | 1 | 0.0014893 | 0.00037325 | 0 | 0 | 1 | 0.97573 | -0.46701 | 0.4 | 1 | 1.1 | 0.9
234 | 1 | 0.0023007 | 0.0005766 | 0 | 0 | 1 | 0.99063 | -0.17804 | 0.4 | 1 | 1.1 | 0.9
13 | 1 | 0.0051453 | 0.0012895 | 0 | 0 | 1 | 0.98476 | -0.29119 | 0.4 | 1 | 1.1 | 0.9
236 | 1 | 0 | 0 | 0 | 0 | 1 | 0.99173 | -0.15698 | 0.4 | 1 | 1.1 | 0.9
238 | 1 | 0.0020117 | 0.00050418 | 0 | 0 | 1 | 0.99116 | -0.16806 | 0.4 | 1 | 1.1 | 0.9
145 | 1 | 0 | 0 | 0 | 0 | 1 | 0.97582 | -0.46526 | 0.4 | 1 | 1.1 | 0.9
233 | 1 | 0.0022934 | 0.00057478 | 0 | 0 | 1 | 0.99294 | -0.13385 | 0.4 | 1 | 1.1 | 0.9
123 | 1 | 0 | 0 | 0 | 0 | 1 | 0.99296 | -0.13347 | 0.4 | 1 | 1.1 | 0.9
15 | 1 | 0 | 0 | 0 | 0 | 1 | 0.98421 | -0.30187 | 0.4 | 1 | 1.1 | 0.9
16 | 1 | 0.0021133 | 0.00052965 | 0 | 0 | 1 | 0.98378 | -0.3103 | 0.4 | 1 | 1.1 | 0.9
19 | 1 | 0 | 0 | 0 | 0 | 1 | 0.98373 | -0.31127 | 0.4 | 1 | 1.1 | 0.9
20 | 1 | 0.012115 | 0.0030363 | 0 | 0 | 1 | 0.98324 | -0.32086 | 0.4 | 1 | 1.1 | 0.9
17 | 1 | 0 | 0 | 0 | 0 | 1 | 0.9815 | -0.35465 | 0.4 | 1 | 1.1 | 0.9
239 | 1 | 0.0061323 | 0.0015369 | 0 | 0 | 1 | 0.98147 | -0.3552 | 0.4 | 1 | 1.1 | 0.9
240 | 1 | 0 | 0 | 0 | 0 | 1 | 0.98171 | -0.35053 | 0.4 | 1 | 1.1 | 0.9
18 | 1 | 0 | 0 | 0 | 0 | 1 | 0.99503 | -0.094145 | 0.4 | 1 | 1.1 | 0.9
119 | 1 | 0 | 0 | 0 | 0 | 1 | 0.99409 | -0.11208 | 0.4 | 1 | 1.1 | 0.9
117 | 1 | 0.0037199 | 0.0009323 | 0 | 0 | 1 | 0.99573 | -0.080791 | 0.4 | 1 | 1.1 | 0.9
39 | 1 | 0.0072405 | 0.0018146 | 0 | 0 | 1 | 0.98364 | -0.31298 | 0.4 | 1 | 1.1 | 0.9
35 | 1 | 0 | 0 | 0 | 0 | 1 | 0.9827 | -0.33126 | 0.4 | 1 | 1.1 | 0.9
241 | 1 | 0.0052635 | 0.0013192 | 0 | 0 | 1 | 0.98168 | -0.35116 | 0.4 | 1 | 1.1 | 0.9
40 | 1 | 0 | 0 | 0 | 0 | 1 | 0.98191 | -0.34658 | 0.4 | 1 | 1.1 | 0.9
242 | 1 | 0.0061787 | 0.0015485 | 0 | 0 | 1 | 0.98188 | -0.34725 | 0.4 | 1 | 1.1 | 0.9
38 | 1 | 0 | 0 | 0 | 0 | 1 | 0.98226 | -0.33977 | 0.4 | 1 | 1.1 | 0.9
122 | 1 | 0.0052353 | 0.0013121 | 0 | 0 | 1 | 0.99383 | -0.117 | 0.4 | 1 | 1.1 | 0.9
118 | 1 | 0 | 0 | 0 | 0 | 1 | 0.99674 | -0.06157 | 0.4 | 1 | 1.1 | 0.9
43 | 1 | 0.0069707 | 0.001747 | 0 | 0 | 1 | 0.98223 | -0.34048 | 0.4 | 1 | 1.1 | 0.9
41 | 1 | 0 | 0 | 0 | 0 | 1 | 0.98106 | -0.36317 | 0.4 | 1 | 1.1 | 0.9
42 | 1 | 0 | 0 | 0 | 0 | 1 | 0.97768 | -0.42918 | 0.4 | 1 | 1.1 | 0.9
244 | 1 | 0.0047792 | 0.0011978 | 0 | 0 | 1 | 0.98104 | -0.36362 | 0.4 | 1 | 1.1 | 0.9
36 | 1 | 0 | 0 | 0 | 0 | 1 | 0.9809 | -0.3664 | 0.4 | 1 | 1.1 | 0.9
226 | 1 | 0 | 0 | 0 | 0 | 1 | 0.97762 | -0.43035 | 0.4 | 1 | 1.1 | 0.9
225 | 1 | 0.0014332 | 0.00035918 | 0 | 0 | 1 | 0.9774 | -0.4348 | 0.4 | 1 | 1.1 | 0.9
37 | 1 | 0 | 0 | 0 | 0 | 1 | 0.97717 | -0.43925 | 0.4 | 1 | 1.1 | 0.9
243 | 1 | 0.0079726 | 0.0019981 | 0 | 0 | 1 | 0.98084 | -0.36741 | 0.4 | 1 | 1.1 | 0.9
21 | 1 | 0.0062255 | 0.0015602 | 0 | 0 | 1 | 0.97345 | -0.51245 | 0.4 | 1 | 1.1 | 0.9
22 | 1 | 0.012136 | 0.0030414 | 0 | 0 | 1 | 0.97319 | -0.51751 | 0.4 | 1 | 1.1 | 0.9
23 | 1 | 0 | 0 | 0 | 0 | 1 | 0.97372 | -0.50708 | 0.4 | 1 | 1.1 | 0.9
24 | 1 | 0.0064333 | 0.0016123 | 0 | 0 | 1 | 0.97312 | -0.51904 | 0.4 | 1 | 1.1 | 0.9
25 | 1 | 0 | 0 | 0 | 0 | 1 | 0.97425 | -0.49669 | 0.4 | 1 | 1.1 | 0.9
30 | 1 | 0.007165 | 0.0017957 | 0 | 0 | 1 | 0.97419 | -0.49791 | 0.4 | 1 | 1.1 | 0.9
31 | 1 | 0.0091823 | 0.0023013 | 0 | 0 | 1 | 0.97462 | -0.48933 | 0.4 | 1 | 1.1 | 0.9
28 | 1 | 0 | 0 | 0 | 0 | 1 | 0.97702 | -0.44211 | 0.4 | 1 | 1.1 | 0.9
101 | 1 | 0 | 0 | 0 | 0 | 1 | 0.97673 | -0.44788 | 0.4 | 1 | 1.1 | 0.9
102 | 1 | 0.0015332 | 0.00038425 | 0 | 0 | 1 | 0.97737 | -0.43525 | 0.4 | 1 | 1.1 | 0.9
29 | 1 | 0 | 0 | 0 | 0 | 1 | 0.97524 | -0.47712 | 0.4 | 1 | 1.1 | 0.9
32 | 1 | 0 | 0 | 0 | 0 | 1 | 0.97579 | -0.46635 | 0.4 | 1 | 1.1 | 0.9
100 | 1 | 0.0014151 | 0.00035466 | 0 | 0 | 1 | 0.99213 | -0.14947 | 0.4 | 1 | 1.1 | 0.9
75 | 1 | 0.0014931 | 0.0003742 | 0 | 0 | 1 | 0.99214 | -0.14935 | 0.4 | 1 | 1.1 | 0.9
230 | 1 | 0.0061704 | 0.0015465 | 0 | 0 | 1 | 0.9767 | -0.44842 | 0.4 | 1 | 1.1 | 0.9
231 | 1 | 0.015683 | 0.0039306 | 0 | 0 | 1 | 0.9766 | -0.45038 | 0.4 | 1 | 1.1 | 0.9
34 | 1 | 0.0024659 | 0.00061802 | 0 | 0 | 1 | 0.97564 | -0.46934 | 0.4 | 1 | 1.1 | 0.9
33 | 1 | 0 | 0 | 0 | 0 | 1 | 0.97546 | -0.47289 | 0.4 | 1 | 1.1 | 0.9
44 | 1 | 0.002328 | 0.00058344 | 0 | 0 | 1 | 0.97552 | -0.47168 | 0.4 | 1 | 1.1 | 0.9
45 | 1 | 0.0025208 | 0.00063177 | 0 | 0 | 1 | 0.97542 | -0.47359 | 0.4 | 1 | 1.1 | 0.9
46 | 1 | 0.0024816 | 0.00062196 | 0 | 0 | 1 | 0.97556 | -0.47095 | 0.4 | 1 | 1.1 | 0.9
227 | 1 | 0.0031382 | 0.0007865 | 0 | 0 | 1 | 0.97715 | -0.43966 | 0.4 | 1 | 1.1 | 0.9
47 | 1 | 0.0021729 | 0.00054459 | 0 | 0 | 1 | 0.97541 | -0.47383 | 0.4 | 1 | 1.1 | 0.9
228 | 1 | 0.0030447 | 0.00076306 | 0 | 0 | 1 | 0.9776 | -0.4308 | 0.4 | 1 | 1.1 | 0.9
229 | 1 | 0.0031596 | 0.00079186 | 0 | 0 | 1 | 0.9776 | -0.43074 | 0.4 | 1 | 1.1 | 0.9
232 | 1 | 0.0023274 | 0.00058331 | 0 | 0 | 1 | 0.97541 | -0.4739 | 0.4 | 1 | 1.1 | 0.9
48 | 1 | 0.0010826 | 0.00027132 | 0 | 0 | 1 | 0.98184 | -0.34797 | 0.4 | 1 | 1.1 | 0.9
49 | 1 | 0.00088912 | 0.00022284 | 0 | 0 | 1 | 0.98186 | -0.34763 | 0.4 | 1 | 1.1 | 0.9
51 | 1 | 0.0015908 | 0.00039869 | 0 | 0 | 1 | 0.98191 | -0.34669 | 0.4 | 1 | 1.1 | 0.9
54 | 1 | 0.0017907 | 0.00044879 | 0 | 0 | 1 | 0.98197 | -0.3455 | 0.4 | 1 | 1.1 | 0.9
60 | 1 | 0 | 0 | 0 | 0 | 1 | 0.98207 | -0.34345 | 0.4 | 1 | 1.1 | 0.9
55 | 1 | 0.0041669 | 0.0010443 | 0 | 0 | 1 | 0.99137 | -0.16376 | 0.4 | 1 | 1.1 | 0.9
65 | 1 | 0 | 0 | 0 | 0 | 1 | 0.99151 | -0.16109 | 0.4 | 1 | 1.1 | 0.9
56 | 1 | 0.0044968 | 0.001127 | 0 | 0 | 1 | 0.99205 | -0.15103 | 0.4 | 1 | 1.1 | 0.9
71 | 1 | 0 | 0 | 0 | 0 | 1 | 0.9922 | -0.14813 | 0.4 | 1 | 1.1 | 0.9
57 | 1 | 0.0016138 | 0.00040445 | 0 | 0 | 1 | 0.982 | -0.34478 | 0.4 | 1 | 1.1 | 0.9
76 | 1 | 0.0023964 | 0.00060059 | 0 | 0 | 1 | 0.98201 | -0.34468 | 0.4 | 1 | 1.1 | 0.9
58 | 1 | 0 | 0 | 0 | 0 | 1 | 0.98103 | -0.36395 | 0.4 | 1 | 1.1 | 0.9
204 | 1 | 0.0010958 | 0.00027464 | 0 | 0 | 1 | 0.98126 | -0.35944 | 0.4 | 1 | 1.1 | 0.9
59 | 1 | 0 | 0 | 0 | 0 | 1 | 0.98091 | -0.36631 | 0.4 | 1 | 1.1 | 0.9
205 | 1 | 0.0016532 | 0.00041432 | 0 | 0 | 1 | 0.98068 | -0.37073 | 0.4 | 1 | 1.1 | 0.9
77 | 1 | 0.00095246 | 0.00023871 | 0 | 0 | 1 | 0.98168 | -0.35117 | 0.4 | 1 | 1.1 | 0.9
78 | 1 | 0.0016605 | 0.00041615 | 0 | 0 | 1 | 0.98245 | -0.33605 | 0.4 | 1 | 1.1 | 0.9
69 | 1 | 0 | 0 | 0 | 0 | 1 | 0.99324 | -0.12797 | 0.4 | 1 | 1.1 | 0.9
63 | 1 | 0 | 0 | 0 | 0 | 1 | 0.99082 | -0.17432 | 0.4 | 1 | 1.1 | 0.9
72 | 1 | 0.002114 | 0.00052982 | 0 | 0 | 1 | 0.99241 | -0.14422 | 0.4 | 1 | 1.1 | 0.9
73 | 1 | 0.0021983 | 0.00055096 | 0 | 0 | 1 | 0.99215 | -0.14909 | 0.4 | 1 | 1.1 | 0.9
203 | 1 | 0.0013067 | 0.0003275 | 0 | 0 | 1 | 0.98147 | -0.35518 | 0.4 | 1 | 1.1 | 0.9
208 | 1 | 0 | 0 | 0 | 0 | 1 | 0.98356 | -0.31426 | 0.4 | 1 | 1.1 | 0.9
216 | 1 | 0.0096063 | 0.0024076 | 0 | 0 | 1 | 0.98326 | -0.32014 | 0.4 | 1 | 1.1 | 0.9
215 | 1 | 0.0008621 | 0.00021606 | 0 | 0 | 1 | 0.98391 | -0.30752 | 0.4 | 1 | 1.1 | 0.9
206 | 1 | 0.0012131 | 0.00030404 | 0 | 0 | 1 | 0.98054 | -0.37341 | 0.4 | 1 | 1.1 | 0.9
83 | 1 | 0.0011052 | 0.00027698 | 0 | 0 | 1 | 0.98167 | -0.35126 | 0.4 | 1 | 1.1 | 0.9
84 | 1 | 0.0014659 | 0.00036739 | 0 | 0 | 1 | 0.98297 | -0.32581 | 0.4 | 1 | 1.1 | 0.9
61 | 1 | 0.0011287 | 0.00028289 | 0 | 0 | 1 | 0.99032 | -0.18382 | 0.4 | 1 | 1.1 | 0.9
62 | 1 | 0.0012403 | 0.00031086 | 0 | 0 | 1 | 0.98932 | -0.20291 | 0.4 | 1 | 1.1 | 0.9
64 | 1 | 0 | 0 | 0 | 0 | 1 | 0.9883 | -0.22256 | 0.4 | 1 | 1.1 | 0.9
66 | 1 | 0.0012948 | 0.00032451 | 0 | 0 | 1 | 0.99078 | -0.17505 | 0.4 | 1 | 1.1 | 0.9
67 | 1 | 0.0022084 | 0.00055347 | 0 | 0 | 1 | 0.98724 | -0.24297 | 0.4 | 1 | 1.1 | 0.9
68 | 1 | 0.0013044 | 0.00032691 | 0 | 0 | 1 | 0.98822 | -0.22419 | 0.4 | 1 | 1.1 | 0.9
82 | 1 | 0.0022123 | 0.00055446 | 0 | 0 | 1 | 0.98719 | -0.24397 | 0.4 | 1 | 1.1 | 0.9
79 | 1 | 0.0013469 | 0.00033757 | 0 | 0 | 1 | 0.9882 | -0.22456 | 0.4 | 1 | 1.1 | 0.9
98 | 1 | 0 | 0 | 0 | 0 | 1 | 0.99388 | -0.11593 | 0.4 | 1 | 1.1 | 0.9
99 | 1 | 0.0045248 | 0.001134 | 0 | 0 | 1 | 0.99253 | -0.1418 | 0.4 | 1 | 1.1 | 0.9
70 | 1 | 0.0043862 | 0.0010993 | 0 | 0 | 1 | 0.97316 | -0.51767 | 0.4 | 1 | 1.1 | 0.9
160 | 1 | 0.0068448 | 0.0017155 | 0 | 0 | 1 | 0.97319 | -0.51714 | 0.4 | 1 | 1.1 | 0.9
94 | 1 | 0.0022242 | 0.00055743 | 0 | 0 | 1 | 0.98712 | -0.24531 | 0.4 | 1 | 1.1 | 0.9
80 | 1 | 0.0016659 | 0.0004175 | 0 | 0 | 1 | 0.98814 | -0.22562 | 0.4 | 1 | 1.1 | 0.9
116 | 1 | 0.006156 | 0.0015428 | 0 | 0 | 1 | 0.99497 | -0.095083 | 0.4 | 1 | 1.1 | 0.9
111 | 1 | 0.0049013 | 0.0012284 | 0 | 0 | 1 | 0.99382 | -0.11695 | 0.4 | 1 | 1.1 | 0.9
103 | 1 | 0.0021167 | 0.00053049 | 0 | 0 | 1 | 0.9925 | -0.14236 | 0.4 | 1 | 1.1 | 0.9
158 | 1 | 0 | 0 | 0 | 0 | 1 | 0.97323 | -0.51641 | 0.4 | 1 | 1.1 | 0.9
74 | 1 | 0.0021948 | 0.00055008 | 0 | 0 | 1 | 0.99246 | -0.14308 | 0.4 | 1 | 1.1 | 0.9
97 | 1 | 0.0020327 | 0.00050946 | 0 | 0 | 1 | 0.983 | -0.32533 | 0.4 | 1 | 1.1 | 0.9
81 | 1 | 0.0016534 | 0.00041437 | 0 | 0 | 1 | 0.9881 | -0.22644 | 0.4 | 1 | 1.1 | 0.9
93 | 1 | 0.0022031 | 0.00055216 | 0 | 0 | 1 | 0.98707 | -0.24636 | 0.4 | 1 | 1.1 | 0.9
92 | 1 | 0.0017598 | 0.00044104 | 0 | 0 | 1 | 0.98304 | -0.32451 | 0.4 | 1 | 1.1 | 0.9
85 | 1 | 0.0016797 | 0.00042096 | 0 | 0 | 1 | 0.98372 | -0.31116 | 0.4 | 1 | 1.1 | 0.9
86 | 1 | 0.0026306 | 0.00065929 | 0 | 0 | 1 | 0.98453 | -0.29554 | 0.4 | 1 | 1.1 | 0.9
87 | 1 | 0.0013893 | 0.0003482 | 0 | 0 | 1 | 0.98366 | -0.31237 | 0.4 | 1 | 1.1 | 0.9
88 | 1 | 0 | 0 | 0 | 0 | 1 | 0.98528 | -0.28093 | 0.4 | 1 | 1.1 | 0.9
89 | 1 | 0.0014106 | 0.00035354 | 0 | 0 | 1 | 0.98357 | -0.31427 | 0.4 | 1 | 1.1 | 0.9
90 | 1 | 0 | 0 | 0 | 0 | 1 | 0.98457 | -0.29451 | 0.4 | 1 | 1.1 | 0.9
91 | 1 | 0.00095446 | 0.00023921 | 0 | 0 | 1 | 0.98663 | -0.25472 | 0.4 | 1 | 1.1 | 0.9
95 | 1 | 0.00086138 | 0.00021588 | 0 | 0 | 1 | 0.98389 | -0.30772 | 0.4 | 1 | 1.1 | 0.9
96 | 1 | 0.0011677 | 0.00029265 | 0 | 0 | 1 | 0.98421 | -0.30161 | 0.4 | 1 | 1.1 | 0.9
213 | 1 | 0.0070075 | 0.0017562 | 0 | 0 | 1 | 0.98338 | -0.31759 | 0.4 | 1 | 1.1 | 0.9
210 | 1 | 0.0008855 | 0.00022193 | 0 | 0 | 1 | 0.98419 | -0.30194 | 0.4 | 1 | 1.1 | 0.9
223 | 1 | 0.00088596 | 0.00022204 | 0 | 0 | 1 | 0.98298 | -0.32551 | 0.4 | 1 | 1.1 | 0.9
211 | 1 | 0.00088744 | 0.00022241 | 0 | 0 | 1 | 0.98405 | -0.30473 | 0.4 | 1 | 1.1 | 0.9
156 | 1 | 0.0061541 | 0.0015424 | 0 | 0 | 1 | 0.99602 | -0.075125 | 0.4 | 1 | 1.1 | 0.9
104 | 1 | 0.0021948 | 0.00055007 | 0 | 0 | 1 | 0.9988 | -0.022791 | 0.4 | 1 | 1.1 | 0.9
105 | 1 | 0.0023264 | 0.00058306 | 0 | 0 | 1 | 0.99879 | -0.022864 | 0.4 | 1 | 1.1 | 0.9
106 | 1 | 0.0014933 | 0.00037427 | 0 | 0 | 1 | 0.9988 | -0.022709 | 0.4 | 1 | 1.1 | 0.9
107 | 1 | 0.006786 | 0.0017007 | 0 | 0 | 1 | 0.99865 | -0.025666 | 0.4 | 1 | 1.1 | 0.9
108 | 1 | 0.0014159 | 0.00035485 | 0 | 0 | 1 | 0.99881 | -0.022622 | 0.4 | 1 | 1.1 | 0.9
109 | 1 | 0.0023239 | 0.00058241 | 0 | 0 | 1 | 0.99863 | -0.026064 | 0.4 | 1 | 1.1 | 0.9
110 | 1 | 0.0016431 | 0.00041181 | 0 | 0 | 1 | 0.99881 | -0.022551 | 0.4 | 1 | 1.1 | 0.9
112 | 1 | 0.0047296 | 0.0011854 | 0 | 0 | 1 | 0.99902 | -0.018608 | 0.4 | 1 | 1.1 | 0.9
113 | 1 | 0 | 0 | 0 | 0 | 1 | 0.99915 | -0.016119 | 0.4 | 1 | 1.1 | 0.9
114 | 3 | 0 | 0 | 0 | 0 | 1 | 1 | 0 | 0.4 | 1 | 1.1 | 0.9
115 | 1 | 0.0064337 | 0.0016124 | 0 | 0 | 1 | 0.99819 | -0.034074 | 0.4 | 1 | 1.1 | 0.9
161 | 1 | 0.0040151 | 0.0010063 | 0 | 0 | 1 | 0.99957 | -0.0081197 | 0.4 | 1 | 1.1 | 0.9
157 | 1 | 0 | 0 | 0 | 0 | 1 | 0.99722 | -0.052429 | 0.4 | 1 | 1.1 | 0.9
165 | 1 | 0.0053858 | 0.0013498 | 0 | 0 | 1 | 0.99912 | -0.016603 | 0.4 | 1 | 1.1 | 0.9
162 | 1 | 0.0063501 | 0.0015915 | 0 | 0 | 1 | 0.97355 | -0.51011 | 0.4 | 1 | 1.1 | 0.9
163 | 1 | 0 | 0 | 0 | 0 | 1 | 0.97373 | -0.50658 | 0.4 | 1 | 1.1 | 0.9
120 | 1 | 0 | 0 | 0 | 0 | 1 | 0.99741 | -0.048967 | 0.4 | 1 | 1.1 | 0.9
125 | 1 | 0.0056002 | 0.0014035 | 0 | 0 | 1 | 0.99843 | -0.029609 | 0.4 | 1 | 1.1 | 0.9
121 | 1 | 0.0049052 | 0.0012294 | 0 | 0 | 1 | 0.99374 | -0.11886 | 0.4 | 1 | 1.1 | 0.9
126 | 1 | 0.00046064 | 0.00011545 | 0 | 0 | 1 | 0.99374 | -0.11875 | 0.4 | 1 | 1.1 | 0.9
235 | 1 | 0 | 0 | 0 | 0 | 1 | 0.99189 | -0.15399 | 0.4 | 1 | 1.1 | 0.9
124 | 1 | 0.0024319 | 0.00060949 | 0 | 0 | 1 | 0.9766 | -0.45006 | 0.4 | 1 | 1.1 | 0.9
168 | 1 | 0.0055731 | 0.0013967 | 0 | 0 | 1 | 0.97664 | -0.44918 | 0.4 | 1 | 1.1 | 0.9
167 | 1 | 0.0018684 | 0.00046826 | 0 | 0 | 1 | 0.99847 | -0.028926 | 0.4 | 1 | 1.1 | 0.9
237 | 1 | 0.0019359 | 0.00048518 | 0 | 0 | 1 | 0.99186 | -0.15461 | 0.4 | 1 | 1.1 | 0.9
169 | 1 | 0 | 0 | 0 | 0 | 1 | 0.97675 | -0.44706 | 0.4 | 1 | 1.1 | 0.9
127 | 1 | 0.0016278 | 0.00040797 | 0 | 0 | 1 | 0.97395 | -0.50214 | 0.4 | 1 | 1.1 | 0.9
128 | 1 | 0.0016278 | 0.00040796 | 0 | 0 | 1 | 0.97367 | -0.50765 | 0.4 | 1 | 1.1 | 0.9
129 | 1 | 0.0056678 | 0.0014205 | 0 | 0 | 1 | 0.97425 | -0.49618 | 0.4 | 1 | 1.1 | 0.9
131 | 1 | 0.0056701 | 0.0014211 | 0 | 0 | 1 | 0.97498 | -0.48193 | 0.4 | 1 | 1.1 | 0.9
133 | 1 | 0 | 0 | 0 | 0 | 1 | 0.97533 | -0.47499 | 0.4 | 1 | 1.1 | 0.9
149 | 1 | 0 | 0 | 0 | 0 | 1 | 0.97537 | -0.47419 | 0.4 | 1 | 1.1 | 0.9
139 | 1 | 0 | 0 | 0 | 0 | 1 | 0.97532 | -0.47519 | 0.4 | 1 | 1.1 | 0.9
152 | 1 | 0.012508 | 0.0031348 | 0 | 0 | 1 | 0.97446 | -0.49211 | 0.4 | 1 | 1.1 | 0.9
144 | 1 | 0.0017024 | 0.00042667 | 0 | 0 | 1 | 0.97549 | -0.47181 | 0.4 | 1 | 1.1 | 0.9
134 | 1 | 0.002008 | 0.00050324 | 0 | 0 | 1 | 0.97048 | -0.57073 | 0.4 | 1 | 1.1 | 0.9
135 | 1 | 0.0032208 | 0.0008072 | 0 | 0 | 1 | 0.97042 | -0.57193 | 0.4 | 1 | 1.1 | 0.9
136 | 1 | 0.0020153 | 0.00050507 | 0 | 0 | 1 | 0.97052 | -0.56989 | 0.4 | 1 | 1.1 | 0.9
146 | 1 | 0 | 0 | 0 | 0 | 1 | 0.97586 | -0.46456 | 0.4 | 1 | 1.1 | 0.9
197 | 1 | 0.001335 | 0.00033458 | 0 | 0 | 1 | 0.97611 | -0.45956 | 0.4 | 1 | 1.1 | 0.9
198 | 1 | 0.0013274 | 0.00033268 | 0 | 0 | 1 | 0.97545 | -0.47257 | 0.4 | 1 | 1.1 | 0.9
143 | 1 | 0 | 0 | 0 | 0 | 1 | 0.97564 | -0.46889 | 0.4 | 1 | 1.1 | 0.9
141 | 1 | 0.0016281 | 0.00040805 | 0 | 0 | 1 | 0.97558 | -0.47003 | 0.4 | 1 | 1.1 | 0.9
150 | 1 | 0.0033166 | 0.00083121 | 0 | 0 | 1 | 0.97578 | -0.46618 | 0.4 | 1 | 1.1 | 0.9
200 | 1 | 0.0012232 | 0.00030656 | 0 | 0 | 1 | 0.9764 | -0.45386 | 0.4 | 1 | 1.1 | 0.9
192 | 1 | 0.0013102 | 0.00032836 | 0 | 0 | 1 | 0.9754 | -0.47363 | 0.4 | 1 | 1.1 | 0.9
188 | 1 | 0.0069105 | 0.0017319 | 0 | 0 | 1 | 0.97514 | -0.47871 | 0.4 | 1 | 1.1 | 0.9
189 | 1 | 0.0012235 | 0.00030664 | 0 | 0 | 1 | 0.97531 | -0.47535 | 0.4 | 1 | 1.1 | 0.9
171 | 1 | 0.0022254 | 0.00055773 | 0 | 0 | 1 | 0.9767 | -0.44796 | 0.4 | 1 | 1.1 | 0.9
186 | 1 | 0.0068091 | 0.0017065 | 0 | 0 | 1 | 0.97877 | -0.40743 | 0.4 | 1 | 1.1 | 0.9
180 | 1 | 0 | 0 | 0 | 0 | 1 | 0.97898 | -0.40344 | 0.4 | 1 | 1.1 | 0.9
193 | 1 | 0.010694 | 0.0026801 | 0 | 0 | 1 | 0.97793 | -0.42391 | 0.4 | 1 | 1.1 | 0.9
181 | 1 | 0.011877 | 0.0029766 | 0 | 0 | 1 | 0.97831 | -0.41651 | 0.4 | 1 | 1.1 | 0.9
159 | 1 | 0.005586 | 0.0014 | 0 | 0 | 1 | 0.97338 | -0.51345 | 0.4 | 1 | 1.1 | 0.9
164 | 1 | 0.0051703 | 0.0012958 | 0 | 0 | 1 | 0.9742 | -0.49715 | 0.4 | 1 | 1.1 | 0.9
166 | 1 | 0.0073777 | 0.001849 | 0 | 0 | 1 | 0.97502 | -0.48099 | 0.4 | 1 | 1.1 | 0.9
175 | 1 | 0.0067602 | 0.0016943 | 0 | 0 | 1 | 0.976 | -0.46181 | 0.4 | 1 | 1.1 | 0.9
176 | 1 | 0.0077742 | 0.0019484 | 0 | 0 | 1 | 0.97673 | -0.44748 | 0.4 | 1 | 1.1 | 0.9
170 | 1 | 0 | 0 | 0 | 0 | 1 | 0.97688 | -0.44458 | 0.4 | 1 | 1.1 | 0.9
172 | 1 | 0.0013266 | 0.00033247 | 0 | 0 | 1 | 0.97743 | -0.4338 | 0.4 | 1 | 1.1 | 0.9
173 | 1 | 0.0053448 | 0.0013395 | 0 | 0 | 1 | 0.97685 | -0.44515 | 0.4 | 1 | 1.1 | 0.9
174 | 1 | 0.0013278 | 0.00033278 | 0 | 0 | 1 | 0.97648 | -0.45228 | 0.4 | 1 | 1.1 | 0.9
199 | 1 | 0.0013108 | 0.00032852 | 0 | 0 | 1 | 0.97752 | -0.4319 | 0.4 | 1 | 1.1 | 0.9
202 | 1 | 0.0013102 | 0.00032836 | 0 | 0 | 1 | 0.97645 | -0.45288 | 0.4 | 1 | 1.1 | 0.9
182 | 1 | 0.0012967 | 0.00032497 | 0 | 0 | 1 | 0.97762 | -0.42999 | 0.4 | 1 | 1.1 | 0.9
201 | 1 | 0.0012974 | 0.00032517 | 0 | 0 | 1 | 0.97643 | -0.45337 | 0.4 | 1 | 1.1 | 0.9
177 | 1 | 0 | 0 | 0 | 0 | 1 | 0.97783 | -0.4258 | 0.4 | 1 | 1.1 | 0.9
178 | 1 | 0 | 0 | 0 | 0 | 1 | 0.9787 | -0.40878 | 0.4 | 1 | 1.1 | 0.9
179 | 1 | 0.0012249 | 0.00030699 | 0 | 0 | 1 | 0.97772 | -0.4281 | 0.4 | 1 | 1.1 | 0.9
183 | 1 | 0.0098382 | 0.0024657 | 0 | 0 | 1 | 0.97983 | -0.38667 | 0.4 | 1 | 1.1 | 0.9
184 | 1 | 0.0064547 | 0.0016177 | 0 | 0 | 1 | 0.97997 | -0.38393 | 0.4 | 1 | 1.1 | 0.9
185 | 1 | 0.0024177 | 0.00060592 | 0 | 0 | 1 | 0.98112 | -0.36157 | 0.4 | 1 | 1.1 | 0.9
187 | 1 | 0.0033876 | 0.00084902 | 0 | 0 | 1 | 0.98119 | -0.36024 | 0.4 | 1 | 1.1 | 0.9
224 | 1 | 0.0033541 | 0.0008406 | 0 | 0 | 1 | 0.98126 | -0.35894 | 0.4 | 1 | 1.1 | 0.9
222 | 1 | 0.0069111 | 0.0017321 | 0 | 0 | 1 | 0.98193 | -0.3458 | 0.4 | 1 | 1.1 | 0.9
190 | 1 | 0.0012979 | 0.0003253 | 0 | 0 | 1 | 0.97535 | -0.47457 | 0.4 | 1 | 1.1 | 0.9
207 | 1 | 0.0016557 | 0.00041496 | 0 | 0 | 1 | 0.9804 | -0.37616 | 0.4 | 1 | 1.1 | 0.9
209 | 1 | 0.0011018 | 0.00027614 | 0 | 0 | 1 | 0.98039 | -0.37632 | 0.4 | 1 | 1.1 | 0.9
217 | 1 | 0.0025206 | 0.00063173 | 0 | 0 | 1 | 0.98033 | -0.37765 | 0.4 | 1 | 1.1 | 0.9
214 | 1 | 0.00088956 | 0.00022295 | 0 | 0 | 1 | 0.98399 | -0.30594 | 0.4 | 1 | 1.1 | 0.9
212 | 1 | 0.0008868 | 0.00022225 | 0 | 0 | 1 | 0.98405 | -0.30479 | 0.4 | 1 | 1.1 | 0.9
221 | 1 | 0.00086127 | 0.00021586 | 0 | 0 | 1 | 0.98297 | -0.32555 | 0.4 | 1 | 1.1 | 0.9
218 | 1 | 0.00086038 | 0.00021563 | 0 | 0 | 1 | 0.98209 | -0.3428 | 0.4 | 1 | 1.1 | 0.9
219 | 1 | 0.0025971 | 0.0006509 | 0 | 0 | 1 | 0.9821 | -0.34254 | 0.4 | 1 | 1.1 | 0.9
220 | 1 | 0.0023628 | 0.00059217 | 0 | 0 | 1 | 0.98201 | -0.3442 | 0.4 | 1 | 1.1 | 0.9

## generator_data
GEN_BUS | PG | QG | QMAX | QMIN | VG | MBASE | GEN_STATUS | PMAX | PMIN
114 | 0.60095 | 0.15443 | 10 | -10 | 1 | 100 | 1 | 10 | 0

## branch_data
F_BUS | T_BUS | BR_R | BR_X | BR_B | RATE_A | RATE_B | RATE_C | TAP | SHIFT | BR_STATUS | ANGMIN | ANGMAX | P_in | Q_in | P_out | Q_out
1 | 2 | 0.32978 | 0.21106 | 2.7689e-09 | 0 | 0 | 0 | 0 | 0 | 1 | -90 | 90 | 0.17376 | 0.044076 | -0.17365 | -0.044006
1 | 3 | 0.21258 | 0.13605 | 1.7849e-09 | 0 | 0 | 0 | 0 | 0 | 1 | -90 | 90 | -0.17538 | -0.044483 | 0.17545 | 0.044529
2 | 4 | 0.2899 | 0.18554 | 2.4341e-09 | 0 | 0 | 0 | 0 | 0 | 1 | -90 | 90 | 0.17365 | 0.044006 | -0.17355 | -0.043945
3 | 7 | 0.11044 | 0.07068 | 9.2727e-10 | 0 | 0 | 0 | 0 | 0 | 1 | -90 | 90 | -0.17545 | -0.044529 | 0.17549 | 0.044552
4 | 8 | 0.36752 | 0.23521 | 3.0859e-09 | 0 | 0 | 0 | 0 | 0 | 1 | -90 | 90 | 0.16771 | 0.042482 | -0.1676 | -0.04241
7 | 11 | 0.66205 | 0.42371 | 5.5588e-09 | 0 | 0 | 0 | 0 | 0 | 1 | -90 | 90 | -0.17779 | -0.045128 | 0.17802 | 0.045273
7 | 12 | 1.8398 | 1.1775 | 3.0895e-09 | 0 | 0 | 0 | 0 | 0 | 1 | -90 | 90 | 0.0022974 | 0.00057553 | -0.0022973 | -0.00057577
8 | 14 | 0.34117 | 0.21835 | 2.8646e-09 | 0 | 0 | 0 | 0 | 0 | 1 | -90 | 90 | 0.16036 | 0.040595 | -0.16026 | -0.040533
5 | 153 | 3.1378 | 2.0082 | 5.2693e-09 | 0 | 0 | 0 | 0 | 0 | 1 | -90 | 90 | 0.01697 | 0.0042585 | -0.01696 | -0.0042525
5 | 132 | 3.8317 | 2.4523 | 6.4345e-09 | 0 | 0 | 0 | 0 | 0 | 1 | -90 | 90 | -0.01697 | -0.0042585 | 0.016982 | 0.0042658
153 | 140 | 0.83777 | 0.53617 | 1.4068e-09 | 0 | 0 | 0 | 0 | 0 | 1 | -90 | 90 | 0.012343 | 0.0030952 | -0.012341 | -0.0030944
132 | 142 | 1.5635 | 1.0006 | 2.6256e-09 | 0 | 0 | 0 | 0 | 0 | 1 | -90 | 90 | 0.001628 | 0.0004078 | -0.0016279 | -0.00040802
132 | 130 | 2.4342 | 1.5579 | 4.0876e-09 | 0 | 0 | 0 | 0 | 0 | 1 | -90 | 90 | -0.01861 | -0.0046736 | 0.01862 | 0.0046793
11 | 234 | 0.48387 | 0.30967 | 4.0627e-09 | 0 | 0 | 0 | 0 | 0 | 1 | -90 | 90 | -0.17802 | -0.045273 | 0.17818 | 0.045379
14 | 13 | 0.091796 | 0.058749 | 7.7075e-10 | 0 | 0 | 0 | 0 | 0 | 1 | -90 | 90 | 0.15448 | 0.039084 | -0.15445 | -0.039069
140 | 138 | 2.3374 | 1.4959 | 3.9251e-09 | 0 | 0 | 0 | 0 | 0 | 1 | -90 | 90 | 0.012341 | 0.0030945 | -0.012337 | -0.0030923
138 | 136 | 2.8092 | 1.7979 | 4.7174e-09 | 0 | 0 | 0 | 0 | 0 | 1 | -90 | 90 | 0.0072458 | 0.0018161 | -0.0072441 | -0.0018155
130 | 128 | 1.8853 | 1.2066 | 3.166e-09 | 0 | 0 | 0 | 0 | 0 | 1 | -90 | 90 | -0.021607 | -0.0054278 | 0.021616 | 0.0054338
9 | 194 | 2.2248 | 1.4239 | 3.736e-09 | 0 | 0 | 0 | 0 | 0 | 1 | -90 | 90 | -0.010315 | -0.0025847 | 0.010318 | 0.0025859
9 | 195 | 1.7958 | 1.1493 | 3.0157e-09 | 0 | 0 | 0 | 0 | 0 | 1 | -90 | 90 | 0.0077261 | 0.001936 | -0.0077249 | -0.0019356
9 | 196 | 1.7257 | 1.1044 | 2.8979e-09 | 0 | 0 | 0 | 0 | 0 | 1 | -90 | 90 | 0.002589 | 0.00064862 | -0.0025888 | -0.00064883
194 | 236 | 0.565 | 0.3616 | 9.4879e-10 | 0 | 0 | 0 | 0 | 0 | 1 | -90 | 90 | -0.010318 | -0.0025859 | 0.010318 | 0.0025863
195 | 238 | 3.057 | 1.9565 | 5.1336e-09 | 0 | 0 | 0 | 0 | 0 | 1 | -90 | 90 | 0.0020118 | 0.00050376 | -0.0020117 | -0.00050418
10 | 151 | 1.6369 | 1.0476 | 2.7489e-09 | 0 | 0 | 0 | 0 | 0 | 1 | -90 | 90 | -0.0012572 | -0.00031509 | 0.0012572 | 0.00031485
151 | 145 | 2.7109 | 1.735 | 4.5523e-09 | 0 | 0 | 0 | 0 | 0 | 1 | -90 | 90 | -0.0027464 | -0.00068811 | 0.0027467 | 0.00068782
234 | 236 | 0.51917 | 0.33227 | 4.3591e-09 | 0 | 0 | 0 | 0 | 0 | 1 | -90 | 90 | -0.18048 | -0.045956 | 0.18067 | 0.046073
13 | 15 | 0.31269 | 0.20012 | 2.6254e-09 | 0 | 0 | 0 | 0 | 0 | 1 | -90 | 90 | 0.14931 | 0.037779 | -0.14923 | -0.037731
236 | 235 | 0.069703 | 0.04461 | 5.8525e-10 | 0 | 0 | 0 | 0 | 0 | 1 | -90 | 90 | -0.19099 | -0.048659 | 0.19101 | 0.048677
145 | 150 | 1.1742 | 0.75146 | 1.9717e-09 | 0 | 0 | 0 | 0 | 0 | 1 | -90 | 90 | 0.0033166 | 0.00083114 | -0.0033165 | -0.00083123
145 | 146 | 0.052062 | 0.03332 | 4.3713e-10 | 0 | 0 | 0 | 0 | 0 | 1 | -90 | 90 | -0.058191 | -0.014628 | 0.058193 | 0.014629
145 | 143 | 0.29739 | 0.19033 | 2.497e-09 | 0 | 0 | 0 | 0 | 0 | 1 | -90 | 90 | 0.052128 | 0.013109 | -0.052119 | -0.013103
233 | 123 | 0.72094 | 0.4614 | 1.2107e-09 | 0 | 0 | 0 | 0 | 0 | 1 | -90 | 90 | -0.0022934 | -0.00057478 | 0.0022934 | 0.00057469
123 | 235 | 0.47455 | 0.30371 | 3.9845e-09 | 0 | 0 | 0 | 0 | 0 | 1 | -90 | 90 | 0.19314 | 0.049284 | -0.19295 | -0.049162
123 | 119 | 0.49003 | 0.31362 | 4.1145e-09 | 0 | 0 | 0 | 0 | 0 | 1 | -90 | 90 | -0.19543 | -0.049858 | 0.19564 | 0.049987
15 | 16 | 0.24678 | 0.15794 | 2.0721e-09 | 0 | 0 | 0 | 0 | 0 | 1 | -90 | 90 | 0.14923 | 0.037731 | -0.14917 | -0.037692
16 | 19 | 0.57719 | 0.3694 | 9.6925e-10 | 0 | 0 | 0 | 0 | 0 | 1 | -90 | 90 | 0.0072414 | 0.001815 | -0.007241 | -0.0018149
16 | 20 | 0.3293 | 0.21075 | 2.7649e-09 | 0 | 0 | 0 | 0 | 0 | 1 | -90 | 90 | 0.13982 | 0.035348 | -0.13974 | -0.035303
19 | 39 | 1.0292 | 0.6587 | 1.7283e-09 | 0 | 0 | 0 | 0 | 0 | 1 | -90 | 90 | 0.007241 | 0.0018149 | -0.0072404 | -0.0018147
20 | 35 | 0.35486 | 0.22711 | 2.9796e-09 | 0 | 0 | 0 | 0 | 0 | 1 | -90 | 90 | 0.12763 | 0.032266 | -0.12757 | -0.032226
17 | 239 | 0.38234 | 0.2447 | 6.4206e-10 | 0 | 0 | 0 | 0 | 0 | 1 | -90 | 90 | 0.0061324 | 0.001537 | -0.0061323 | -0.0015369
17 | 240 | 2.9022 | 1.8574 | 4.8736e-09 | 0 | 0 | 0 | 0 | 0 | 1 | -90 | 90 | -0.0061324 | -0.001537 | 0.0061336 | 0.0015373
240 | 241 | 0.51797 | 0.3315 | 8.6981e-10 | 0 | 0 | 0 | 0 | 0 | 1 | -90 | 90 | 0.0052636 | 0.0013192 | -0.0052635 | -0.0013192
240 | 40 | 1.498 | 0.95871 | 2.5155e-09 | 0 | 0 | 0 | 0 | 0 | 1 | -90 | 90 | -0.011397 | -0.0028565 | 0.011399 | 0.0028576
18 | 119 | 0.3902 | 0.24973 | 3.2763e-09 | 0 | 0 | 0 | 0 | 0 | 1 | -90 | 90 | 0.20642 | 0.052759 | -0.20624 | -0.052645
18 | 117 | 0.29101 | 0.18625 | 2.4434e-09 | 0 | 0 | 0 | 0 | 0 | 1 | -90 | 90 | -0.20642 | -0.052759 | 0.20655 | 0.052845
119 | 122 | 2.0536 | 1.3143 | 3.4485e-09 | 0 | 0 | 0 | 0 | 0 | 1 | -90 | 90 | 0.010604 | 0.0026582 | -0.010602 | -0.002657
117 | 118 | 0.41209 | 0.26374 | 3.46e-09 | 0 | 0 | 0 | 0 | 0 | 1 | -90 | 90 | -0.21027 | -0.053777 | 0.21047 | 0.053902
35 | 38 | 0.29014 | 0.18569 | 2.4361e-09 | 0 | 0 | 0 | 0 | 0 | 1 | -90 | 90 | 0.12757 | 0.032226 | -0.12751 | -0.032193
40 | 242 | 0.46922 | 0.3003 | 7.8794e-10 | 0 | 0 | 0 | 0 | 0 | 1 | -90 | 90 | 0.0061788 | 0.0015486 | -0.0061786 | -0.0015486
40 | 38 | 1.6752 | 1.0721 | 2.8131e-09 | 0 | 0 | 0 | 0 | 0 | 1 | -90 | 90 | -0.017578 | -0.0044062 | 0.017584 | 0.0044096
38 | 43 | 0.44203 | 0.2829 | 7.4229e-10 | 0 | 0 | 0 | 0 | 0 | 1 | -90 | 90 | 0.0069708 | 0.0017471 | -0.0069706 | -0.001747
38 | 41 | 0.98753 | 0.63202 | 6.6333e-09 | 0 | 0 | 0 | 0 | 0 | 1 | -90 | 90 | 0.10296 | 0.026036 | -0.10284 | -0.025963
122 | 126 | 1.4448 | 0.92464 | 2.4261e-09 | 0 | 0 | 0 | 0 | 0 | 1 | -90 | 90 | 0.0053664 | 0.0013449 | -0.0053659 | -0.0013448
118 | 120 | 0.27066 | 0.17322 | 2.2725e-09 | 0 | 0 | 0 | 0 | 0 | 1 | -90 | 90 | -0.21047 | -0.053902 | 0.2106 | 0.053984
41 | 42 | 3.1671 | 2.0269 | 5.3183e-09 | 0 | 0 | 0 | 0 | 0 | 1 | -90 | 90 | 0.09009 | 0.022767 | -0.089806 | -0.022585
41 | 244 | 0.40422 | 0.2587 | 6.7879e-10 | 0 | 0 | 0 | 0 | 0 | 1 | -90 | 90 | 0.0047793 | 0.0011978 | -0.0047792 | -0.0011978
41 | 36 | 1.7468 | 1.118 | 2.9334e-09 | 0 | 0 | 0 | 0 | 0 | 1 | -90 | 90 | 0.0079741 | 0.0019988 | -0.0079729 | -0.0019983
42 | 226 | 0.80906 | 0.5178 | 1.3586e-09 | 0 | 0 | 0 | 0 | 0 | 1 | -90 | 90 | 0.0062046 | 0.001555 | -0.0062042 | -0.0015549
42 | 225 | 0.9701 | 0.62086 | 1.6291e-09 | 0 | 0 | 0 | 0 | 0 | 1 | -90 | 90 | 0.024842 | 0.0062342 | -0.024835 | -0.0062301
42 | 37 | 0.73586 | 0.47095 | 1.2357e-09 | 0 | 0 | 0 | 0 | 0 | 1 | -90 | 90 | 0.05876 | 0.014797 | -0.058732 | -0.014779
36 | 243 | 0.5475 | 0.3504 | 9.194e-10 | 0 | 0 | 0 | 0 | 0 | 1 | -90 | 90 | 0.0079729 | 0.0019983 | -0.0079725 | -0.0019982
226 | 228 | 0.62687 | 0.4012 | 1.0527e-09 | 0 | 0 | 0 | 0 | 0 | 1 | -90 | 90 | 0.0030447 | 0.00076302 | -0.0030446 | -0.00076308
226 | 229 | 0.51922 | 0.3323 | 8.7191e-10 | 0 | 0 | 0 | 0 | 0 | 1 | -90 | 90 | 0.0031596 | 0.00079184 | -0.0031595 | -0.00079188
225 | 102 | 0.081546 | 0.052189 | 1.3694e-10 | 0 | 0 | 0 | 0 | 0 | 1 | -90 | 90 | 0.023402 | 0.0058709 | -0.023402 | -0.0058706
37 | 227 | 0.5693 | 0.36435 | 9.56e-10 | 0 | 0 | 0 | 0 | 0 | 1 | -90 | 90 | 0.0031382 | 0.00078647 | -0.0031381 | -0.00078652
37 | 32 | 2.0897 | 1.3374 | 3.5091e-09 | 0 | 0 | 0 | 0 | 0 | 1 | -90 | 90 | 0.055593 | 0.013992 | -0.055521 | -0.013946
21 | 22 | 1.1575 | 0.74079 | 1.9437e-09 | 0 | 0 | 0 | 0 | 0 | 1 | -90 | 90 | 0.018573 | 0.0046568 | -0.018569 | -0.0046541
21 | 23 | 0.92122 | 0.58958 | 1.547e-09 | 0 | 0 | 0 | 0 | 0 | 1 | -90 | 90 | -0.024799 | -0.0062171 | 0.024805 | 0.006221
22 | 24 | 1.0059 | 0.64376 | 1.6891e-09 | 0 | 0 | 0 | 0 | 0 | 1 | -90 | 90 | 0.0064336 | 0.0016125 | -0.0064331 | -0.0016124
23 | 25 | 1.7815 | 1.1401 | 2.9916e-09 | 0 | 0 | 0 | 0 | 0 | 1 | -90 | 90 | -0.024805 | -0.006221 | 0.024817 | 0.0062286
25 | 30 | 0.72567 | 0.46443 | 1.2186e-09 | 0 | 0 | 0 | 0 | 0 | 1 | -90 | 90 | 0.0071653 | 0.0017959 | -0.0071649 | -0.0017958
25 | 31 | 0.98051 | 0.62753 | 1.6465e-09 | 0 | 0 | 0 | 0 | 0 | 1 | -90 | 90 | -0.031983 | -0.0080245 | 0.031994 | 0.0080315
31 | 29 | 1.2636 | 0.80869 | 2.1219e-09 | 0 | 0 | 0 | 0 | 0 | 1 | -90 | 90 | -0.041176 | -0.010333 | 0.0412 | 0.010348
28 | 101 | 1.1302 | 0.7233 | 1.8978e-09 | 0 | 0 | 0 | 0 | 0 | 1 | -90 | 90 | 0.021861 | 0.005482 | -0.021855 | -0.0054783
28 | 102 | 1.3433 | 0.85969 | 2.2557e-09 | 0 | 0 | 0 | 0 | 0 | 1 | -90 | 90 | -0.021861 | -0.005482 | 0.021868 | 0.0054863
101 | 230 | 0.37359 | 0.2391 | 6.2736e-10 | 0 | 0 | 0 | 0 | 0 | 1 | -90 | 90 | 0.0061705 | 0.0015465 | -0.0061703 | -0.0015465
101 | 231 | 0.68109 | 0.4359 | 1.1437e-09 | 0 | 0 | 0 | 0 | 0 | 1 | -90 | 90 | 0.015685 | 0.0039318 | -0.015683 | -0.0039307
29 | 32 | 1.1166 | 0.7146 | 1.875e-09 | 0 | 0 | 0 | 0 | 0 | 1 | -90 | 90 | -0.0412 | -0.010348 | 0.041221 | 0.010361
32 | 34 | 0.89115 | 0.57033 | 1.4965e-09 | 0 | 0 | 0 | 0 | 0 | 1 | -90 | 90 | 0.0143 | 0.0035852 | -0.014298 | -0.003584
100 | 75 | 0.38195 | 0.24445 | 6.4139e-10 | 0 | 0 | 0 | 0 | 0 | 1 | -90 | 90 | -0.0014151 | -0.00035466 | 0.0014151 | 0.0003546
75 | 73 | 0.38115 | 0.24393 | 6.4005e-10 | 0 | 0 | 0 | 0 | 0 | 1 | -90 | 90 | -0.0029082 | -0.00072881 | 0.0029082 | 0.00072876
34 | 46 | 0.58215 | 0.37258 | 9.7759e-10 | 0 | 0 | 0 | 0 | 0 | 1 | -90 | 90 | 0.011832 | 0.002966 | -0.011832 | -0.0029655
33 | 44 | 0.73451 | 0.47008 | 1.2334e-09 | 0 | 0 | 0 | 0 | 0 | 1 | -90 | 90 | -0.0070213 | -0.0017598 | 0.0070217 | 0.0017599
33 | 45 | 0.42454 | 0.27171 | 7.1292e-10 | 0 | 0 | 0 | 0 | 0 | 1 | -90 | 90 | 0.0070213 | 0.0017598 | -0.0070211 | -0.0017597
44 | 46 | 0.33294 | 0.21308 | 5.591e-10 | 0 | 0 | 0 | 0 | 0 | 1 | -90 | 90 | -0.0093496 | -0.0023434 | 0.0093499 | 0.0023435
45 | 47 | 0.22848 | 0.14623 | 3.8368e-10 | 0 | 0 | 0 | 0 | 0 | 1 | -90 | 90 | 0.0045003 | 0.0011279 | -0.0045003 | -0.0011279
47 | 232 | 0.12336 | 0.078948 | 2.0715e-10 | 0 | 0 | 0 | 0 | 0 | 1 | -90 | 90 | 0.0023274 | 0.00058331 | -0.0023274 | -0.00058333
48 | 49 | 1.3422 | 0.85898 | 2.2538e-09 | 0 | 0 | 0 | 0 | 0 | 1 | -90 | 90 | -0.0010826 | -0.00027133 | 0.0010826 | 0.00027112
49 | 51 | 2.0556 | 1.3156 | 3.4519e-09 | 0 | 0 | 0 | 0 | 0 | 1 | -90 | 90 | -0.0019717 | -0.00049396 | 0.0019718 | 0.00049369
51 | 54 | 1.4403 | 0.92179 | 2.4187e-09 | 0 | 0 | 0 | 0 | 0 | 1 | -90 | 90 | -0.0035626 | -0.00089238 | 0.0035628 | 0.00089228
54 | 60 | 1.6616 | 1.0634 | 2.7903e-09 | 0 | 0 | 0 | 0 | 0 | 1 | -90 | 90 | -0.0053534 | -0.0013411 | 0.005354 | 0.0013411
60 | 76 | 1.3292 | 0.85067 | 2.232e-09 | 0 | 0 | 0 | 0 | 0 | 1 | -90 | 90 | 0.0040103 | 0.0010049 | -0.0040101 | -0.001005
60 | 77 | 2.6468 | 1.694 | 4.4447e-09 | 0 | 0 | 0 | 0 | 0 | 1 | -90 | 90 | 0.012619 | 0.0031654 | -0.012614 | -0.0031629
60 | 78 | 1.4547 | 0.93099 | 2.4428e-09 | 0 | 0 | 0 | 0 | 0 | 1 | -90 | 90 | -0.021983 | -0.0055115 | 0.021991 | 0.0055162
55 | 65 | 2.8247 | 1.8078 | 4.7434e-09 | 0 | 0 | 0 | 0 | 0 | 1 | -90 | 90 | -0.0041669 | -0.0010443 | 0.0041674 | 0.0010442
65 | 69 | 0.48786 | 0.31223 | 4.0962e-09 | 0 | 0 | 0 | 0 | 0 | 1 | -90 | 90 | -0.30322 | -0.077387 | 0.30371 | 0.077698
65 | 63 | 0.19719 | 0.1262 | 1.6557e-09 | 0 | 0 | 0 | 0 | 0 | 1 | -90 | 90 | 0.29905 | 0.076343 | -0.29886 | -0.076221
56 | 71 | 2.8437 | 1.82 | 4.7753e-09 | 0 | 0 | 0 | 0 | 0 | 1 | -90 | 90 | -0.0044968 | -0.001127 | 0.0044974 | 0.0011269
71 | 72 | 1.7976 | 1.1505 | 3.0186e-09 | 0 | 0 | 0 | 0 | 0 | 1 | -90 | 90 | -0.0096042 | -0.0024067 | 0.009606 | 0.0024075
71 | 73 | 0.83352 | 0.53346 | 1.3997e-09 | 0 | 0 | 0 | 0 | 0 | 1 | -90 | 90 | 0.0051068 | 0.0012797 | -0.0051066 | -0.0012797
57 | 76 | 0.28271 | 0.18094 | 4.7475e-10 | 0 | 0 | 0 | 0 | 0 | 1 | -90 | 90 | -0.0016137 | -0.00040445 | 0.0016138 | 0.00040441
58 | 204 | 2.3887 | 1.5287 | 4.0112e-09 | 0 | 0 | 0 | 0 | 0 | 1 | -90 | 90 | -0.0081487 | -0.0020424 | 0.0081505 | 0.0020431
58 | 59 | 1.2531 | 0.802 | 2.1043e-09 | 0 | 0 | 0 | 0 | 0 | 1 | -90 | 90 | 0.0081487 | 0.0020424 | -0.0081478 | -0.002042
204 | 203 | 1.9884 | 1.2726 | 3.3391e-09 | 0 | 0 | 0 | 0 | 0 | 1 | -90 | 90 | -0.0092463 | -0.0023178 | 0.0092481 | 0.0023186
59 | 205 | 2.3351 | 1.4945 | 3.9213e-09 | 0 | 0 | 0 | 0 | 0 | 1 | -90 | 90 | 0.0081478 | 0.002042 | -0.0081461 | -0.0020413
205 | 206 | 1.7796 | 1.1389 | 2.9884e-09 | 0 | 0 | 0 | 0 | 0 | 1 | -90 | 90 | 0.0064929 | 0.001627 | -0.0064921 | -0.0016267
77 | 83 | 0.03307 | 0.021165 | 5.5533e-11 | 0 | 0 | 0 | 0 | 0 | 1 | -90 | 90 | 0.011662 | 0.0029241 | -0.011662 | -0.0029241
78 | 84 | 1.876 | 1.2007 | 3.1503e-09 | 0 | 0 | 0 | 0 | 0 | 1 | -90 | 90 | -0.023652 | -0.0059324 | 0.023663 | 0.0059394
69 | 98 | 0.16644 | 0.10652 | 1.3975e-09 | 0 | 0 | 0 | 0 | 0 | 1 | -90 | 90 | -0.32428 | -0.082859 | 0.32447 | 0.082979
69 | 99 | 2.9729 | 1.9027 | 4.9923e-09 | 0 | 0 | 0 | 0 | 0 | 1 | -90 | 90 | 0.020571 | 0.005161 | -0.020558 | -0.0051528
63 | 66 | 2.4966 | 1.5978 | 4.1924e-09 | 0 | 0 | 0 | 0 | 0 | 1 | -90 | 90 | 0.0012949 | 0.00032413 | -0.0012948 | -0.00032452
63 | 61 | 0.1421 | 0.090945 | 1.1931e-09 | 0 | 0 | 0 | 0 | 0 | 1 | -90 | 90 | 0.29757 | 0.075897 | -0.29743 | -0.07581
72 | 74 | 0.42943 | 0.27484 | 7.2113e-10 | 0 | 0 | 0 | 0 | 0 | 1 | -90 | 90 | -0.01172 | -0.0029373 | 0.011721 | 0.0029377
203 | 83 | 1.6034 | 1.0262 | 2.6925e-09 | 0 | 0 | 0 | 0 | 0 | 1 | -90 | 90 | -0.010555 | -0.0026461 | 0.010557 | 0.0026471
208 | 216 | 2.6523 | 1.6975 | 4.4539e-09 | 0 | 0 | 0 | 0 | 0 | 1 | -90 | 90 | 0.0096089 | 0.0024089 | -0.0096062 | -0.0024076
208 | 215 | 3.0457 | 1.9493 | 5.1146e-09 | 0 | 0 | 0 | 0 | 0 | 1 | -90 | 90 | -0.0096089 | -0.0024089 | 0.009612 | 0.0024104
215 | 214 | 0.65268 | 0.41771 | 1.096e-09 | 0 | 0 | 0 | 0 | 0 | 1 | -90 | 90 | -0.010474 | -0.0026264 | 0.010475 | 0.0026268
206 | 207 | 2.2439 | 1.4361 | 3.768e-09 | 0 | 0 | 0 | 0 | 0 | 1 | -90 | 90 | 0.005279 | 0.0013227 | -0.0052783 | -0.0013226
84 | 97 | 0.082257 | 0.052644 | 1.3813e-10 | 0 | 0 | 0 | 0 | 0 | 1 | -90 | 90 | -0.025129 | -0.0063068 | 0.02513 | 0.0063072
61 | 62 | 0.2861 | 0.1831 | 2.4022e-09 | 0 | 0 | 0 | 0 | 0 | 1 | -90 | 90 | 0.2963 | 0.075527 | -0.29603 | -0.075353
62 | 64 | 0.29506 | 0.18884 | 2.4774e-09 | 0 | 0 | 0 | 0 | 0 | 1 | -90 | 90 | 0.29479 | 0.075042 | -0.29451 | -0.074864
64 | 67 | 0.31225 | 0.19984 | 2.6218e-09 | 0 | 0 | 0 | 0 | 0 | 1 | -90 | 90 | 0.28854 | 0.073368 | -0.28826 | -0.073187
64 | 68 | 1.1982 | 0.76688 | 2.0122e-09 | 0 | 0 | 0 | 0 | 0 | 1 | -90 | 90 | 0.0059713 | 0.001496 | -0.0059708 | -0.0014959
67 | 82 | 0.0154 | 0.0098562 | 1.2931e-10 | 0 | 0 | 0 | 0 | 0 | 1 | -90 | 90 | 0.28605 | 0.072633 | -0.28603 | -0.072625
68 | 79 | 0.34153 | 0.21858 | 5.7353e-10 | 0 | 0 | 0 | 0 | 0 | 1 | -90 | 90 | 0.0046664 | 0.001169 | -0.0046663 | -0.001169
82 | 94 | 0.020893 | 0.013371 | 1.7542e-10 | 0 | 0 | 0 | 0 | 0 | 1 | -90 | 90 | 0.28382 | 0.07207 | -0.2838 | -0.072058
79 | 80 | 1.4053 | 0.89937 | 2.3598e-09 | 0 | 0 | 0 | 0 | 0 | 1 | -90 | 90 | 0.0033194 | 0.00083144 | -0.0033193 | -0.00083157
98 | 116 | 0.28417 | 0.18187 | 2.386e-09 | 0 | 0 | 0 | 0 | 0 | 1 | -90 | 90 | -0.32937 | -0.084208 | 0.3297 | 0.08442
98 | 111 | 0.92273 | 0.59055 | 1.5495e-09 | 0 | 0 | 0 | 0 | 0 | 1 | -90 | 90 | 0.0049016 | 0.0012284 | -0.0049013 | -0.0012284
99 | 103 | 0.1535 | 0.098243 | 2.5777e-10 | 0 | 0 | 0 | 0 | 0 | 1 | -90 | 90 | 0.016033 | 0.0040188 | -0.016033 | -0.0040185
70 | 160 | 0.51154 | 0.32739 | 8.5902e-10 | 0 | 0 | 0 | 0 | 0 | 1 | -90 | 90 | -0.004386 | -0.0010993 | 0.0043861 | 0.0010993
160 | 158 | 0.27642 | 0.17691 | 4.6418e-10 | 0 | 0 | 0 | 0 | 0 | 1 | -90 | 90 | -0.011231 | -0.0028148 | 0.011231 | 0.002815
94 | 93 | 0.016453 | 0.01053 | 1.3814e-10 | 0 | 0 | 0 | 0 | 0 | 1 | -90 | 90 | 0.28158 | 0.071501 | -0.28156 | -0.071492
80 | 81 | 2.1638 | 1.3848 | 3.6336e-09 | 0 | 0 | 0 | 0 | 0 | 1 | -90 | 90 | 0.0016534 | 0.00041406 | -0.0016534 | -0.00041437
116 | 156 | 0.26763 | 0.17128 | 2.2471e-09 | 0 | 0 | 0 | 0 | 0 | 1 | -90 | 90 | -0.33586 | -0.085963 | 0.33618 | 0.086171
103 | 74 | 0.22828 | 0.1461 | 3.8334e-10 | 0 | 0 | 0 | 0 | 0 | 1 | -90 | 90 | 0.013916 | 0.003488 | -0.013915 | -0.0034877
158 | 159 | 1.1193 | 0.71638 | 1.8797e-09 | 0 | 0 | 0 | 0 | 0 | 1 | -90 | 90 | -0.011231 | -0.002815 | 0.011233 | 0.0028159
97 | 92 | 0.13024 | 0.083351 | 2.187e-10 | 0 | 0 | 0 | 0 | 0 | 1 | -90 | 90 | -0.027162 | -0.0068166 | 0.027163 | 0.0068173
93 | 91 | 0.13162 | 0.084237 | 1.1051e-09 | 0 | 0 | 0 | 0 | 0 | 1 | -90 | 90 | 0.27936 | 0.07094 | -0.27925 | -0.070868
92 | 89 | 1.5369 | 0.98361 | 2.5809e-09 | 0 | 0 | 0 | 0 | 0 | 1 | -90 | 90 | -0.028923 | -0.0072583 | 0.028937 | 0.0072671
85 | 86 | 2.0311 | 1.2999 | 3.4108e-09 | 0 | 0 | 0 | 0 | 0 | 1 | -90 | 90 | -0.033422 | -0.0083927 | 0.033446 | 0.0084083
85 | 87 | 0.1654 | 0.10585 | 2.7774e-10 | 0 | 0 | 0 | 0 | 0 | 1 | -90 | 90 | 0.031742 | 0.0079717 | -0.03174 | -0.0079706
86 | 88 | 1.7643 | 1.1292 | 2.9627e-09 | 0 | 0 | 0 | 0 | 0 | 1 | -90 | 90 | -0.036077 | -0.0090676 | 0.036102 | 0.0090834
87 | 89 | 0.27127 | 0.17361 | 4.5554e-10 | 0 | 0 | 0 | 0 | 0 | 1 | -90 | 90 | 0.030351 | 0.0076224 | -0.030348 | -0.0076207
88 | 90 | 0.24602 | 0.15745 | 2.0656e-09 | 0 | 0 | 0 | 0 | 0 | 1 | -90 | 90 | 0.24184 | 0.061322 | -0.24168 | -0.061221
88 | 91 | 0.41383 | 0.26485 | 3.4746e-09 | 0 | 0 | 0 | 0 | 0 | 1 | -90 | 90 | -0.27794 | -0.070405 | 0.27829 | 0.070629
90 | 95 | 0.25502 | 0.16321 | 2.1412e-09 | 0 | 0 | 0 | 0 | 0 | 1 | -90 | 90 | 0.22648 | 0.057408 | -0.22634 | -0.057316
90 | 96 | 2.0309 | 1.2998 | 3.4105e-09 | 0 | 0 | 0 | 0 | 0 | 1 | -90 | 90 | 0.0152 | 0.0038134 | -0.015194 | -0.0038105
95 | 213 | 0.19117 | 0.12235 | 1.6051e-09 | 0 | 0 | 0 | 0 | 0 | 1 | -90 | 90 | 0.22548 | 0.0571 | -0.22537 | -0.057032
96 | 210 | 0.099737 | 0.063832 | 1.6749e-10 | 0 | 0 | 0 | 0 | 0 | 1 | -90 | 90 | 0.014027 | 0.0035178 | -0.014027 | -0.0035177
213 | 223 | 0.15821 | 0.10126 | 1.3284e-09 | 0 | 0 | 0 | 0 | 0 | 1 | -90 | 90 | 0.21837 | 0.055276 | -0.21828 | -0.055223
210 | 211 | 0.92273 | 0.59055 | 1.5495e-09 | 0 | 0 | 0 | 0 | 0 | 1 | -90 | 90 | 0.013141 | 0.0032958 | -0.013139 | -0.0032948
223 | 221 | 0.00074887 | 0.00047928 | 6.2878e-12 | 0 | 0 | 0 | 0 | 0 | 1 | -90 | 90 | 0.2174 | 0.055001 | -0.2174 | -0.055001
211 | 212 | 0.023721 | 0.015181 | 3.9834e-11 | 0 | 0 | 0 | 0 | 0 | 1 | -90 | 90 | 0.012252 | 0.0030724 | -0.012252 | -0.0030724
156 | 157 | 0.29947 | 0.19166 | 2.5144e-09 | 0 | 0 | 0 | 0 | 0 | 1 | -90 | 90 | -0.34234 | -0.087713 | 0.34271 | 0.087954
104 | 105 | 0.028578 | 0.01829 | 4.7991e-11 | 0 | 0 | 0 | 0 | 0 | 1 | -90 | 90 | 0.011438 | 0.0028667 | -0.011438 | -0.0028667
104 | 106 | 0.026884 | 0.017206 | 4.5145e-11 | 0 | 0 | 0 | 0 | 0 | 1 | -90 | 90 | -0.013632 | -0.0034167 | 0.013632 | 0.0034168
105 | 107 | 1.3747 | 0.87981 | 2.3085e-09 | 0 | 0 | 0 | 0 | 0 | 1 | -90 | 90 | 0.0091111 | 0.0022836 | -0.0091099 | -0.002283
106 | 108 | 0.025816 | 0.016522 | 4.3352e-11 | 0 | 0 | 0 | 0 | 0 | 1 | -90 | 90 | -0.015126 | -0.003791 | 0.015126 | 0.0037911
107 | 109 | 0.76573 | 0.49007 | 1.2859e-09 | 0 | 0 | 0 | 0 | 0 | 1 | -90 | 90 | 0.0023239 | 0.00058231 | -0.0023239 | -0.00058241
108 | 110 | 0.019199 | 0.012287 | 3.2241e-11 | 0 | 0 | 0 | 0 | 0 | 1 | -90 | 90 | -0.016542 | -0.0041459 | 0.016542 | 0.004146
110 | 112 | 0.96992 | 0.62075 | 1.6287e-09 | 0 | 0 | 0 | 0 | 0 | 1 | -90 | 90 | -0.018185 | -0.0045578 | 0.018188 | 0.0045598
112 | 113 | 0.48588 | 0.31096 | 8.1592e-10 | 0 | 0 | 0 | 0 | 0 | 1 | -90 | 90 | -0.022918 | -0.0057451 | 0.022921 | 0.0057468
113 | 114 | 0.19683 | 0.12597 | 1.6526e-09 | 0 | 0 | 0 | 0 | 0 | 1 | -90 | 90 | -0.37268 | -0.095704 | 0.37297 | 0.09589
113 | 115 | 0.23343 | 0.1494 | 1.96e-09 | 0 | 0 | 0 | 0 | 0 | 1 | -90 | 90 | 0.34976 | 0.089957 | -0.34945 | -0.089762
114 | 161 | 0.16214 | 0.10377 | 1.3614e-09 | 0 | 0 | 0 | 0 | 0 | 1 | -90 | 90 | 0.22798 | 0.058542 | -0.22789 | -0.058485
115 | 157 | 0.24272 | 0.15534 | 2.0379e-09 | 0 | 0 | 0 | 0 | 0 | 1 | -90 | 90 | 0.34302 | 0.088149 | -0.34271 | -0.087954
161 | 165 | 0.17234 | 0.1103 | 1.447e-09 | 0 | 0 | 0 | 0 | 0 | 1 | -90 | 90 | 0.22388 | 0.057478 | -0.22379 | -0.05742
165 | 167 | 0.25631 | 0.16404 | 2.152e-09 | 0 | 0 | 0 | 0 | 0 | 1 | -90 | 90 | 0.2184 | 0.05607 | -0.21827 | -0.055986
162 | 163 | 2.3628 | 1.5122 | 3.9678e-09 | 0 | 0 | 0 | 0 | 0 | 1 | -90 | 90 | -0.0063499 | -0.0015915 | 0.006351 | 0.0015918
163 | 164 | 1.7318 | 1.1084 | 2.9082e-09 | 0 | 0 | 0 | 0 | 0 | 1 | -90 | 90 | -0.023175 | -0.005811 | 0.023185 | 0.0058174
163 | 159 | 1.7354 | 1.1107 | 2.9142e-09 | 0 | 0 | 0 | 0 | 0 | 1 | -90 | 90 | 0.016824 | 0.0042191 | -0.016819 | -0.0042159
120 | 125 | 0.4164 | 0.2665 | 3.4963e-09 | 0 | 0 | 0 | 0 | 0 | 1 | -90 | 90 | -0.2106 | -0.053984 | 0.21079 | 0.05411
125 | 167 | 0.014333 | 0.0091732 | 1.2035e-10 | 0 | 0 | 0 | 0 | 0 | 1 | -90 | 90 | -0.21639 | -0.055514 | 0.2164 | 0.055518
121 | 126 | 0.10018 | 0.064118 | 1.6824e-10 | 0 | 0 | 0 | 0 | 0 | 1 | -90 | 90 | -0.0049052 | -0.0012294 | 0.0049053 | 0.0012294
235 | 237 | 1.4023 | 0.89748 | 2.3549e-09 | 0 | 0 | 0 | 0 | 0 | 1 | -90 | 90 | 0.0019359 | 0.00048498 | -0.0019359 | -0.00048518
124 | 168 | 1.5343 | 0.98194 | 2.5765e-09 | 0 | 0 | 0 | 0 | 0 | 1 | -90 | 90 | -0.0024319 | -0.00060951 | 0.002432 | 0.00060933
168 | 169 | 1.1362 | 0.72714 | 1.9079e-09 | 0 | 0 | 0 | 0 | 0 | 1 | -90 | 90 | -0.0080049 | -0.0020061 | 0.0080057 | 0.0020065
169 | 170 | 1.034 | 0.66175 | 1.7363e-09 | 0 | 0 | 0 | 0 | 0 | 1 | -90 | 90 | -0.010231 | -0.002564 | 0.010232 | 0.0025646
169 | 171 | 1.7414 | 1.1145 | 2.9243e-09 | 0 | 0 | 0 | 0 | 0 | 1 | -90 | 90 | 0.0022254 | 0.00055753 | -0.0022253 | -0.00055775
127 | 128 | 1.0097 | 0.64619 | 1.6955e-09 | 0 | 0 | 0 | 0 | 0 | 1 | -90 | 90 | 0.02325 | 0.0058456 | -0.023244 | -0.0058418
127 | 129 | 1.0211 | 0.65353 | 1.7148e-09 | 0 | 0 | 0 | 0 | 0 | 1 | -90 | 90 | -0.024878 | -0.0062535 | 0.024885 | 0.0062579
129 | 131 | 1.9894 | 1.2732 | 3.3408e-09 | 0 | 0 | 0 | 0 | 0 | 1 | -90 | 90 | -0.030553 | -0.0076784 | 0.030574 | 0.0076914
131 | 133 | 0.81775 | 0.52336 | 2.7465e-09 | 0 | 0 | 0 | 0 | 0 | 1 | -90 | 90 | -0.036244 | -0.0091125 | 0.036256 | 0.0091199
133 | 149 | 0.094953 | 0.06077 | 7.9726e-10 | 0 | 0 | 0 | 0 | 0 | 1 | -90 | 90 | -0.036256 | -0.0091199 | 0.036257 | 0.0091207
149 | 144 | 0.20824 | 0.13327 | 1.7485e-09 | 0 | 0 | 0 | 0 | 0 | 1 | -90 | 90 | -0.048775 | -0.012261 | 0.048781 | 0.012265
149 | 139 | 0.34195 | 0.21885 | 5.7423e-10 | 0 | 0 | 0 | 0 | 0 | 1 | -90 | 90 | 0.012518 | 0.0031407 | -0.012518 | -0.0031404
139 | 152 | 5.7639 | 3.6889 | 9.6791e-09 | 0 | 0 | 0 | 0 | 0 | 1 | -90 | 90 | 0.012518 | 0.0031404 | -0.012508 | -0.0031349
144 | 143 | 0.24727 | 0.15825 | 2.0761e-09 | 0 | 0 | 0 | 0 | 0 | 1 | -90 | 90 | -0.050483 | -0.012692 | 0.05049 | 0.012696
134 | 135 | 1.5669 | 1.0028 | 2.6313e-09 | 0 | 0 | 0 | 0 | 0 | 1 | -90 | 90 | 0.0032208 | 0.00080711 | -0.0032207 | -0.00080724
134 | 136 | 0.67859 | 0.43429 | 1.1395e-09 | 0 | 0 | 0 | 0 | 0 | 1 | -90 | 90 | -0.0052287 | -0.0013104 | 0.0052289 | 0.0013104
146 | 197 | 0.30386 | 0.19447 | 2.5513e-09 | 0 | 0 | 0 | 0 | 0 | 1 | -90 | 90 | -0.070269 | -0.017658 | 0.070286 | 0.017668
146 | 198 | 2.8324 | 1.8127 | 4.7564e-09 | 0 | 0 | 0 | 0 | 0 | 1 | -90 | 90 | 0.012076 | 0.0030285 | -0.012072 | -0.003026
197 | 200 | 0.34051 | 0.21792 | 2.859e-09 | 0 | 0 | 0 | 0 | 0 | 1 | -90 | 90 | -0.071621 | -0.018003 | 0.07164 | 0.018015
198 | 192 | 0.42215 | 0.27018 | 7.089e-10 | 0 | 0 | 0 | 0 | 0 | 1 | -90 | 90 | 0.010744 | 0.0026933 | -0.010744 | -0.002693
143 | 141 | 2.9912 | 1.9144 | 5.023e-09 | 0 | 0 | 0 | 0 | 0 | 1 | -90 | 90 | 0.0016282 | 0.00040764 | -0.0016281 | -0.00040806
200 | 201 | 0.028815 | 0.018442 | 2.4194e-10 | 0 | 0 | 0 | 0 | 0 | 1 | -90 | 90 | -0.072864 | -0.018321 | 0.072865 | 0.018322
192 | 190 | 0.42208 | 0.27013 | 7.0878e-10 | 0 | 0 | 0 | 0 | 0 | 1 | -90 | 90 | 0.0094336 | 0.0023647 | -0.0094331 | -0.0023645
188 | 189 | 2.0728 | 1.3266 | 3.4809e-09 | 0 | 0 | 0 | 0 | 0 | 1 | -90 | 90 | -0.0069104 | -0.001732 | 0.0069115 | 0.0017324
189 | 190 | 0.41193 | 0.26364 | 6.9175e-10 | 0 | 0 | 0 | 0 | 0 | 1 | -90 | 90 | -0.0081349 | -0.002039 | 0.0081352 | 0.0020391
186 | 180 | 2.5195 | 1.6125 | 4.231e-09 | 0 | 0 | 0 | 0 | 0 | 1 | -90 | 90 | -0.006809 | -0.0017066 | 0.0068103 | 0.001707
180 | 183 | 0.40732 | 0.26068 | 3.42e-09 | 0 | 0 | 0 | 0 | 0 | 1 | -90 | 90 | -0.17761 | -0.044745 | 0.17776 | 0.044836
180 | 178 | 0.13495 | 0.08637 | 1.1331e-09 | 0 | 0 | 0 | 0 | 0 | 1 | -90 | 90 | 0.1708 | 0.043038 | -0.17076 | -0.04301
193 | 181 | 2.9678 | 1.8994 | 4.9838e-09 | 0 | 0 | 0 | 0 | 0 | 1 | -90 | 90 | -0.010693 | -0.0026802 | 0.010697 | 0.0026821
181 | 178 | 1.4687 | 0.94 | 2.4664e-09 | 0 | 0 | 0 | 0 | 0 | 1 | -90 | 90 | -0.022574 | -0.0056587 | 0.022582 | 0.0056638
164 | 166 | 2.4266 | 1.553 | 4.0749e-09 | 0 | 0 | 0 | 0 | 0 | 1 | -90 | 90 | -0.028356 | -0.0071132 | 0.028377 | 0.0071268
166 | 175 | 2.2908 | 1.4661 | 3.8469e-09 | 0 | 0 | 0 | 0 | 0 | 1 | -90 | 90 | -0.035755 | -0.0089758 | 0.035788 | 0.0089964
175 | 176 | 1.4415 | 0.92253 | 2.4206e-09 | 0 | 0 | 0 | 0 | 0 | 1 | -90 | 90 | -0.042548 | -0.010691 | 0.042577 | 0.010709
176 | 177 | 1.8473 | 1.1823 | 3.1021e-09 | 0 | 0 | 0 | 0 | 0 | 1 | -90 | 90 | -0.050351 | -0.012657 | 0.050403 | 0.012691
170 | 172 | 0.50034 | 0.32022 | 4.2011e-09 | 0 | 0 | 0 | 0 | 0 | 1 | -90 | 90 | -0.09241 | -0.023233 | 0.092458 | 0.023263
170 | 173 | 0.45625 | 0.292 | 7.6617e-10 | 0 | 0 | 0 | 0 | 0 | 1 | -90 | 90 | 0.0053448 | 0.0013396 | -0.0053447 | -0.0013396
170 | 174 | 0.42944 | 0.27484 | 3.6057e-09 | 0 | 0 | 0 | 0 | 0 | 1 | -90 | 90 | 0.076833 | 0.019329 | -0.076805 | -0.019311
172 | 199 | 0.086804 | 0.055555 | 7.2884e-10 | 0 | 0 | 0 | 0 | 0 | 1 | -90 | 90 | -0.093784 | -0.023596 | 0.093793 | 0.023601
174 | 202 | 0.034106 | 0.021828 | 2.8636e-10 | 0 | 0 | 0 | 0 | 0 | 1 | -90 | 90 | 0.075477 | 0.018978 | -0.075475 | -0.018977
199 | 182 | 0.086293 | 0.055228 | 7.2455e-10 | 0 | 0 | 0 | 0 | 0 | 1 | -90 | 90 | -0.095103 | -0.02393 | 0.095112 | 0.023935
202 | 201 | 0.028508 | 0.018245 | 2.3936e-10 | 0 | 0 | 0 | 0 | 0 | 1 | -90 | 90 | 0.074164 | 0.018649 | -0.074163 | -0.018648
182 | 179 | 0.084355 | 0.053987 | 7.0828e-10 | 0 | 0 | 0 | 0 | 0 | 1 | -90 | 90 | -0.096409 | -0.02426 | 0.096418 | 0.024265
177 | 178 | 0.49433 | 0.31637 | 4.1506e-09 | 0 | 0 | 0 | 0 | 0 | 1 | -90 | 90 | -0.14806 | -0.03727 | 0.14818 | 0.037346
177 | 179 | 0.10135 | 0.064866 | 8.51e-10 | 0 | 0 | 0 | 0 | 0 | 1 | -90 | 90 | 0.097653 | 0.024579 | -0.097642 | -0.024572
183 | 184 | 0.063022 | 0.040334 | 5.2916e-10 | 0 | 0 | 0 | 0 | 0 | 1 | -90 | 90 | -0.18759 | -0.047301 | 0.18762 | 0.047317
184 | 185 | 0.49839 | 0.31897 | 4.1847e-09 | 0 | 0 | 0 | 0 | 0 | 1 | -90 | 90 | -0.19407 | -0.048935 | 0.19428 | 0.049067
185 | 187 | 0.029446 | 0.018845 | 2.4724e-10 | 0 | 0 | 0 | 0 | 0 | 1 | -90 | 90 | -0.1967 | -0.049673 | 0.19671 | 0.049681
187 | 224 | 0.028158 | 0.018021 | 2.3643e-10 | 0 | 0 | 0 | 0 | 0 | 1 | -90 | 90 | -0.2001 | -0.05053 | 0.20011 | 0.050538
224 | 222 | 0.28022 | 0.17934 | 2.3528e-09 | 0 | 0 | 0 | 0 | 0 | 1 | -90 | 90 | -0.20347 | -0.051379 | 0.20359 | 0.051461
222 | 220 | 0.033149 | 0.021215 | 2.7833e-10 | 0 | 0 | 0 | 0 | 0 | 1 | -90 | 90 | -0.2105 | -0.053193 | 0.21052 | 0.053203
207 | 209 | 0.19606 | 0.12548 | 3.2924e-10 | 0 | 0 | 0 | 0 | 0 | 1 | -90 | 90 | 0.0036226 | 0.00090761 | -0.0036226 | -0.00090762
209 | 217 | 2.2644 | 1.4492 | 3.8026e-09 | 0 | 0 | 0 | 0 | 0 | 1 | -90 | 90 | 0.0025208 | 0.00063148 | -0.0025206 | -0.00063174
214 | 212 | 0.43866 | 0.28074 | 7.3662e-10 | 0 | 0 | 0 | 0 | 0 | 1 | -90 | 90 | -0.011364 | -0.0028498 | 0.011365 | 0.0028501
221 | 219 | 0.34172 | 0.2187 | 2.8692e-09 | 0 | 0 | 0 | 0 | 0 | 1 | -90 | 90 | 0.21653 | 0.054785 | -0.21636 | -0.054672
218 | 219 | 0.0051672 | 0.003307 | 4.3385e-11 | 0 | 0 | 0 | 0 | 0 | 1 | -90 | 90 | -0.21376 | -0.05402 | 0.21376 | 0.054021
218 | 220 | 0.028559 | 0.018278 | 2.3979e-10 | 0 | 0 | 0 | 0 | 0 | 1 | -90 | 90 | 0.2129 | 0.053804 | -0.21288 | -0.053795