## bus_data
BUS_I | BUS_TYPE | Pd | Qd | Gs | Bs | area | Vm | Va | baseKV | zone | Vmax | Vmin
1 | 1 | 0.010336 | 0.0025905 | 0 | 0 | 1 | 0.98685 | -0.25129 | 0.4 | 1 | 1.1 | 0.9
2 | 1 | 0.0049505 | 0.0012407 | 0 | 0 | 1 | 0.98613 | -0.26521 | 0.4 | 1 | 1.1 | 0.9
3 | 1 | 0.0048689 | 0.0012203 | 0 | 0 | 1 | 0.98791 | -0.23089 | 0.4 | 1 | 1.1 | 0.9
4 | 1 | 0.00063121 | 0.0001582 | 0 | 0 | 1 | 0.98522 | -0.28293 | 0.4 | 1 | 1.1 | 0.9
5 | 1 | 0.011118 | 0.0027865 | 0 | 0 | 1 | 0.98813 | -0.22672 | 0.4 | 1 | 1.1 | 0.9
12 | 1 | 0.0095223 | 0.0023865 | 0 | 0 | 1 | 0.98516 | -0.28413 | 0.4 | 1 | 1.1 | 0.9
16 | 1 | 0.0035862 | 0.0008988 | 0 | 0 | 1 | 0.98864 | -0.21681 | 0.4 | 1 | 1.1 | 0.9
13 | 1 | 0 | 0 | 0 | 0 | 1 | 0.98426 | -0.30161 | 0.4 | 1 | 1.1 | 0.9
17 | 1 | 0.0037742 | 0.0009459 | 0 | 0 | 1 | 0.98938 | -0.20252 | 0.4 | 1 | 1.1 | 0.9
6 | 1 | 0.0043458 | 0.0010892 | 0 | 0 | 1 | 0.98929 | -0.20529 | 0.4 | 1 | 1.1 | 0.9
7 | 1 | 0.010763 | 0.0026974 | 0 | 0 | 1 | 0.98902 | -0.21049 | 0.4 | 1 | 1.1 | 0.9
8 | 1 | 0 | 0 | 0 | 0 | 1 | 0.98963 | -0.19863 | 0.4 | 1 | 1.1 | 0.9
9 | 1 | 0.0053961 | 0.0013524 | 0 | 0 | 1 | 0.98901 | -0.2106 | 0.4 | 1 | 1.1 | 0.9
10 | 1 | 0 | 0 | 0 | 0 | 1 | 0.9916 | -0.16043 | 0.4 | 1 | 1.1 | 0.9
11 | 1 | 0.010718 | 0.0026863 | 0 | 0 | 1 | 0.98815 | -0.22743 | 0.4 | 1 | 1.1 | 0.9
40 | 1 | 0.00428 | 0.0010727 | 0 | 0 | 1 | 0.98926 | -0.20562 | 0.4 | 1 | 1.1 | 0.9
39 | 1 | 0.0015753 | 0.00039481 | 0 | 0 | 1 | 0.99207 | -0.15139 | 0.4 | 1 | 1.1 | 0.9
43 | 1 | 0.019046 | 0.0047733 | 0 | 0 | 1 | 0.98725 | -0.2449 | 0.4 | 1 | 1.1 | 0.9
53 | 1 | 0 | 0 | 0 | 0 | 1 | 0.98801 | -0.22993 | 0.4 | 1 | 1.1 | 0.9
33 | 1 | 0.0027672 | 0.00069352 | 0 | 0 | 1 | 0.99698 | -0.057374 | 0.4 | 1 | 1.1 | 0.9
44 | 1 | 0.0029014 | 0.00072717 | 0 | 0 | 1 | 0.98695 | -0.25064 | 0.4 | 1 | 1.1 | 0.9
14 | 1 | 0.0034327 | 0.00086031 | 0 | 0 | 1 | 0.98371 | -0.31232 | 0.4 | 1 | 1.1 | 0.9
15 | 1 | 0.0068712 | 0.0017221 | 0 | 0 | 1 | 0.98371 | -0.31226 | 0.4 | 1 | 1.1 | 0.9
65 | 1 | 0.0037551 | 0.00094112 | 0 | 0 | 1 | 0.98366 | -0.31326 | 0.4 | 1 | 1.1 | 0.9
68 | 1 | 0.008377 | 0.0020995 | 0 | 0 | 1 | 0.98239 | -0.3378 | 0.4 | 1 | 1.1 | 0.9
66 | 1 | 0.00066295 | 0.00016615 | 0 | 0 | 1 | 0.98364 | -0.31355 | 0.4 | 1 | 1.1 | 0.9
69 | 1 | 0.013918 | 0.0034881 | 0 | 0 | 1 | 0.98228 | -0.34009 | 0.4 | 1 | 1.1 | 0.9
18 | 1 | 0.0039913 | 0.0010003 | 0 | 0 | 1 | 0.991 | -0.17151 | 0.4 | 1 | 1.1 | 0.9
19 | 1 | 0.0046051 | 0.0011542 | 0 | 0 | 1 | 0.99358 | -0.12199 | 0.4 | 1 | 1.1 | 0.9
20 | 1 | 0 | 0 | 0 | 0 | 1 | 0.9944 | -0.10648 | 0.4 | 1 | 1.1 | 0.9
47 | 1 | 0.004861 | 0.0012183 | 0 | 0 | 1 | 0.99414 | -0.11151 | 0.4 | 1 | 1.1 | 0.9
41 | 1 | 0 | 0 | 0 | 0 | 1 | 0.99558 | -0.08384 | 0.4 | 1 | 1.1 | 0.9
48 | 1 | 0.0042555 | 0.0010665 | 0 | 0 | 1 | 0.99409 | -0.11237 | 0.4 | 1 | 1.1 | 0.9
42 | 1 | 0.0043361 | 0.0010867 | 0 | 0 | 1 | 0.99362 | -0.1217 | 0.4 | 1 | 1.1 | 0.9
34 | 1 | 0.0021362 | 0.00053539 | 0 | 0 | 1 | 0.99609 | -0.074174 | 0.4 | 1 | 1.1 | 0.9
21 | 1 | 0.0048426 | 0.0012137 | 0 | 0 | 1 | 0.99833 | -0.032065 | 0.4 | 1 | 1.1 | 0.9
22 | 1 | 0.0016497 | 0.00041345 | 0 | 0 | 1 | 0.99833 | -0.032086 | 0.4 | 1 | 1.1 | 0.9
23 | 1 | 0.0017974 | 0.00045048 | 0 | 0 | 1 | 0.99857 | -0.027417 | 0.4 | 1 | 1.1 | 0.9
24 | 1 | 0.0025287 | 0.00063375 | 0 | 0 | 1 | 0.99826 | -0.033544 | 0.4 | 1 | 1.1 | 0.9
25 | 1 | 0 | 0 | 0 | 0 | 1 | 0.99913 | -0.016707 | 0.4 | 1 | 1.1 | 0.9
26 | 1 | 0.005808 | 0.0014556 | 0 | 0 | 1 | 0.9982 | -0.034537 | 0.4 | 1 | 1.1 | 0.9
32 | 1 | 0.0017353 | 0.0004349 | 0 | 0 | 1 | 0.99868 | -0.025372 | 0.4 | 1 | 1.1 | 0.9
29 | 1 | 0.0031062 | 0.00077848 | 0 | 0 | 1 | 0.99946 | -0.010404 | 0.4 | 1 | 1.1 | 0.9
27 | 1 | 0.0012614 | 0.00031615 | 0 | 0 | 1 | 0.9982 | -0.034609 | 0.4 | 1 | 1.1 | 0.9
36 | 1 | 0.0020376 | 0.00051068 | 0 | 0 | 1 | 0.99854 | -0.027984 | 0.4 | 1 | 1.1 | 0.9
30 | 3 | 0.0022676 | 0.00056831 | 0 | 0 | 1 | 1 | 0 | 0.4 | 1 | 1.1 | 0.9
28 | 1 | 0.0046933 | 0.0011762 | 0 | 0 | 1 | 0.98144 | -0.35639 | 0.4 | 1 | 1.1 | 0.9
35 | 1 | 0 | 0 | 0 | 0 | 1 | 0.9815 | -0.35529 | 0.4 | 1 | 1.1 | 0.9
72 | 1 | 0.010977 | 0.0027512 | 0 | 0 | 1 | 0.98102 | -0.36464 | 0.4 | 1 | 1.1 | 0.9
71 | 1 | 0.013572 | 0.0034016 | 0 | 0 | 1 | 0.98118 | -0.36152 | 0.4 | 1 | 1.1 | 0.9
31 | 1 | 0 | 0 | 0 | 0 | 1 | 0.99805 | -0.036912 | 0.4 | 1 | 1.1 | 0.9
37 | 1 | 0.003475 | 0.0008709 | 0 | 0 | 1 | 0.99791 | -0.040221 | 0.4 | 1 | 1.1 | 0.9
113 | 1 | 0.0028348 | 0.00071047 | 0 | 0 | 1 | 0.98034 | -0.37789 | 0.4 | 1 | 1.1 | 0.9
70 | 1 | 0.0069144 | 0.0017329 | 0 | 0 | 1 | 0.98114 | -0.36226 | 0.4 | 1 | 1.1 | 0.9
38 | 1 | 0 | 0 | 0 | 0 | 1 | 0.9977 | -0.044239 | 0.4 | 1 | 1.1 | 0.9
123 | 1 | 0.0034408 | 0.00086235 | 0 | 0 | 1 | 0.99727 | -0.052498 | 0.4 | 1 | 1.1 | 0.9
126 | 1 | 0.0013975 | 0.00035025 | 0 | 0 | 1 | 0.99766 | -0.045005 | 0.4 | 1 | 1.1 | 0.9
124 | 1 | 0.0033891 | 0.00084939 | 0 | 0 | 1 | 0.99726 | -0.052787 | 0.4 | 1 | 1.1 | 0.9
55 | 1 | 0.0037199 | 0.0009323 | 0 | 0 | 1 | 0.9875 | -0.2399 | 0.4 | 1 | 1.1 | 0.9
56 | 1 | 0.0037639 | 0.00094331 | 0 | 0 | 1 | 0.98709 | -0.24778 | 0.4 | 1 | 1.1 | 0.9
51 | 1 | 0.0045858 | 0.0011493 | 0 | 0 | 1 | 0.98768 | -0.2363 | 0.4 | 1 | 1.1 | 0.9
50 | 1 | 0.029214 | 0.0073217 | 0 | 0 | 1 | 0.99335 | -0.12701 | 0.4 | 1 | 1.1 | 0.9
45 | 1 | 0.0073068 | 0.0018313 | 0 | 0 | 1 | 0.98691 | -0.25155 | 0.4 | 1 | 1.1 | 0.9
46 | 1 | 0.0019705 | 0.00049384 | 0 | 0 | 1 | 0.98679 | -0.25379 | 0.4 | 1 | 1.1 | 0.9
49 | 1 | 0.0024046 | 0.00060266 | 0 | 0 | 1 | 0.99404 | -0.11338 | 0.4 | 1 | 1.1 | 0.9
52 | 1 | 0.0010038 | 0.00025158 | 0 | 0 | 1 | 0.98764 | -0.23706 | 0.4 | 1 | 1.1 | 0.9
54 | 1 | 0.0041237 | 0.0010335 | 0 | 0 | 1 | 0.98749 | -0.24016 | 0.4 | 1 | 1.1 | 0.9
57 | 1 | 0.0027628 | 0.00069243 | 0 | 0 | 1 | 0.98734 | -0.24303 | 0.4 | 1 | 1.1 | 0.9
59 | 1 | 0.0037211 | 0.00093259 | 0 | 0 | 1 | 0.98738 | -0.24216 | 0.4 | 1 | 1.1 | 0.9
76 | 1 | 0.0025235 | 0.00063244 | 0 | 0 | 1 | 0.98615 | -0.26602 | 0.4 | 1 | 1.1 | 0.9
58 | 1 | 0.0022652 | 0.00056771 | 0 | 0 | 1 | 0.98729 | -0.24405 | 0.4 | 1 | 1.1 | 0.9
60 | 1 | 0.0013546 | 0.00033949 | 0 | 0 | 1 | 0.98721 | -0.2456 | 0.4 | 1 | 1.1 | 0.9
74 | 1 | 0.00088277 | 0.00022124 | 0 | 0 | 1 | 0.98507 | -0.28709 | 0.4 | 1 | 1.1 | 0.9
61 | 1 | 0.0014003 | 0.00035095 | 0 | 0 | 1 | 0.98712 | -0.24717 | 0.4 | 1 | 1.1 | 0.9
62 | 1 | 0.003039 | 0.00076166 | 0 | 0 | 1 | 0.987 | -0.24962 | 0.4 | 1 | 1.1 | 0.9
63 | 1 | 0.0014436 | 0.00036181 | 0 | 0 | 1 | 0.97139 | -0.55357 | 0.4 | 1 | 1.1 | 0.9
64 | 1 | 0.0029015 | 0.00072719 | 0 | 0 | 1 | 0.97144 | -0.55251 | 0.4 | 1 | 1.1 | 0.9
101 | 1 | 0.00065966 | 0.00016533 | 0 | 0 | 1 | 0.97146 | -0.55207 | 0.4 | 1 | 1.1 | 0.9
99 | 1 | 0.00018434 | 4.6201e-05 | 0 | 0 | 1 | 0.97158 | -0.54974 | 0.4 | 1 | 1.1 | 0.9
67 | 1 | 0.00059371 | 0.0001488 | 0 | 0 | 1 | 0.98364 | -0.31365 | 0.4 | 1 | 1.1 | 0.9
114 | 1 | 0.0039169 | 0.00098166 | 0 | 0 | 1 | 0.98013 | -0.38194 | 0.4 | 1 | 1.1 | 0.9
73 | 1 | 0.0017784 | 0.00044571 | 0 | 0 | 1 | 0.98449 | -0.29843 | 0.4 | 1 | 1.1 | 0.9
75 | 1 | 0.0013388 | 0.00033553 | 0 | 0 | 1 | 0.98384 | -0.31095 | 0.4 | 1 | 1.1 | 0.9
77 | 1 | 0 | 0 | 0 | 0 | 1 | 0.98336 | -0.3204 | 0.4 | 1 | 1.1 | 0.9
78 | 1 | 0.002721 | 0.00068195 | 0 | 0 | 1 | 0.98238 | -0.33955 | 0.4 | 1 | 1.1 | 0.9
79 | 1 | 0 | 0 | 0 | 0 | 1 | 0.98331 | -0.32146 | 0.4 | 1 | 1.1 | 0.9
88 | 1 | 0.00056245 | 0.00014096 | 0 | 0 | 1 | 0.98226 | -0.34189 | 0.4 | 1 | 1.1 | 0.9
125 | 1 | 0.0018033 | 0.00045195 | 0 | 0 | 1 | 0.98328 | -0.32204 | 0.4 | 1 | 1.1 | 0.9
93 | 1 | 0.0017652 | 0.0004424 | 0 | 0 | 1 | 0.98328 | -0.32194 | 0.4 | 1 | 1.1 | 0.9
87 | 1 | 0 | 0 | 0 | 0 | 1 | 0.9822 | -0.34308 | 0.4 | 1 | 1.1 | 0.9
91 | 1 | 0.0015723 | 0.00039405 | 0 | 0 | 1 | 0.98321 | -0.32323 | 0.4 | 1 | 1.1 | 0.9
80 | 1 | 0.00083888 | 0.00021024 | 0 | 0 | 1 | 0.98155 | -0.35589 | 0.4 | 1 | 1.1 | 0.9
81 | 1 | 0.001609 | 0.00040326 | 0 | 0 | 1 | 0.98153 | -0.35622 | 0.4 | 1 | 1.1 | 0.9
82 | 1 | 0.00087384 | 0.00021901 | 0 | 0 | 1 | 0.98166 | -0.35373 | 0.4 | 1 | 1.1 | 0.9
83 | 1 | 0.0030123 | 0.00075494 | 0 | 0 | 1 | 0.98148 | -0.35711 | 0.4 | 1 | 1.1 | 0.9
84 | 1 | 0.0010294 | 0.000258 | 0 | 0 | 1 | 0.98166 | -0.35358 | 0.4 | 1 | 1.1 | 0.9
85 | 1 | 0.00083974 | 0.00021046 | 0 | 0 | 1 | 0.98188 | -0.3494 | 0.4 | 1 | 1.1 | 0.9
86 | 1 | 0.0018608 | 0.00046636 | 0 | 0 | 1 | 0.98205 | -0.34597 | 0.4 | 1 | 1.1 | 0.9
89 | 1 | 0.0011123 | 0.00027877 | 0 | 0 | 1 | 0.98218 | -0.34338 | 0.4 | 1 | 1.1 | 0.9
94 | 1 | 0.0015894 | 0.00039834 | 0 | 0 | 1 | 0.98211 | -0.34484 | 0.4 | 1 | 1.1 | 0.9
90 | 1 | 0.001638 | 0.00041053 | 0 | 0 | 1 | 0.98316 | -0.32433 | 0.4 | 1 | 1.1 | 0.9
92 | 1 | 0.0011664 | 0.00029233 | 0 | 0 | 1 | 0.98313 | -0.32491 | 0.4 | 1 | 1.1 | 0.9
95 | 1 | 0.0010645 | 0.0002668 | 0 | 0 | 1 | 0.97303 | -0.52101 | 0.4 | 1 | 1.1 | 0.9
96 | 1 | 0.0030032 | 0.00075268 | 0 | 0 | 1 | 0.97417 | -0.49852 | 0.4 | 1 | 1.1 | 0.9
97 | 1 | 0 | 0 | 0 | 0 | 1 | 0.97173 | -0.5467 | 0.4 | 1 | 1.1 | 0.9
98 | 1 | 0.0029026 | 0.00072747 | 0 | 0 | 1 | 0.97445 | -0.4931 | 0.4 | 1 | 1.1 | 0.9
100 | 1 | 0 | 0 | 0 | 0 | 1 | 0.97162 | -0.54891 | 0.4 | 1 | 1.1 | 0.9
112 | 1 | 0 | 0 | 0 | 0 | 1 | 0.97498 | -0.4827 | 0.4 | 1 | 1.1 | 0.9
105 | 1 | 0.004028 | 0.0010095 | 0 | 0 | 1 | 0.97124 | -0.55635 | 0.4 | 1 | 1.1 | 0.9
122 | 1 | 0.00070814 | 0.00017748 | 0 | 0 | 1 | 0.97151 | -0.55119 | 0.4 | 1 | 1.1 | 0.9
111 | 1 | 0.0042722 | 0.0010707 | 0 | 0 | 1 | 0.97505 | -0.48132 | 0.4 | 1 | 1.1 | 0.9
104 | 1 | 0.0021435 | 0.00053722 | 0 | 0 | 1 | 0.9711 | -0.55913 | 0.4 | 1 | 1.1 | 0.9
119 | 1 | 0.00065252 | 0.00016354 | 0 | 0 | 1 | 0.97129 | -0.55542 | 0.4 | 1 | 1.1 | 0.9
102 | 1 | 0.0037708 | 0.00094504 | 0 | 0 | 1 | 0.97088 | -0.56352 | 0.4 | 1 | 1.1 | 0.9
103 | 1 | 0 | 0 | 0 | 0 | 1 | 0.97094 | -0.56232 | 0.4 | 1 | 1.1 | 0.9
106 | 1 | 0.004941 | 0.0012383 | 0 | 0 | 1 | 0.97582 | -0.46608 | 0.4 | 1 | 1.1 | 0.9
107 | 1 | 0 | 0 | 0 | 0 | 1 | 0.97842 | -0.41516 | 0.4 | 1 | 1.1 | 0.9
108 | 1 | 0 | 0 | 0 | 0 | 1 | 0.97568 | -0.469 | 0.4 | 1 | 1.1 | 0.9
109 | 1 | 0 | 0 | 0 | 0 | 1 | 0.97868 | -0.41022 | 0.4 | 1 | 1.1 | 0.9
110 | 1 | 0 | 0 | 0 | 0 | 1 | 0.97907 | -0.40262 | 0.4 | 1 | 1.1 | 0.9
115 | 1 | 0.0064272 | 0.0016108 | 0 | 0 | 1 | 0.97854 | -0.41293 | 0.4 | 1 | 1.1 | 0.9
116 | 1 | 0.0062253 | 0.0015602 | 0 | 0 | 1 | 0.97073 | -0.56647 | 0.4 | 1 | 1.1 | 0.9
117 | 1 | 0 | 0 | 0 | 0 | 1 | 0.97108 | -0.55964 | 0.4 | 1 | 1.1 | 0.9
118 | 1 | 0.0013446 | 0.00033699 | 0 | 0 | 1 | 0.97098 | -0.56151 | 0.4 | 1 | 1.1 | 0.9
120 | 1 | 0.001501 | 0.00037618 | 0 | 0 | 1 | 0.97102 | -0.56076 | 0.4 | 1 | 1.1 | 0.9
121 | 1 | 0.00086522 | 0.00021684 | 0 | 0 | 1 | 0.97098 | -0.56158 | 0.4 | 1 | 1.1 | 0.9

## generator_data
GEN_BUS | PG | QG | QMAX | QMIN | VG | MBASE | GEN_STATUS | PMAX | PMIN
30 | 0.4114 | 0.10509 | 10 | -10 | 1 | 100 | 1 | 10 | 0

## branch_data
F_BUS | T_BUS | BR_R | BR_X | BR_B | RATE_A | RATE_B | RATE_C | TAP | SHIFT | BR_STATUS | ANGMIN | ANGMAX | P_in | Q_in | P_out | Q_out
1 | 2 | 0.41969 | 0.2686 | 2.1143e-09 | 0 | 0 | 0 | 0 | 0 | 1 | -90 | 90 | 0.14568 | 0.036893 | -0.14558 | -0.036831
1 | 3 | 0.57506 | 0.36804 | 2.897e-09 | 0 | 0 | 0 | 0 | 0 | 1 | -90 | 90 | -0.15601 | -0.039484 | 0.15617 | 0.039581
2 | 4 | 0.55212 | 0.35336 | 2.7815e-09 | 0 | 0 | 0 | 0 | 0 | 1 | -90 | 90 | 0.14063 | 0.03559 | -0.14051 | -0.035514
3 | 5 | 0.11409 | 0.073018 | 5.7477e-10 | 0 | 0 | 0 | 0 | 0 | 1 | -90 | 90 | -0.16104 | -0.040801 | 0.16107 | 0.040822
4 | 12 | 0.037655 | 0.024099 | 1.897e-10 | 0 | 0 | 0 | 0 | 0 | 1 | -90 | 90 | 0.13988 | 0.035356 | -0.13987 | -0.035351
5 | 16 | 0.25385 | 0.16246 | 1.2788e-09 | 0 | 0 | 0 | 0 | 0 | 1 | -90 | 90 | -0.17219 | -0.043608 | 0.17227 | 0.043661
12 | 13 | 0.586 | 0.37504 | 2.9521e-09 | 0 | 0 | 0 | 0 | 0 | 1 | -90 | 90 | 0.13035 | 0.032964 | -0.13024 | -0.032895
16 | 17 | 0.35873 | 0.22959 | 1.8072e-09 | 0 | 0 | 0 | 0 | 0 | 1 | -90 | 90 | -0.17586 | -0.04456 | 0.17598 | 0.044637
13 | 14 | 5.5065 | 3.5242 | 9.2469e-09 | 0 | 0 | 0 | 0 | 0 | 1 | -90 | 90 | 0.008449 | 0.002118 | -0.0084446 | -0.0021162
13 | 15 | 0.3818 | 0.24435 | 1.9234e-09 | 0 | 0 | 0 | 0 | 0 | 1 | -90 | 90 | 0.12179 | 0.030777 | -0.12173 | -0.030737
17 | 18 | 0.76401 | 0.48897 | 3.8489e-09 | 0 | 0 | 0 | 0 | 0 | 1 | -90 | 90 | -0.17975 | -0.045582 | 0.18002 | 0.045754
6 | 7 | 1.4101 | 0.90249 | 2.368e-09 | 0 | 0 | 0 | 0 | 0 | 1 | -90 | 90 | 0.016163 | 0.0040521 | -0.016159 | -0.0040498
6 | 8 | 1.425 | 0.91202 | 2.393e-09 | 0 | 0 | 0 | 0 | 0 | 1 | -90 | 90 | -0.020509 | -0.0051413 | 0.020515 | 0.0051452
7 | 9 | 0.090486 | 0.057911 | 1.5195e-10 | 0 | 0 | 0 | 0 | 0 | 1 | -90 | 90 | 0.0053961 | 0.0013524 | -0.005396 | -0.0013524
8 | 10 | 2.6902 | 1.7217 | 4.5176e-09 | 0 | 0 | 0 | 0 | 0 | 1 | -90 | 90 | -0.062546 | -0.015711 | 0.06266 | 0.015784
8 | 11 | 3.0092 | 1.9259 | 5.0533e-09 | 0 | 0 | 0 | 0 | 0 | 1 | -90 | 90 | 0.04203 | 0.010566 | -0.041973 | -0.010529
10 | 40 | 2.9852 | 1.9105 | 5.0129e-09 | 0 | 0 | 0 | 0 | 0 | 1 | -90 | 90 | 0.066919 | 0.016909 | -0.066774 | -0.016817
10 | 39 | 0.30918 | 0.19787 | 5.1919e-10 | 0 | 0 | 0 | 0 | 0 | 1 | -90 | 90 | -0.12958 | -0.032693 | 0.12963 | 0.032729
11 | 43 | 2.4459 | 1.5654 | 4.1073e-09 | 0 | 0 | 0 | 0 | 0 | 1 | -90 | 90 | 0.031254 | 0.0078432 | -0.031228 | -0.0078269
40 | 53 | 1.7098 | 1.0943 | 2.8712e-09 | 0 | 0 | 0 | 0 | 0 | 1 | -90 | 90 | 0.062494 | 0.015745 | -0.062422 | -0.015698
39 | 33 | 3.1915 | 2.0425 | 5.3594e-09 | 0 | 0 | 0 | 0 | 0 | 1 | -90 | 90 | -0.13121 | -0.033124 | 0.1318 | 0.033503
43 | 44 | 2.0604 | 1.3186 | 3.4599e-09 | 0 | 0 | 0 | 0 | 0 | 1 | -90 | 90 | 0.012183 | 0.0030536 | -0.012179 | -0.0030518
53 | 55 | 3.2912 | 2.1064 | 5.5268e-09 | 0 | 0 | 0 | 0 | 0 | 1 | -90 | 90 | 0.013244 | 0.0033208 | -0.013238 | -0.0033173
53 | 56 | 2.2752 | 1.4561 | 3.8206e-09 | 0 | 0 | 0 | 0 | 0 | 1 | -90 | 90 | 0.03443 | 0.0086799 | -0.0344 | -0.0086615
53 | 51 | 1.8877 | 1.2081 | 3.1699e-09 | 0 | 0 | 0 | 0 | 0 | 1 | -90 | 90 | 0.014748 | 0.0036977 | -0.014744 | -0.0036951
33 | 31 | 0.68432 | 0.43797 | 1.1492e-09 | 0 | 0 | 0 | 0 | 0 | 1 | -90 | 90 | -0.13457 | -0.034197 | 0.1347 | 0.034281
44 | 45 | 0.42601 | 0.27265 | 7.1539e-10 | 0 | 0 | 0 | 0 | 0 | 1 | -90 | 90 | 0.0092779 | 0.0023246 | -0.0092775 | -0.0023244
14 | 65 | 0.81084 | 0.51894 | 1.3616e-09 | 0 | 0 | 0 | 0 | 0 | 1 | -90 | 90 | 0.005012 | 0.0012558 | -0.0050118 | -0.0012558
15 | 68 | 0.96816 | 0.61962 | 4.8774e-09 | 0 | 0 | 0 | 0 | 0 | 1 | -90 | 90 | 0.11486 | 0.029015 | -0.11472 | -0.028926
65 | 66 | 1.0114 | 0.64727 | 1.6983e-09 | 0 | 0 | 0 | 0 | 0 | 1 | -90 | 90 | 0.0012567 | 0.00031469 | -0.0012566 | -0.00031484
68 | 69 | 0.09345 | 0.059808 | 4.7078e-10 | 0 | 0 | 0 | 0 | 0 | 1 | -90 | 90 | 0.10634 | 0.026826 | -0.10633 | -0.026819
66 | 67 | 0.706 | 0.45184 | 1.1856e-09 | 0 | 0 | 0 | 0 | 0 | 1 | -90 | 90 | 0.0005937 | 0.00014869 | -0.0005937 | -0.0001488
69 | 35 | 0.71417 | 0.45707 | 3.5978e-09 | 0 | 0 | 0 | 0 | 0 | 1 | -90 | 90 | 0.092411 | 0.023331 | -0.092344 | -0.023288
18 | 19 | 1.1985 | 0.76704 | 6.0378e-09 | 0 | 0 | 0 | 0 | 0 | 1 | -90 | 90 | -0.18401 | -0.046754 | 0.18445 | 0.047035
19 | 20 | 0.36723 | 0.23503 | 1.85e-09 | 0 | 0 | 0 | 0 | 0 | 1 | -90 | 90 | -0.18906 | -0.048189 | 0.1892 | 0.04828
20 | 47 | 1.9356 | 1.2388 | 3.2503e-09 | 0 | 0 | 0 | 0 | 0 | 1 | -90 | 90 | 0.011524 | 0.0028887 | -0.011521 | -0.0028873
20 | 41 | 0.50615 | 0.32393 | 2.5499e-09 | 0 | 0 | 0 | 0 | 0 | 1 | -90 | 90 | -0.20072 | -0.051168 | 0.20094 | 0.051309
47 | 48 | 0.56849 | 0.36383 | 9.5464e-10 | 0 | 0 | 0 | 0 | 0 | 1 | -90 | 90 | 0.0066605 | 0.001669 | -0.0066602 | -0.0016689
41 | 42 | 5.003 | 3.2019 | 8.4014e-09 | 0 | 0 | 0 | 0 | 0 | 1 | -90 | 90 | 0.033618 | 0.008451 | -0.033557 | -0.008413
41 | 34 | 0.18516 | 0.1185 | 9.328e-10 | 0 | 0 | 0 | 0 | 0 | 1 | -90 | 90 | -0.23456 | -0.059759 | 0.23467 | 0.059829
48 | 49 | 1.86 | 1.1904 | 3.1234e-09 | 0 | 0 | 0 | 0 | 0 | 1 | -90 | 90 | 0.0024047 | 0.00060242 | -0.0024046 | -0.00060266
42 | 50 | 0.80478 | 0.51506 | 1.3514e-09 | 0 | 0 | 0 | 0 | 0 | 1 | -90 | 90 | 0.029221 | 0.0073263 | -0.029214 | -0.0073217
34 | 31 | 0.70899 | 0.45376 | 3.5718e-09 | 0 | 0 | 0 | 0 | 0 | 1 | -90 | 90 | -0.2368 | -0.060365 | 0.23723 | 0.060638
21 | 22 | 0.0082267 | 0.0052651 | 1.3815e-11 | 0 | 0 | 0 | 0 | 0 | 1 | -90 | 90 | 0.011249 | 0.0028193 | -0.011249 | -0.0028193
21 | 23 | 1.2907 | 0.82608 | 2.1675e-09 | 0 | 0 | 0 | 0 | 0 | 1 | -90 | 90 | -0.016091 | -0.004033 | 0.016095 | 0.0040351
22 | 24 | 0.67855 | 0.43427 | 1.1395e-09 | 0 | 0 | 0 | 0 | 0 | 1 | -90 | 90 | 0.0095991 | 0.0024059 | -0.0095985 | -0.0024056
23 | 25 | 2.6773 | 1.7135 | 4.4959e-09 | 0 | 0 | 0 | 0 | 0 | 1 | -90 | 90 | -0.017892 | -0.0044856 | 0.017902 | 0.004491
24 | 26 | 0.62729 | 0.40147 | 1.0534e-09 | 0 | 0 | 0 | 0 | 0 | 1 | -90 | 90 | 0.0070698 | 0.0017718 | -0.0070694 | -0.0017717
25 | 32 | 2.5031 | 1.602 | 4.2035e-09 | 0 | 0 | 0 | 0 | 0 | 1 | -90 | 90 | 0.015495 | 0.0038877 | -0.015488 | -0.0038841
25 | 29 | 0.84531 | 0.541 | 1.4195e-09 | 0 | 0 | 0 | 0 | 0 | 1 | -90 | 90 | -0.033396 | -0.0083787 | 0.033406 | 0.008385
26 | 27 | 0.25526 | 0.16336 | 4.2865e-10 | 0 | 0 | 0 | 0 | 0 | 1 | -90 | 90 | 0.0012614 | 0.00031611 | -0.0012614 | -0.00031615
32 | 36 | 0.84949 | 0.54367 | 1.4265e-09 | 0 | 0 | 0 | 0 | 0 | 1 | -90 | 90 | 0.013753 | 0.0034492 | -0.013751 | -0.0034482
29 | 30 | 1.2777 | 0.81771 | 2.1456e-09 | 0 | 0 | 0 | 0 | 0 | 1 | -90 | 90 | -0.036512 | -0.0091635 | 0.03653 | 0.0091749
36 | 37 | 4.6683 | 2.9877 | 7.8393e-09 | 0 | 0 | 0 | 0 | 0 | 1 | -90 | 90 | 0.011714 | 0.0029375 | -0.011707 | -0.0029339
30 | 31 | 0.44926 | 0.28753 | 2.2633e-09 | 0 | 0 | 0 | 0 | 0 | 1 | -90 | 90 | 0.3726 | 0.095344 | -0.37194 | -0.094919
28 | 35 | 1.0121 | 0.64778 | 1.6997e-09 | 0 | 0 | 0 | 0 | 0 | 1 | -90 | 90 | -0.0046932 | -0.0011763 | 0.0046935 | 0.0011763
35 | 72 | 0.60411 | 0.38663 | 3.0434e-09 | 0 | 0 | 0 | 0 | 0 | 1 | -90 | 90 | 0.067158 | 0.016974 | -0.067128 | -0.016955
35 | 71 | 1.3119 | 0.83961 | 2.203e-09 | 0 | 0 | 0 | 0 | 0 | 1 | -90 | 90 | 0.020493 | 0.0051383 | -0.020487 | -0.0051346
72 | 113 | 1.0233 | 0.65494 | 5.1554e-09 | 0 | 0 | 0 | 0 | 0 | 1 | -90 | 90 | 0.05615 | 0.014204 | -0.056115 | -0.014181
71 | 70 | 0.46164 | 0.29545 | 7.7521e-10 | 0 | 0 | 0 | 0 | 0 | 1 | -90 | 90 | 0.0069146 | 0.001733 | -0.0069144 | -0.001733
37 | 38 | 2.178 | 1.3939 | 3.6575e-09 | 0 | 0 | 0 | 0 | 0 | 1 | -90 | 90 | 0.0082318 | 0.002063 | -0.0082302 | -0.0020624
113 | 114 | 0.32965 | 0.21097 | 1.6607e-09 | 0 | 0 | 0 | 0 | 0 | 1 | -90 | 90 | 0.05328 | 0.013471 | -0.05327 | -0.013464
38 | 123 | 5.3925 | 3.4512 | 9.0555e-09 | 0 | 0 | 0 | 0 | 0 | 1 | -90 | 90 | 0.0068326 | 0.0017125 | -0.00683 | -0.0017117
38 | 126 | 2.4463 | 1.5656 | 4.108e-09 | 0 | 0 | 0 | 0 | 0 | 1 | -90 | 90 | 0.0013976 | 0.00034987 | -0.0013975 | -0.00035025
123 | 124 | 0.37971 | 0.24302 | 6.3764e-10 | 0 | 0 | 0 | 0 | 0 | 1 | -90 | 90 | 0.0033892 | 0.00084936 | -0.0033891 | -0.00084939
55 | 59 | 1.0416 | 0.6666 | 1.7491e-09 | 0 | 0 | 0 | 0 | 0 | 1 | -90 | 90 | 0.0095177 | 0.002385 | -0.0095166 | -0.0023845
56 | 76 | 2.6059 | 1.6678 | 4.376e-09 | 0 | 0 | 0 | 0 | 0 | 1 | -90 | 90 | 0.030636 | 0.0077182 | -0.03061 | -0.0077015
51 | 52 | 0.32733 | 0.20949 | 5.4967e-10 | 0 | 0 | 0 | 0 | 0 | 1 | -90 | 90 | 0.010158 | 0.0025458 | -0.010158 | -0.0025456
45 | 46 | 4.9603 | 3.1746 | 8.3297e-09 | 0 | 0 | 0 | 0 | 0 | 1 | -90 | 90 | 0.0019707 | 0.00049317 | -0.0019704 | -0.00049384
52 | 54 | 1.4804 | 0.94744 | 2.486e-09 | 0 | 0 | 0 | 0 | 0 | 1 | -90 | 90 | 0.0091538 | 0.002294 | -0.0091525 | -0.0022934
54 | 57 | 2.4943 | 1.5963 | 4.1885e-09 | 0 | 0 | 0 | 0 | 0 | 1 | -90 | 90 | 0.0050288 | 0.0012599 | -0.0050281 | -0.0012599
57 | 58 | 1.9782 | 1.2661 | 3.3219e-09 | 0 | 0 | 0 | 0 | 0 | 1 | -90 | 90 | 0.0022653 | 0.00056746 | -0.0022652 | -0.00056772
59 | 60 | 2.5928 | 1.6594 | 4.3541e-09 | 0 | 0 | 0 | 0 | 0 | 1 | -90 | 90 | 0.0057955 | 0.0014519 | -0.0057946 | -0.0014517
76 | 74 | 3.2763 | 2.0968 | 5.5018e-09 | 0 | 0 | 0 | 0 | 0 | 1 | -90 | 90 | 0.028086 | 0.0070691 | -0.028058 | -0.0070516
60 | 61 | 1.5386 | 0.98472 | 2.5838e-09 | 0 | 0 | 0 | 0 | 0 | 1 | -90 | 90 | 0.00444 | 0.0011122 | -0.0044397 | -0.0011123
74 | 73 | 1.8171 | 1.1629 | 3.0514e-09 | 0 | 0 | 0 | 0 | 0 | 1 | -90 | 90 | 0.027175 | 0.0068303 | -0.02716 | -0.0068212
61 | 62 | 3.5227 | 2.2545 | 5.9155e-09 | 0 | 0 | 0 | 0 | 0 | 1 | -90 | 90 | 0.0030394 | 0.00076131 | -0.003039 | -0.00076166
63 | 64 | 3.1074 | 1.9888 | 5.2182e-09 | 0 | 0 | 0 | 0 | 0 | 1 | -90 | 90 | -0.0014436 | -0.00036182 | 0.0014437 | 0.00036138
64 | 101 | 0.42718 | 0.27339 | 7.1734e-10 | 0 | 0 | 0 | 0 | 0 | 1 | -90 | 90 | -0.0043451 | -0.0010886 | 0.0043452 | 0.0010886
101 | 99 | 1.9653 | 1.2578 | 3.3002e-09 | 0 | 0 | 0 | 0 | 0 | 1 | -90 | 90 | -0.0050048 | -0.0012539 | 0.0050054 | 0.001254
99 | 97 | 2.485 | 1.5904 | 4.1729e-09 | 0 | 0 | 0 | 0 | 0 | 1 | -90 | 90 | -0.0051897 | -0.0013002 | 0.0051905 | 0.0013003
114 | 110 | 1.813 | 1.1603 | 6.0889e-09 | 0 | 0 | 0 | 0 | 0 | 1 | -90 | 90 | 0.049353 | 0.012483 | -0.049304 | -0.012452
73 | 75 | 2.1449 | 1.3727 | 3.6019e-09 | 0 | 0 | 0 | 0 | 0 | 1 | -90 | 90 | 0.025382 | 0.0063755 | -0.025367 | -0.0063662
75 | 77 | 1.7063 | 1.092 | 2.8653e-09 | 0 | 0 | 0 | 0 | 0 | 1 | -90 | 90 | 0.024028 | 0.0060306 | -0.024017 | -0.006024
77 | 78 | 5.1647 | 3.3054 | 8.6729e-09 | 0 | 0 | 0 | 0 | 0 | 1 | -90 | 90 | 0.016071 | 0.0040332 | -0.016056 | -0.0040247
77 | 79 | 0.57828 | 0.3701 | 9.7109e-10 | 0 | 0 | 0 | 0 | 0 | 1 | -90 | 90 | 0.0079462 | 0.0019907 | -0.0079458 | -0.0019906
78 | 88 | 0.76008 | 0.48645 | 1.2764e-09 | 0 | 0 | 0 | 0 | 0 | 1 | -90 | 90 | 0.013335 | 0.0033428 | -0.013334 | -0.0033419
79 | 125 | 1.3877 | 0.8881 | 2.3302e-09 | 0 | 0 | 0 | 0 | 0 | 1 | -90 | 90 | 0.0018033 | 0.00045176 | -0.0018033 | -0.00045195
79 | 93 | 0.33853 | 0.21666 | 5.6848e-10 | 0 | 0 | 0 | 0 | 0 | 1 | -90 | 90 | 0.0061425 | 0.0015388 | -0.0061424 | -0.0015388
88 | 87 | 0.40105 | 0.25667 | 6.7348e-10 | 0 | 0 | 0 | 0 | 0 | 1 | -90 | 90 | 0.012771 | 0.003201 | -0.012771 | -0.0032006
93 | 91 | 1.2812 | 0.81997 | 2.1515e-09 | 0 | 0 | 0 | 0 | 0 | 1 | -90 | 90 | 0.0043772 | 0.0010964 | -0.0043769 | -0.0010964
87 | 89 | 0.48532 | 0.31061 | 8.1498e-10 | 0 | 0 | 0 | 0 | 0 | 1 | -90 | 90 | 0.0027019 | 0.0006765 | -0.0027018 | -0.00067655
87 | 86 | 1.2417 | 0.7947 | 2.0852e-09 | 0 | 0 | 0 | 0 | 0 | 1 | -90 | 90 | 0.010069 | 0.0025241 | -0.010068 | -0.0025234
91 | 90 | 1.6938 | 1.0841 | 2.8444e-09 | 0 | 0 | 0 | 0 | 0 | 1 | -90 | 90 | 0.0028046 | 0.00070236 | -0.0028045 | -0.00070254
80 | 81 | 0.30852 | 0.19745 | 5.1808e-10 | 0 | 0 | 0 | 0 | 0 | 1 | -90 | 90 | 0.0046215 | 0.0011581 | -0.0046214 | -0.0011581
80 | 82 | 1.7098 | 1.0943 | 2.8712e-09 | 0 | 0 | 0 | 0 | 0 | 1 | -90 | 90 | -0.0054603 | -0.0013683 | 0.0054609 | 0.0013684
81 | 83 | 1.2834 | 0.82135 | 2.1551e-09 | 0 | 0 | 0 | 0 | 0 | 1 | -90 | 90 | 0.0030124 | 0.00075483 | -0.0030122 | -0.00075495
82 | 84 | 0.097354 | 0.062307 | 1.6348e-10 | 0 | 0 | 0 | 0 | 0 | 1 | -90 | 90 | -0.0063347 | -0.0015874 | 0.0063348 | 0.0015874
84 | 85 | 2.4544 | 1.5708 | 4.1215e-09 | 0 | 0 | 0 | 0 | 0 | 1 | -90 | 90 | -0.0073642 | -0.0018454 | 0.0073657 | 0.001846
85 | 86 | 1.8071 | 1.1565 | 3.0346e-09 | 0 | 0 | 0 | 0 | 0 | 1 | -90 | 90 | -0.0082054 | -0.0020564 | 0.0082067 | 0.002057
89 | 94 | 3.9572 | 2.5326 | 6.6452e-09 | 0 | 0 | 0 | 0 | 0 | 1 | -90 | 90 | 0.0015895 | 0.00039778 | -0.0015894 | -0.00039835
90 | 92 | 2.1582 | 1.3812 | 3.6242e-09 | 0 | 0 | 0 | 0 | 0 | 1 | -90 | 90 | 0.0011664 | 0.00029201 | -0.0011664 | -0.00029234
95 | 96 | 3.4744 | 2.2236 | 5.8345e-09 | 0 | 0 | 0 | 0 | 0 | 1 | -90 | 90 | -0.027541 | -0.0069157 | 0.02757 | 0.006934
95 | 97 | 4.1163 | 2.6344 | 6.9124e-09 | 0 | 0 | 0 | 0 | 0 | 1 | -90 | 90 | 0.026476 | 0.0066489 | -0.026444 | -0.0066288
96 | 98 | 0.75581 | 0.48372 | 1.2692e-09 | 0 | 0 | 0 | 0 | 0 | 1 | -90 | 90 | -0.030574 | -0.0076867 | 0.030582 | 0.0076917
97 | 100 | 0.44055 | 0.28195 | 7.398e-10 | 0 | 0 | 0 | 0 | 0 | 1 | -90 | 90 | 0.021253 | 0.0053286 | -0.021251 | -0.0053272
98 | 112 | 1.3258 | 0.84851 | 2.2264e-09 | 0 | 0 | 0 | 0 | 0 | 1 | -90 | 90 | -0.033484 | -0.0084191 | 0.033501 | 0.0084296
100 | 105 | 3.1639 | 2.0249 | 5.313e-09 | 0 | 0 | 0 | 0 | 0 | 1 | -90 | 90 | 0.0099471 | 0.0024935 | -0.0099435 | -0.0024918
100 | 122 | 0.85372 | 0.54638 | 1.4336e-09 | 0 | 0 | 0 | 0 | 0 | 1 | -90 | 90 | 0.011304 | 0.0028337 | -0.011303 | -0.0028331
112 | 111 | 0.17644 | 0.11292 | 2.9629e-10 | 0 | 0 | 0 | 0 | 0 | 1 | -90 | 90 | -0.033501 | -0.0084296 | 0.033503 | 0.0084309
105 | 104 | 1.9885 | 1.2726 | 3.3392e-09 | 0 | 0 | 0 | 0 | 0 | 1 | -90 | 90 | 0.0059157 | 0.0014822 | -0.0059149 | -0.0014821
122 | 119 | 1.6904 | 1.0818 | 2.8386e-09 | 0 | 0 | 0 | 0 | 0 | 1 | -90 | 90 | 0.010595 | 0.0026556 | -0.010593 | -0.0026545
111 | 108 | 1.3936 | 0.89191 | 2.3402e-09 | 0 | 0 | 0 | 0 | 0 | 1 | -90 | 90 | -0.037775 | -0.0095017 | 0.037797 | 0.0095157
104 | 103 | 3.5793 | 2.2907 | 6.0105e-09 | 0 | 0 | 0 | 0 | 0 | 1 | -90 | 90 | 0.0037714 | 0.00094481 | -0.0037709 | -0.00094501
119 | 117 | 1.7927 | 1.1473 | 3.0104e-09 | 0 | 0 | 0 | 0 | 0 | 1 | -90 | 90 | 0.0099401 | 0.0024909 | -0.0099381 | -0.0024899
102 | 103 | 1.3401 | 0.85769 | 2.2505e-09 | 0 | 0 | 0 | 0 | 0 | 1 | -90 | 90 | -0.0037706 | -0.00094508 | 0.0037709 | 0.00094501
106 | 107 | 5.1118 | 3.2716 | 8.5841e-09 | 0 | 0 | 0 | 0 | 0 | 1 | -90 | 90 | -0.042743 | -0.010757 | 0.042848 | 0.010823
106 | 108 | 0.33054 | 0.21154 | 5.5506e-10 | 0 | 0 | 0 | 0 | 0 | 1 | -90 | 90 | 0.037803 | 0.009519 | -0.037797 | -0.0095156
107 | 109 | 0.49703 | 0.3181 | 8.3465e-10 | 0 | 0 | 0 | 0 | 0 | 1 | -90 | 90 | -0.042848 | -0.010823 | 0.042858 | 0.010829
109 | 110 | 0.66539 | 0.42585 | 1.1174e-09 | 0 | 0 | 0 | 0 | 0 | 1 | -90 | 90 | -0.049286 | -0.012441 | 0.049304 | 0.012452
109 | 115 | 1.8087 | 1.1576 | 3.0373e-09 | 0 | 0 | 0 | 0 | 0 | 1 | -90 | 90 | 0.006428 | 0.0016111 | -0.0064271 | -0.0016108
116 | 117 | 4.636 | 2.967 | 7.785e-09 | 0 | 0 | 0 | 0 | 0 | 1 | -90 | 90 | -0.0062251 | -0.0015603 | 0.0062271 | 0.0015608
117 | 118 | 3.5882 | 2.2964 | 6.0255e-09 | 0 | 0 | 0 | 0 | 0 | 1 | -90 | 90 | 0.0022099 | 0.00055336 | -0.0022097 | -0.0005538
117 | 120 | 3.1562 | 2.02 | 5.3001e-09 | 0 | 0 | 0 | 0 | 0 | 1 | -90 | 90 | 0.001501 | 0.00037575 | -0.0015009 | -0.0003762
118 | 121 | 0.34536 | 0.22103 | 5.7994e-10 | 0 | 0 | 0 | 0 | 0 | 1 | -90 | 90 | 0.00086519 | 0.0002168 | -0.00086519 | -0.00021685