## bus_data
BUS_I | BUS_TYPE | Pd | Qd | Gs | Bs | area | Vm | Va | baseKV | zone | Vmax | Vmin
290 | 1 | 0.00051564 | 0.00012923 | 0 | 0 | 1 | 0.98769 | -0.2366 | 0.4 | 1 | 1.1 | 0.9
289 | 1 | 0.00067719 | 0.00016972 | 0 | 0 | 1 | 0.98778 | -0.23481 | 0.4 | 1 | 1.1 | 0.9
122 | 1 | 0.00040571 | 0.00010168 | 0 | 0 | 1 | 0.98788 | -0.23293 | 0.4 | 1 | 1.1 | 0.9
4 | 1 | 0.0022847 | 0.00057259 | 0 | 0 | 1 | 0.97978 | -0.39072 | 0.4 | 1 | 1.1 | 0.9
5 | 1 | 0.0012673 | 0.00031761 | 0 | 0 | 1 | 0.97975 | -0.39132 | 0.4 | 1 | 1.1 | 0.9
6 | 1 | 0.0052046 | 0.0013044 | 0 | 0 | 1 | 0.97981 | -0.39025 | 0.4 | 1 | 1.1 | 0.9
283 | 1 | 0 | 0 | 0 | 0 | 1 | 0.98226 | -0.34231 | 0.4 | 1 | 1.1 | 0.9
285 | 1 | 0.0009824 | 0.00024621 | 0 | 0 | 1 | 0.98269 | -0.33391 | 0.4 | 1 | 1.1 | 0.9
282 | 1 | 0.0011074 | 0.00027754 | 0 | 0 | 1 | 0.98203 | -0.34668 | 0.4 | 1 | 1.1 | 0.9
7 | 1 | 0.0047482 | 0.00119 | 0 | 0 | 1 | 0.97621 | -0.45807 | 0.4 | 1 | 1.1 | 0.9
8 | 1 | 0.0035172 | 0.00088149 | 0 | 0 | 1 | 0.97642 | -0.45405 | 0.4 | 1 | 1.1 | 0.9
9 | 1 | 0.0026492 | 0.00066396 | 0 | 0 | 1 | 0.97651 | -0.45221 | 0.4 | 1 | 1.1 | 0.9
13 | 1 | 0.00085603 | 0.00021454 | 0 | 0 | 1 | 0.97721 | -0.43836 | 0.4 | 1 | 1.1 | 0.9
11 | 1 | 0.0016041 | 0.00040203 | 0 | 0 | 1 | 0.97734 | -0.4359 | 0.4 | 1 | 1.1 | 0.9
10 | 1 | 0 | 0 | 0 | 0 | 1 | 0.97757 | -0.43126 | 0.4 | 1 | 1.1 | 0.9
12 | 1 | 0.00079973 | 0.00020043 | 0 | 0 | 1 | 0.97767 | -0.4294 | 0.4 | 1 | 1.1 | 0.9
14 | 1 | 0 | 0 | 0 | 0 | 1 | 0.97798 | -0.4234 | 0.4 | 1 | 1.1 | 0.9
15 | 1 | 0 | 0 | 0 | 0 | 1 | 0.97834 | -0.41614 | 0.4 | 1 | 1.1 | 0.9
16 | 1 | 0.00066873 | 0.0001676 | 0 | 0 | 1 | 0.97797 | -0.42356 | 0.4 | 1 | 1.1 | 0.9
20 | 1 | 0.0017443 | 0.00043716 | 0 | 0 | 1 | 0.97861 | -0.41094 | 0.4 | 1 | 1.1 | 0.9
17 | 1 | 0.00077987 | 0.00019545 | 0 | 0 | 1 | 0.97827 | -0.41767 | 0.4 | 1 | 1.1 | 0.9
22 | 1 | 0 | 0 | 0 | 0 | 1 | 0.97914 | -0.40047 | 0.4 | 1 | 1.1 | 0.9
18 | 1 | 0.0027606 | 0.00069187 | 0 | 0 | 1 | 0.97826 | -0.41776 | 0.4 | 1 | 1.1 | 0.9
19 | 1 | 0.00043077 | 0.00010796 | 0 | 0 | 1 | 0.97825 | -0.41804 | 0.4 | 1 | 1.1 | 0.9
21 | 1 | 0.00029631 | 7.4261e-05 | 0 | 0 | 1 | 0.97825 | -0.41807 | 0.4 | 1 | 1.1 | 0.9
23 | 1 | 0.00061473 | 0.00015407 | 0 | 0 | 1 | 0.97956 | -0.39234 | 0.4 | 1 | 1.1 | 0.9
24 | 1 | 0.002639 | 0.00066139 | 0 | 0 | 1 | 0.97905 | -0.40231 | 0.4 | 1 | 1.1 | 0.9
25 | 1 | 0.0013353 | 0.00033466 | 0 | 0 | 1 | 0.98002 | -0.38335 | 0.4 | 1 | 1.1 | 0.9
291 | 1 | 0.0035354 | 0.00088605 | 0 | 0 | 1 | 0.97897 | -0.40387 | 0.4 | 1 | 1.1 | 0.9
26 | 1 | 0 | 0 | 0 | 0 | 1 | 0.98016 | -0.38051 | 0.4 | 1 | 1.1 | 0.9
29 | 1 | 0.0026544 | 0.00066525 | 0 | 0 | 1 | 0.98006 | -0.38251 | 0.4 | 1 | 1.1 | 0.9
34 | 1 | 0.00035265 | 8.8382e-05 | 0 | 0 | 1 | 0.98098 | -0.3645 | 0.4 | 1 | 1.1 | 0.9
27 | 1 | 0.00055938 | 0.00014019 | 0 | 0 | 1 | 0.98002 | -0.38326 | 0.4 | 1 | 1.1 | 0.9
32 | 1 | 0.0030035 | 0.00075275 | 0 | 0 | 1 | 0.98124 | -0.35953 | 0.4 | 1 | 1.1 | 0.9
28 | 1 | 0.00043959 | 0.00011017 | 0 | 0 | 1 | 0.98 | -0.38369 | 0.4 | 1 | 1.1 | 0.9
30 | 1 | 0.00049613 | 0.00012434 | 0 | 0 | 1 | 0.97999 | -0.38394 | 0.4 | 1 | 1.1 | 0.9
31 | 1 | 0.00074332 | 0.00018629 | 0 | 0 | 1 | 0.98183 | -0.34795 | 0.4 | 1 | 1.1 | 0.9
33 | 1 | 0.0029761 | 0.00074588 | 0 | 0 | 1 | 0.9821 | -0.34264 | 0.4 | 1 | 1.1 | 0.9
35 | 1 | 0.004337 | 0.001087 | 0 | 0 | 1 | 0.98241 | -0.33665 | 0.4 | 1 | 1.1 | 0.9
48 | 1 | 0 | 0 | 0 | 0 | 1 | 0.98298 | -0.32558 | 0.4 | 1 | 1.1 | 0.9
50 | 1 | 0.0051572 | 0.0012925 | 0 | 0 | 1 | 0.98413 | -0.3032 | 0.4 | 1 | 1.1 | 0.9
47 | 1 | 0.0059596 | 0.0014936 | 0 | 0 | 1 | 0.98188 | -0.3468 | 0.4 | 1 | 1.1 | 0.9
36 | 1 | 0.0047201 | 0.001183 | 0 | 0 | 1 | 0.98118 | -0.36048 | 0.4 | 1 | 1.1 | 0.9
37 | 1 | 0.00036017 | 9.0266e-05 | 0 | 0 | 1 | 0.98123 | -0.35958 | 0.4 | 1 | 1.1 | 0.9
38 | 1 | 0.0038359 | 0.00096138 | 0 | 0 | 1 | 0.9813 | -0.35824 | 0.4 | 1 | 1.1 | 0.9
41 | 1 | 0.016224 | 0.0040662 | 0 | 0 | 1 | 0.98092 | -0.3656 | 0.4 | 1 | 1.1 | 0.9
43 | 1 | 0.0084998 | 0.0021302 | 0 | 0 | 1 | 0.98171 | -0.35025 | 0.4 | 1 | 1.1 | 0.9
39 | 1 | 0.002673 | 0.0006699 | 0 | 0 | 1 | 0.98052 | -0.37337 | 0.4 | 1 | 1.1 | 0.9
46 | 1 | 0.0024812 | 0.00062184 | 0 | 0 | 1 | 0.98174 | -0.34966 | 0.4 | 1 | 1.1 | 0.9
40 | 1 | 0.0010887 | 0.00027287 | 0 | 0 | 1 | 0.98014 | -0.38068 | 0.4 | 1 | 1.1 | 0.9
42 | 1 | 0 | 0 | 0 | 0 | 1 | 0.97916 | -0.39977 | 0.4 | 1 | 1.1 | 0.9
44 | 1 | 0.00058349 | 0.00014624 | 0 | 0 | 1 | 0.97912 | -0.40062 | 0.4 | 1 | 1.1 | 0.9
45 | 1 | 0.0005117 | 0.00012824 | 0 | 0 | 1 | 0.97814 | -0.4197 | 0.4 | 1 | 1.1 | 0.9
105 | 1 | 0.00030592 | 7.6671e-05 | 0 | 0 | 1 | 0.97908 | -0.40144 | 0.4 | 1 | 1.1 | 0.9
108 | 1 | 0.00054768 | 0.00013726 | 0 | 0 | 1 | 0.97758 | -0.43075 | 0.4 | 1 | 1.1 | 0.9
106 | 1 | 0.00088972 | 0.00022298 | 0 | 0 | 1 | 0.97903 | -0.40248 | 0.4 | 1 | 1.1 | 0.9
91 | 1 | 0.007497 | 0.0018789 | 0 | 0 | 1 | 0.97606 | -0.46054 | 0.4 | 1 | 1.1 | 0.9
49 | 1 | 0.0052385 | 0.0013129 | 0 | 0 | 1 | 0.98481 | -0.28994 | 0.4 | 1 | 1.1 | 0.9
51 | 1 | 0.0051081 | 0.0012802 | 0 | 0 | 1 | 0.98535 | -0.27953 | 0.4 | 1 | 1.1 | 0.9
52 | 1 | 0.0059648 | 0.0014949 | 0 | 0 | 1 | 0.98619 | -0.26332 | 0.4 | 1 | 1.1 | 0.9
53 | 1 | 0.00068068 | 0.0001706 | 0 | 0 | 1 | 0.98858 | -0.21729 | 0.4 | 1 | 1.1 | 0.9
54 | 1 | 0.0048471 | 0.0012148 | 0 | 0 | 1 | 0.99064 | -0.17778 | 0.4 | 1 | 1.1 | 0.9
55 | 1 | 0.0022352 | 0.0005602 | 0 | 0 | 1 | 0.99156 | -0.16018 | 0.4 | 1 | 1.1 | 0.9
56 | 1 | 0.0034263 | 0.0008587 | 0 | 0 | 1 | 0.99247 | -0.14279 | 0.4 | 1 | 1.1 | 0.9
57 | 1 | 0.0057412 | 0.0014389 | 0 | 0 | 1 | 0.99333 | -0.12635 | 0.4 | 1 | 1.1 | 0.9
58 | 1 | 0.0027903 | 0.00069931 | 0 | 0 | 1 | 0.99419 | -0.10987 | 0.4 | 1 | 1.1 | 0.9
59 | 1 | 0.0018865 | 0.0004728 | 0 | 0 | 1 | 0.99561 | -0.082958 | 0.4 | 1 | 1.1 | 0.9
60 | 1 | 0.0033676 | 0.00084399 | 0 | 0 | 1 | 0.99608 | -0.074042 | 0.4 | 1 | 1.1 | 0.9
61 | 1 | 0.0035169 | 0.00088143 | 0 | 0 | 1 | 0.99778 | -0.041833 | 0.4 | 1 | 1.1 | 0.9
62 | 1 | 0.0032205 | 0.00080714 | 0 | 0 | 1 | 0.998 | -0.037696 | 0.4 | 1 | 1.1 | 0.9
63 | 1 | 0.0027816 | 0.00069713 | 0 | 0 | 1 | 0.99993 | -0.0013881 | 0.4 | 1 | 1.1 | 0.9
64 | 3 | 0.0031808 | 0.00079718 | 0 | 0 | 1 | 1 | 0 | 0.4 | 1 | 1.1 | 0.9
65 | 1 | 0.0031957 | 0.00080093 | 0 | 0 | 1 | 0.99735 | -0.050446 | 0.4 | 1 | 1.1 | 0.9
66 | 1 | 0.0065032 | 0.0016299 | 0 | 0 | 1 | 0.99683 | -0.060325 | 0.4 | 1 | 1.1 | 0.9
67 | 1 | 0.0040163 | 0.0010066 | 0 | 0 | 1 | 0.9952 | -0.091538 | 0.4 | 1 | 1.1 | 0.9
68 | 1 | 0.0038394 | 0.00096224 | 0 | 0 | 1 | 0.99353 | -0.12365 | 0.4 | 1 | 1.1 | 0.9
69 | 1 | 0.0045869 | 0.0011496 | 0 | 0 | 1 | 0.99321 | -0.1299 | 0.4 | 1 | 1.1 | 0.9
70 | 1 | 0.0022899 | 0.00057391 | 0 | 0 | 1 | 0.99154 | -0.16206 | 0.4 | 1 | 1.1 | 0.9
127 | 1 | 0.0027746 | 0.00069537 | 0 | 0 | 1 | 0.99143 | -0.16413 | 0.4 | 1 | 1.1 | 0.9
125 | 1 | 0.0027524 | 0.0006898 | 0 | 0 | 1 | 0.9898 | -0.19553 | 0.4 | 1 | 1.1 | 0.9
71 | 1 | 0.0023156 | 0.00058034 | 0 | 0 | 1 | 0.97138 | -0.55273 | 0.4 | 1 | 1.1 | 0.9
72 | 1 | 0.0027829 | 0.00069745 | 0 | 0 | 1 | 0.97142 | -0.5519 | 0.4 | 1 | 1.1 | 0.9
73 | 1 | 0.0018926 | 0.00047433 | 0 | 0 | 1 | 0.97143 | -0.55174 | 0.4 | 1 | 1.1 | 0.9
74 | 1 | 0 | 0 | 0 | 0 | 1 | 0.97145 | -0.55143 | 0.4 | 1 | 1.1 | 0.9
75 | 1 | 0.0021831 | 0.00054713 | 0 | 0 | 1 | 0.97127 | -0.55496 | 0.4 | 1 | 1.1 | 0.9
76 | 1 | 0.0017328 | 0.00043427 | 0 | 0 | 1 | 0.97169 | -0.54671 | 0.4 | 1 | 1.1 | 0.9
77 | 1 | 0.0021066 | 0.00052796 | 0 | 0 | 1 | 0.97126 | -0.55513 | 0.4 | 1 | 1.1 | 0.9
80 | 1 | 0.0019326 | 0.00048436 | 0 | 0 | 1 | 0.97172 | -0.54595 | 0.4 | 1 | 1.1 | 0.9
78 | 1 | 0.0020242 | 0.00050731 | 0 | 0 | 1 | 0.97121 | -0.55606 | 0.4 | 1 | 1.1 | 0.9
81 | 1 | 0 | 0 | 0 | 0 | 1 | 0.97217 | -0.53712 | 0.4 | 1 | 1.1 | 0.9
79 | 1 | 0.0026197 | 0.00065656 | 0 | 0 | 1 | 0.9712 | -0.55627 | 0.4 | 1 | 1.1 | 0.9
82 | 1 | 0.0023274 | 0.00058329 | 0 | 0 | 1 | 0.972 | -0.54045 | 0.4 | 1 | 1.1 | 0.9
83 | 1 | 0.0020389 | 0.000511 | 0 | 0 | 1 | 0.97264 | -0.5279 | 0.4 | 1 | 1.1 | 0.9
84 | 1 | 0.0004589 | 0.00011501 | 0 | 0 | 1 | 0.97214 | -0.53772 | 0.4 | 1 | 1.1 | 0.9
85 | 1 | 0.0025086 | 0.00062871 | 0 | 0 | 1 | 0.97192 | -0.54199 | 0.4 | 1 | 1.1 | 0.9
90 | 1 | 0 | 0 | 0 | 0 | 1 | 0.97326 | -0.51568 | 0.4 | 1 | 1.1 | 0.9
94 | 1 | 0.00046377 | 0.00011623 | 0 | 0 | 1 | 0.97213 | -0.53797 | 0.4 | 1 | 1.1 | 0.9
86 | 1 | 0.0023809 | 0.0005967 | 0 | 0 | 1 | 0.97186 | -0.54337 | 0.4 | 1 | 1.1 | 0.9
88 | 1 | 0.0030889 | 0.00077415 | 0 | 0 | 1 | 0.97356 | -0.50974 | 0.4 | 1 | 1.1 | 0.9
95 | 1 | 0.00043571 | 0.0001092 | 0 | 0 | 1 | 0.97212 | -0.53804 | 0.4 | 1 | 1.1 | 0.9
99 | 1 | 0.0021964 | 0.00055046 | 0 | 0 | 1 | 0.97182 | -0.54402 | 0.4 | 1 | 1.1 | 0.9
87 | 1 | 0.0021602 | 0.0005414 | 0 | 0 | 1 | 0.97429 | -0.49528 | 0.4 | 1 | 1.1 | 0.9
89 | 1 | 0 | 0 | 0 | 0 | 1 | 0.97543 | -0.4729 | 0.4 | 1 | 1.1 | 0.9
92 | 1 | 0.00097517 | 0.0002444 | 0 | 0 | 1 | 0.97506 | -0.48021 | 0.4 | 1 | 1.1 | 0.9
103 | 1 | 0.0016846 | 0.00042219 | 0 | 0 | 1 | 0.97417 | -0.49767 | 0.4 | 1 | 1.1 | 0.9
93 | 1 | 0.0020216 | 0.00050666 | 0 | 0 | 1 | 0.98799 | -0.23084 | 0.4 | 1 | 1.1 | 0.9
96 | 1 | 0.00066907 | 0.00016769 | 0 | 0 | 1 | 0.98802 | -0.2301 | 0.4 | 1 | 1.1 | 0.9
101 | 1 | 0.0035347 | 0.00088587 | 0 | 0 | 1 | 0.97417 | -0.49769 | 0.4 | 1 | 1.1 | 0.9
97 | 1 | 0.00048611 | 0.00012183 | 0 | 0 | 1 | 0.98814 | -0.22787 | 0.4 | 1 | 1.1 | 0.9
98 | 1 | 0 | 0 | 0 | 0 | 1 | 0.9882 | -0.22662 | 0.4 | 1 | 1.1 | 0.9
121 | 1 | 0.0014283 | 0.00035796 | 0 | 0 | 1 | 0.98854 | -0.2201 | 0.4 | 1 | 1.1 | 0.9
118 | 1 | 0.0039763 | 0.00099656 | 0 | 0 | 1 | 0.98805 | -0.22951 | 0.4 | 1 | 1.1 | 0.9
123 | 1 | 0.0021289 | 0.00053356 | 0 | 0 | 1 | 0.9888 | -0.21507 | 0.4 | 1 | 1.1 | 0.9
119 | 1 | 0.0021588 | 0.00054105 | 0 | 0 | 1 | 0.98803 | -0.23005 | 0.4 | 1 | 1.1 | 0.9
100 | 1 | 0.00051744 | 0.00012968 | 0 | 0 | 1 | 0.97404 | -0.50031 | 0.4 | 1 | 1.1 | 0.9
102 | 1 | 0.0015923 | 0.00039906 | 0 | 0 | 1 | 0.97382 | -0.5046 | 0.4 | 1 | 1.1 | 0.9
104 | 1 | 0.00060449 | 0.0001515 | 0 | 0 | 1 | 0.97372 | -0.50669 | 0.4 | 1 | 1.1 | 0.9
109 | 1 | 0 | 0 | 0 | 0 | 1 | 0.97365 | -0.50809 | 0.4 | 1 | 1.1 | 0.9
110 | 1 | 0.0004947 | 0.00012398 | 0 | 0 | 1 | 0.97363 | -0.50851 | 0.4 | 1 | 1.1 | 0.9
111 | 1 | 0.0016891 | 0.00042333 | 0 | 0 | 1 | 0.97305 | -0.51996 | 0.4 | 1 | 1.1 | 0.9
107 | 1 | 0.00022607 | 5.6658e-05 | 0 | 0 | 1 | 0.97902 | -0.40269 | 0.4 | 1 | 1.1 | 0.9
137 | 1 | 0.00023291 | 5.8373e-05 | 0 | 0 | 1 | 0.979 | -0.40296 | 0.4 | 1 | 1.1 | 0.9
112 | 1 | 0.00036844 | 9.2339e-05 | 0 | 0 | 1 | 0.97362 | -0.50861 | 0.4 | 1 | 1.1 | 0.9
113 | 1 | 0.00067012 | 0.00016795 | 0 | 0 | 1 | 0.97295 | -0.52193 | 0.4 | 1 | 1.1 | 0.9
114 | 1 | 0.0059936 | 0.0015021 | 0 | 0 | 1 | 0.97286 | -0.52373 | 0.4 | 1 | 1.1 | 0.9
138 | 1 | 0.0010702 | 0.00026821 | 0 | 0 | 1 | 0.97244 | -0.53202 | 0.4 | 1 | 1.1 | 0.9
115 | 1 | 0.0012608 | 0.00031599 | 0 | 0 | 1 | 0.97282 | -0.5245 | 0.4 | 1 | 1.1 | 0.9
116 | 1 | 0.00081232 | 0.00020359 | 0 | 0 | 1 | 0.98788 | -0.23282 | 0.4 | 1 | 1.1 | 0.9
117 | 1 | 0 | 0 | 0 | 0 | 1 | 0.98791 | -0.23233 | 0.4 | 1 | 1.1 | 0.9
120 | 1 | 0 | 0 | 0 | 0 | 1 | 0.98795 | -0.2316 | 0.4 | 1 | 1.1 | 0.9
124 | 1 | 0 | 0 | 0 | 0 | 1 | 0.98922 | -0.20675 | 0.4 | 1 | 1.1 | 0.9
126 | 1 | 0.0032634 | 0.00081788 | 0 | 0 | 1 | 0.98841 | -0.22243 | 0.4 | 1 | 1.1 | 0.9
128 | 1 | 0.0014236 | 0.0003568 | 0 | 0 | 1 | 0.98779 | -0.23456 | 0.4 | 1 | 1.1 | 0.9
129 | 1 | 0.0012757 | 0.00031972 | 0 | 0 | 1 | 0.98778 | -0.23476 | 0.4 | 1 | 1.1 | 0.9
130 | 1 | 0.0017811 | 0.00044639 | 0 | 0 | 1 | 0.98713 | -0.2473 | 0.4 | 1 | 1.1 | 0.9
131 | 1 | 0.0010058 | 0.00025208 | 0 | 0 | 1 | 0.98676 | -0.25447 | 0.4 | 1 | 1.1 | 0.9
132 | 1 | 0.00091417 | 0.00022911 | 0 | 0 | 1 | 0.98656 | -0.25847 | 0.4 | 1 | 1.1 | 0.9
133 | 1 | 0.001651 | 0.00041379 | 0 | 0 | 1 | 0.98645 | -0.26058 | 0.4 | 1 | 1.1 | 0.9
134 | 1 | 0.0024154 | 0.00060536 | 0 | 0 | 1 | 0.98564 | -0.27621 | 0.4 | 1 | 1.1 | 0.9
135 | 1 | 0.0009837 | 0.00024654 | 0 | 0 | 1 | 0.98562 | -0.27665 | 0.4 | 1 | 1.1 | 0.9
136 | 1 | 0.0026032 | 0.00065241 | 0 | 0 | 1 | 0.98545 | -0.27995 | 0.4 | 1 | 1.1 | 0.9
287 | 1 | 0.002438 | 0.00061103 | 0 | 0 | 1 | 0.98451 | -0.2982 | 0.4 | 1 | 1.1 | 0.9
286 | 1 | 0.00023169 | 5.8066e-05 | 0 | 0 | 1 | 0.98315 | -0.32484 | 0.4 | 1 | 1.1 | 0.9
288 | 1 | 0.00021077 | 5.2823e-05 | 0 | 0 | 1 | 0.98102 | -0.36653 | 0.4 | 1 | 1.1 | 0.9
278 | 1 | 0.00030316 | 7.5978e-05 | 0 | 0 | 1 | 0.98105 | -0.36591 | 0.4 | 1 | 1.1 | 0.9
271 | 1 | 0.00058785 | 0.00014733 | 0 | 0 | 1 | 0.98167 | -0.35383 | 0.4 | 1 | 1.1 | 0.9
272 | 1 | 0.00070681 | 0.00017714 | 0 | 0 | 1 | 0.98165 | -0.35422 | 0.4 | 1 | 1.1 | 0.9
273 | 1 | 0 | 0 | 0 | 0 | 1 | 0.98171 | -0.35305 | 0.4 | 1 | 1.1 | 0.9
274 | 1 | 0.00068693 | 0.00017216 | 0 | 0 | 1 | 0.98159 | -0.3554 | 0.4 | 1 | 1.1 | 0.9
275 | 1 | 0 | 0 | 0 | 0 | 1 | 0.98176 | -0.35211 | 0.4 | 1 | 1.1 | 0.9
279 | 1 | 0.00037129 | 9.3054e-05 | 0 | 0 | 1 | 0.98113 | -0.36451 | 0.4 | 1 | 1.1 | 0.9
284 | 1 | 0 | 0 | 0 | 0 | 1 | 0.98182 | -0.3509 | 0.4 | 1 | 1.1 | 0.9
276 | 1 | 0.0014647 | 0.00036708 | 0 | 0 | 1 | 0.98108 | -0.36549 | 0.4 | 1 | 1.1 | 0.9
277 | 1 | 0.0013139 | 0.00032928 | 0 | 0 | 1 | 0.98109 | -0.36515 | 0.4 | 1 | 1.1 | 0.9

## generator_data
GEN_BUS | PG | QG | QMAX | QMIN | VG | MBASE | GEN_STATUS | PMAX | PMIN
64 | 0.3049 | 0.078212 | 10 | -10 | 1 | 100 | 1 | 10 | 0

## branch_data
F_BUS | T_BUS | BR_R | BR_X | BR_B | RATE_A | RATE_B | RATE_C | TAP | SHIFT | BR_STATUS | ANGMIN | ANGMAX | P_in | Q_in | P_out | Q_out
290 | 289 | 15.0482 | 9.6309 | 2.527e-08 | 0 | 0 | 0 | 0 | 0 | 1 | -90 | 90 | -0.00051564 | -0.00012923 | 0.00051568 | 0.00012679
289 | 122 | 6.8709 | 4.3974 | 1.1538e-08 | 0 | 0 | 0 | 0 | 0 | 1 | -90 | 90 | -0.0011929 | -0.00029651 | 0.001193 | 0.00029546
122 | 117 | 1.6068 | 1.0284 | 2.6983e-09 | 0 | 0 | 0 | 0 | 0 | 1 | -90 | 90 | -0.0015987 | -0.00039714 | 0.0015987 | 0.0003969
4 | 5 | 2.0468 | 1.3099 | 3.4371e-09 | 0 | 0 | 0 | 0 | 0 | 1 | -90 | 90 | 0.0012673 | 0.00031731 | -0.0012673 | -0.00031762
4 | 6 | 0.57381 | 0.36724 | 9.6358e-10 | 0 | 0 | 0 | 0 | 0 | 1 | -90 | 90 | -0.003552 | -0.00088991 | 0.003552 | 0.00088987
6 | 283 | 23.5989 | 15.1033 | 3.9629e-08 | 0 | 0 | 0 | 0 | 0 | 1 | -90 | 90 | -0.0087566 | -0.0021943 | 0.0087766 | 0.0022033
283 | 285 | 2.3401 | 1.4977 | 3.9296e-09 | 0 | 0 | 0 | 0 | 0 | 1 | -90 | 90 | -0.015535 | -0.0038921 | 0.015541 | 0.0038957
283 | 282 | 2.7902 | 1.7857 | 4.6855e-09 | 0 | 0 | 0 | 0 | 0 | 1 | -90 | 90 | 0.0067581 | 0.0016889 | -0.0067567 | -0.0016884
285 | 286 | 2.3779 | 1.5219 | 3.9931e-09 | 0 | 0 | 0 | 0 | 0 | 1 | -90 | 90 | -0.016523 | -0.0041419 | 0.01653 | 0.0041461
282 | 284 | 3.2189 | 2.0601 | 5.4053e-09 | 0 | 0 | 0 | 0 | 0 | 1 | -90 | 90 | 0.0056493 | 0.0014109 | -0.0056481 | -0.0014107
7 | 8 | 3.6174 | 2.3152 | 6.0747e-09 | 0 | 0 | 0 | 0 | 0 | 1 | -90 | 90 | -0.0047481 | -0.0011901 | 0.0047491 | 0.0011901
8 | 9 | 0.95109 | 0.6087 | 1.5971e-09 | 0 | 0 | 0 | 0 | 0 | 1 | -90 | 90 | -0.0082662 | -0.0020716 | 0.0082669 | 0.0020719
9 | 13 | 5.4265 | 3.473 | 9.1126e-09 | 0 | 0 | 0 | 0 | 0 | 1 | -90 | 90 | -0.010916 | -0.0027359 | 0.010923 | 0.0027396
13 | 11 | 0.89251 | 0.57121 | 1.4988e-09 | 0 | 0 | 0 | 0 | 0 | 1 | -90 | 90 | -0.011779 | -0.0029541 | 0.011781 | 0.0029549
11 | 10 | 1.486 | 0.95107 | 2.4955e-09 | 0 | 0 | 0 | 0 | 0 | 1 | -90 | 90 | -0.013385 | -0.0033569 | 0.013388 | 0.0033586
10 | 12 | 0.5971 | 0.38214 | 1.0027e-09 | 0 | 0 | 0 | 0 | 0 | 1 | -90 | 90 | -0.013388 | -0.0033586 | 0.013389 | 0.0033592
12 | 14 | 1.8129 | 1.1602 | 3.0443e-09 | 0 | 0 | 0 | 0 | 0 | 1 | -90 | 90 | -0.014189 | -0.0035597 | 0.014193 | 0.003562
14 | 15 | 2.0964 | 1.3417 | 3.5204e-09 | 0 | 0 | 0 | 0 | 0 | 1 | -90 | 90 | -0.014861 | -0.0037294 | 0.014867 | 0.0037324
14 | 16 | 1.0565 | 0.67616 | 1.7741e-09 | 0 | 0 | 0 | 0 | 0 | 1 | -90 | 90 | 0.00066873 | 0.00016744 | -0.00066872 | -0.0001676
15 | 20 | 1.1663 | 0.74644 | 1.9586e-09 | 0 | 0 | 0 | 0 | 0 | 1 | -90 | 90 | -0.019134 | -0.0048015 | 0.019139 | 0.0048044
15 | 17 | 1.5397 | 0.98541 | 2.5856e-09 | 0 | 0 | 0 | 0 | 0 | 1 | -90 | 90 | 0.0042678 | 0.0010692 | -0.0042675 | -0.0010692
20 | 22 | 2.1571 | 1.3805 | 3.6223e-09 | 0 | 0 | 0 | 0 | 0 | 1 | -90 | 90 | -0.020883 | -0.0052416 | 0.020894 | 0.0052479
17 | 18 | 0.11225 | 0.07184 | 1.885e-10 | 0 | 0 | 0 | 0 | 0 | 1 | -90 | 90 | 0.0034876 | 0.00087379 | -0.0034876 | -0.00087379
22 | 23 | 1.2919 | 0.8268 | 2.1694e-09 | 0 | 0 | 0 | 0 | 0 | 1 | -90 | 90 | -0.027069 | -0.0067954 | 0.027079 | 0.0068019
22 | 24 | 1.2838 | 0.82165 | 2.1559e-09 | 0 | 0 | 0 | 0 | 0 | 1 | -90 | 90 | 0.006175 | 0.0015475 | -0.0061745 | -0.0015473
18 | 19 | 1.6118 | 1.0316 | 2.7067e-09 | 0 | 0 | 0 | 0 | 0 | 1 | -90 | 90 | 0.00072707 | 0.0001819 | -0.00072706 | -0.00018216
19 | 21 | 0.43029 | 0.27539 | 7.2258e-10 | 0 | 0 | 0 | 0 | 0 | 1 | -90 | 90 | 0.0002963 | 7.4194e-05 | -0.0002963 | -7.4263e-05
23 | 25 | 1.3987 | 0.89519 | 2.3489e-09 | 0 | 0 | 0 | 0 | 0 | 1 | -90 | 90 | -0.027694 | -0.0069559 | 0.027706 | 0.0069633
24 | 291 | 1.8899 | 1.2095 | 3.1736e-09 | 0 | 0 | 0 | 0 | 0 | 1 | -90 | 90 | 0.0035356 | 0.00088593 | -0.0035353 | -0.00088607
25 | 26 | 0.42184 | 0.26998 | 7.0838e-10 | 0 | 0 | 0 | 0 | 0 | 1 | -90 | 90 | -0.029041 | -0.007298 | 0.029045 | 0.0073004
26 | 29 | 2.0744 | 1.3276 | 3.4835e-09 | 0 | 0 | 0 | 0 | 0 | 1 | -90 | 90 | 0.0041499 | 0.0010389 | -0.0041495 | -0.001039
26 | 34 | 2.0824 | 1.3327 | 3.4969e-09 | 0 | 0 | 0 | 0 | 0 | 1 | -90 | 90 | -0.033195 | -0.0083393 | 0.033221 | 0.0083552
29 | 27 | 2.1601 | 1.3824 | 3.6273e-09 | 0 | 0 | 0 | 0 | 0 | 1 | -90 | 90 | 0.0014952 | 0.00037374 | -0.0014951 | -0.00037406
34 | 32 | 0.64021 | 0.40973 | 1.0751e-09 | 0 | 0 | 0 | 0 | 0 | 1 | -90 | 90 | -0.033573 | -0.0084436 | 0.033581 | 0.0084486
27 | 28 | 1.9503 | 1.2482 | 3.2751e-09 | 0 | 0 | 0 | 0 | 0 | 1 | -90 | 90 | 0.00093573 | 0.00023386 | -0.00093571 | -0.00023416
32 | 31 | 1.369 | 0.87616 | 2.2989e-09 | 0 | 0 | 0 | 0 | 0 | 1 | -90 | 90 | -0.036585 | -0.0092013 | 0.036605 | 0.0092141
28 | 30 | 2.2169 | 1.4188 | 3.7227e-09 | 0 | 0 | 0 | 0 | 0 | 1 | -90 | 90 | 0.00049613 | 0.00012399 | -0.00049612 | -0.00012434
31 | 33 | 0.61703 | 0.3949 | 1.0362e-09 | 0 | 0 | 0 | 0 | 0 | 1 | -90 | 90 | -0.037348 | -0.0094004 | 0.037358 | 0.0094063
33 | 35 | 0.64331 | 0.41172 | 1.0803e-09 | 0 | 0 | 0 | 0 | 0 | 1 | -90 | 90 | -0.040334 | -0.010152 | 0.040345 | 0.010159
35 | 48 | 1.076 | 0.68861 | 1.8068e-09 | 0 | 0 | 0 | 0 | 0 | 1 | -90 | 90 | -0.044682 | -0.011246 | 0.044706 | 0.011261
48 | 50 | 0.60891 | 0.3897 | 3.0676e-09 | 0 | 0 | 0 | 0 | 0 | 1 | -90 | 90 | -0.16016 | -0.040453 | 0.16033 | 0.040563
48 | 47 | 0.79969 | 0.5118 | 4.0287e-09 | 0 | 0 | 0 | 0 | 0 | 1 | -90 | 90 | 0.11545 | 0.029192 | -0.11533 | -0.029117
50 | 49 | 0.35017 | 0.22411 | 1.7641e-09 | 0 | 0 | 0 | 0 | 0 | 1 | -90 | 90 | -0.16548 | -0.041855 | 0.16559 | 0.041923
47 | 46 | 0.11382 | 0.072845 | 5.7341e-10 | 0 | 0 | 0 | 0 | 0 | 1 | -90 | 90 | 0.10937 | 0.027624 | -0.10936 | -0.027614
36 | 37 | 0.81997 | 0.52478 | 1.377e-09 | 0 | 0 | 0 | 0 | 0 | 1 | -90 | 90 | -0.00472 | -0.001183 | 0.0047202 | 0.001183
37 | 38 | 1.1456 | 0.73318 | 1.9238e-09 | 0 | 0 | 0 | 0 | 0 | 1 | -90 | 90 | -0.0050804 | -0.0012733 | 0.0050807 | 0.0012733
38 | 43 | 3.8659 | 2.4742 | 6.4919e-09 | 0 | 0 | 0 | 0 | 0 | 1 | -90 | 90 | -0.0089166 | -0.0022347 | 0.00892 | 0.0022362
41 | 43 | 0.74518 | 0.47692 | 3.7541e-09 | 0 | 0 | 0 | 0 | 0 | 1 | -90 | 90 | -0.089388 | -0.022582 | 0.089454 | 0.022624
41 | 39 | 0.46066 | 0.29483 | 2.3207e-09 | 0 | 0 | 0 | 0 | 0 | 1 | -90 | 90 | 0.073164 | 0.018516 | -0.073137 | -0.018499
43 | 46 | 0.023953 | 0.01533 | 1.2067e-10 | 0 | 0 | 0 | 0 | 0 | 1 | -90 | 90 | -0.10687 | -0.02699 | 0.10688 | 0.026992
39 | 40 | 0.44938 | 0.2876 | 2.2639e-09 | 0 | 0 | 0 | 0 | 0 | 1 | -90 | 90 | 0.070464 | 0.017829 | -0.070439 | -0.017813
40 | 42 | 1.1915 | 0.76256 | 4.0017e-09 | 0 | 0 | 0 | 0 | 0 | 1 | -90 | 90 | 0.06935 | 0.01754 | -0.069287 | -0.0175
42 | 44 | 1.6245 | 1.0397 | 2.728e-09 | 0 | 0 | 0 | 0 | 0 | 1 | -90 | 90 | 0.0022383 | 0.00055884 | -0.0022382 | -0.00055905
42 | 45 | 1.2824 | 0.82075 | 2.1535e-09 | 0 | 0 | 0 | 0 | 0 | 1 | -90 | 90 | 0.067048 | 0.016941 | -0.066985 | -0.016901
44 | 105 | 2.1081 | 1.3492 | 3.54e-09 | 0 | 0 | 0 | 0 | 0 | 1 | -90 | 90 | 0.0016547 | 0.00041281 | -0.0016547 | -0.0004131
45 | 108 | 0.71569 | 0.45804 | 1.2018e-09 | 0 | 0 | 0 | 0 | 0 | 1 | -90 | 90 | 0.066473 | 0.016772 | -0.066438 | -0.01675
105 | 106 | 3.3125 | 2.12 | 5.5626e-09 | 0 | 0 | 0 | 0 | 0 | 1 | -90 | 90 | 0.0013487 | 0.00033643 | -0.0013487 | -0.00033692
108 | 91 | 1.9414 | 1.2425 | 3.2601e-09 | 0 | 0 | 0 | 0 | 0 | 1 | -90 | 90 | 0.06589 | 0.016613 | -0.065796 | -0.016553
106 | 107 | 1.9651 | 1.2577 | 3.3e-09 | 0 | 0 | 0 | 0 | 0 | 1 | -90 | 90 | 0.00045898 | 0.00011393 | -0.00045897 | -0.00011425
91 | 89 | 0.90755 | 0.58083 | 1.524e-09 | 0 | 0 | 0 | 0 | 0 | 1 | -90 | 90 | 0.058299 | 0.014674 | -0.058265 | -0.014652
49 | 51 | 0.26687 | 0.1708 | 1.3445e-09 | 0 | 0 | 0 | 0 | 0 | 1 | -90 | 90 | -0.17083 | -0.043235 | 0.17091 | 0.04329
51 | 52 | 0.40367 | 0.25835 | 2.0336e-09 | 0 | 0 | 0 | 0 | 0 | 1 | -90 | 90 | -0.17602 | -0.04457 | 0.17616 | 0.044658
52 | 53 | 1.1125 | 0.71197 | 5.6043e-09 | 0 | 0 | 0 | 0 | 0 | 1 | -90 | 90 | -0.18212 | -0.046152 | 0.18253 | 0.04641
53 | 54 | 0.95554 | 0.61154 | 4.8138e-09 | 0 | 0 | 0 | 0 | 0 | 1 | -90 | 90 | -0.18321 | -0.046581 | 0.18356 | 0.046804
54 | 55 | 0.41595 | 0.26621 | 2.0955e-09 | 0 | 0 | 0 | 0 | 0 | 1 | -90 | 90 | -0.18841 | -0.048018 | 0.18857 | 0.048121
55 | 56 | 0.40673 | 0.26031 | 2.049e-09 | 0 | 0 | 0 | 0 | 0 | 1 | -90 | 90 | -0.1908 | -0.048681 | 0.19096 | 0.048783
56 | 57 | 0.37813 | 0.242 | 1.9049e-09 | 0 | 0 | 0 | 0 | 0 | 1 | -90 | 90 | -0.19439 | -0.049642 | 0.19454 | 0.049741
57 | 58 | 0.36895 | 0.23613 | 1.8587e-09 | 0 | 0 | 0 | 0 | 0 | 1 | -90 | 90 | -0.20028 | -0.051179 | 0.20044 | 0.051281
58 | 59 | 0.59543 | 0.38108 | 2.9997e-09 | 0 | 0 | 0 | 0 | 0 | 1 | -90 | 90 | -0.20323 | -0.051981 | 0.2035 | 0.05215
59 | 60 | 0.19578 | 0.1253 | 9.8628e-10 | 0 | 0 | 0 | 0 | 0 | 1 | -90 | 90 | -0.20538 | -0.052623 | 0.20547 | 0.05268
60 | 61 | 0.69721 | 0.44622 | 3.5124e-09 | 0 | 0 | 0 | 0 | 0 | 1 | -90 | 90 | -0.20884 | -0.053524 | 0.20917 | 0.053732
61 | 62 | 0.088224 | 0.056463 | 4.4446e-10 | 0 | 0 | 0 | 0 | 0 | 1 | -90 | 90 | -0.21268 | -0.054614 | 0.21273 | 0.054641
62 | 63 | 0.76412 | 0.48904 | 3.8495e-09 | 0 | 0 | 0 | 0 | 0 | 1 | -90 | 90 | -0.21595 | -0.055448 | 0.21633 | 0.055692
63 | 64 | 0.028894 | 0.018492 | 1.4556e-10 | 0 | 0 | 0 | 0 | 0 | 1 | -90 | 90 | -0.21911 | -0.056389 | 0.21913 | 0.056398
64 | 65 | 2.7576 | 1.7649 | 4.6307e-09 | 0 | 0 | 0 | 0 | 0 | 1 | -90 | 90 | 0.082595 | 0.021017 | -0.082395 | -0.020889
65 | 66 | 0.56017 | 0.35851 | 9.4068e-10 | 0 | 0 | 0 | 0 | 0 | 1 | -90 | 90 | 0.079199 | 0.020088 | -0.079161 | -0.020064
66 | 67 | 1.9256 | 1.2324 | 3.2335e-09 | 0 | 0 | 0 | 0 | 0 | 1 | -90 | 90 | 0.072658 | 0.018434 | -0.072549 | -0.018365
67 | 68 | 2.0907 | 1.3381 | 3.5109e-09 | 0 | 0 | 0 | 0 | 0 | 1 | -90 | 90 | 0.068533 | 0.017358 | -0.068427 | -0.017291
68 | 69 | 0.43103 | 0.27586 | 7.2382e-10 | 0 | 0 | 0 | 0 | 0 | 1 | -90 | 90 | 0.064588 | 0.016329 | -0.064569 | -0.016317
69 | 70 | 2.3801 | 1.5232 | 3.9967e-09 | 0 | 0 | 0 | 0 | 0 | 1 | -90 | 90 | 0.059982 | 0.015167 | -0.059889 | -0.015108
70 | 127 | 0.15924 | 0.10191 | 2.6741e-10 | 0 | 0 | 0 | 0 | 0 | 1 | -90 | 90 | 0.057599 | 0.014534 | -0.057594 | -0.014531
127 | 125 | 2.5312 | 1.62 | 4.2506e-09 | 0 | 0 | 0 | 0 | 0 | 1 | -90 | 90 | 0.054819 | 0.013835 | -0.054737 | -0.013783
125 | 124 | 0.94963 | 0.60777 | 1.5947e-09 | 0 | 0 | 0 | 0 | 0 | 1 | -90 | 90 | 0.051984 | 0.013093 | -0.051957 | -0.013076
71 | 72 | 1.5101 | 0.96648 | 2.5359e-09 | 0 | 0 | 0 | 0 | 0 | 1 | -90 | 90 | -0.0023155 | -0.00058036 | 0.0023156 | 0.00058018
72 | 73 | 0.12773 | 0.081746 | 2.1449e-10 | 0 | 0 | 0 | 0 | 0 | 1 | -90 | 90 | -0.0050984 | -0.0012777 | 0.0050984 | 0.0012777
73 | 74 | 0.18974 | 0.12143 | 3.1862e-10 | 0 | 0 | 0 | 0 | 0 | 1 | -90 | 90 | -0.0069909 | -0.001752 | 0.0069911 | 0.0017521
74 | 75 | 1.6688 | 1.068 | 2.8024e-09 | 0 | 0 | 0 | 0 | 0 | 1 | -90 | 90 | 0.0089351 | 0.0022397 | -0.0089336 | -0.002239
74 | 76 | 1.254 | 0.80256 | 2.1058e-09 | 0 | 0 | 0 | 0 | 0 | 1 | -90 | 90 | -0.015926 | -0.0039918 | 0.01593 | 0.0039939
75 | 77 | 0.10902 | 0.06977 | 1.8307e-10 | 0 | 0 | 0 | 0 | 0 | 1 | -90 | 90 | 0.0067506 | 0.0016919 | -0.0067505 | -0.0016919
76 | 80 | 0.18328 | 0.1173 | 3.0778e-10 | 0 | 0 | 0 | 0 | 0 | 1 | -90 | 90 | -0.017662 | -0.0044282 | 0.017663 | 0.0044286
77 | 78 | 0.84406 | 0.5402 | 1.4174e-09 | 0 | 0 | 0 | 0 | 0 | 1 | -90 | 90 | 0.004644 | 0.0011639 | -0.0046438 | -0.0011639
80 | 81 | 1.9072 | 1.2206 | 3.2027e-09 | 0 | 0 | 0 | 0 | 0 | 1 | -90 | 90 | -0.019596 | -0.0049129 | 0.019604 | 0.0049179
78 | 79 | 0.33764 | 0.21609 | 5.6699e-10 | 0 | 0 | 0 | 0 | 0 | 1 | -90 | 90 | 0.0026197 | 0.00065656 | -0.0026196 | -0.00065659
81 | 82 | 1.4974 | 0.95836 | 2.5146e-09 | 0 | 0 | 0 | 0 | 0 | 1 | -90 | 90 | 0.0094153 | 0.00236 | -0.0094138 | -0.0023593
81 | 83 | 1.2866 | 0.82342 | 2.1605e-09 | 0 | 0 | 0 | 0 | 0 | 1 | -90 | 90 | -0.030378 | -0.0076178 | 0.030391 | 0.0076261
81 | 84 | 1.85 | 1.184 | 3.1067e-09 | 0 | 0 | 0 | 0 | 0 | 1 | -90 | 90 | 0.0013584 | 0.00033989 | -0.0013584 | -0.00034016
82 | 85 | 0.92159 | 0.58981 | 1.5476e-09 | 0 | 0 | 0 | 0 | 0 | 1 | -90 | 90 | 0.0070865 | 0.001776 | -0.007086 | -0.0017758
83 | 90 | 1.6003 | 1.0242 | 2.6874e-09 | 0 | 0 | 0 | 0 | 0 | 1 | -90 | 90 | -0.03243 | -0.0081371 | 0.032449 | 0.008149
84 | 94 | 1.1736 | 0.75113 | 1.9709e-09 | 0 | 0 | 0 | 0 | 0 | 1 | -90 | 90 | 0.00089947 | 0.00022515 | -0.00089945 | -0.00022533
85 | 86 | 1.27 | 0.81278 | 2.1326e-09 | 0 | 0 | 0 | 0 | 0 | 1 | -90 | 90 | 0.0045774 | 0.001147 | -0.0045771 | -0.0011471
90 | 88 | 0.77925 | 0.49872 | 1.3086e-09 | 0 | 0 | 0 | 0 | 0 | 1 | -90 | 90 | -0.032449 | -0.0081489 | 0.032458 | 0.0081547
94 | 95 | 0.72922 | 0.4667 | 1.2246e-09 | 0 | 0 | 0 | 0 | 0 | 1 | -90 | 90 | 0.0004357 | 0.00010909 | -0.00043569 | -0.0001092
86 | 99 | 1.2633 | 0.80852 | 2.1214e-09 | 0 | 0 | 0 | 0 | 0 | 1 | -90 | 90 | 0.0021964 | 0.00055033 | -0.0021963 | -0.00055048
88 | 87 | 1.7321 | 1.1085 | 2.9086e-09 | 0 | 0 | 0 | 0 | 0 | 1 | -90 | 90 | -0.035547 | -0.0089288 | 0.035571 | 0.0089443
87 | 89 | 2.5309 | 1.6198 | 4.25e-09 | 0 | 0 | 0 | 0 | 0 | 1 | -90 | 90 | -0.037731 | -0.0094856 | 0.037772 | 0.0095111
89 | 92 | 1.5216 | 0.97381 | 2.5551e-09 | 0 | 0 | 0 | 0 | 0 | 1 | -90 | 90 | 0.020493 | 0.0051414 | -0.020486 | -0.0051371
92 | 103 | 3.8118 | 2.4396 | 6.4011e-09 | 0 | 0 | 0 | 0 | 0 | 1 | -90 | 90 | 0.019511 | 0.0048927 | -0.019494 | -0.0048829
103 | 101 | 0.0041559 | 0.0026598 | 6.9789e-12 | 0 | 0 | 0 | 0 | 0 | 1 | -90 | 90 | 0.01781 | 0.0044608 | -0.01781 | -0.0044607
93 | 96 | 1.6064 | 1.0281 | 2.6976e-09 | 0 | 0 | 0 | 0 | 0 | 1 | -90 | 90 | -0.0020216 | -0.00050666 | 0.0020216 | 0.00050644
96 | 97 | 3.6119 | 2.3116 | 6.0654e-09 | 0 | 0 | 0 | 0 | 0 | 1 | -90 | 90 | -0.0026907 | -0.00067413 | 0.002691 | 0.00067372
101 | 100 | 0.77902 | 0.49857 | 1.3082e-09 | 0 | 0 | 0 | 0 | 0 | 1 | -90 | 90 | 0.014275 | 0.0035748 | -0.014274 | -0.0035738
97 | 98 | 1.7258 | 1.1045 | 2.8982e-09 | 0 | 0 | 0 | 0 | 0 | 1 | -90 | 90 | -0.0031771 | -0.00079555 | 0.0031773 | 0.00079539
98 | 121 | 2.4325 | 1.5568 | 4.0848e-09 | 0 | 0 | 0 | 0 | 0 | 1 | -90 | 90 | -0.011725 | -0.0029331 | 0.011729 | 0.002935
98 | 118 | 1.476 | 0.94467 | 2.4787e-09 | 0 | 0 | 0 | 0 | 0 | 1 | -90 | 90 | 0.0085478 | 0.0021377 | -0.0085466 | -0.0021372
121 | 123 | 1.673 | 1.0707 | 2.8095e-09 | 0 | 0 | 0 | 0 | 0 | 1 | -90 | 90 | -0.013157 | -0.003293 | 0.01316 | 0.0032947
118 | 119 | 0.52314 | 0.33481 | 8.785e-10 | 0 | 0 | 0 | 0 | 0 | 1 | -90 | 90 | 0.0045703 | 0.0011406 | -0.0045701 | -0.0011406
123 | 124 | 2.3852 | 1.5265 | 4.0054e-09 | 0 | 0 | 0 | 0 | 0 | 1 | -90 | 90 | -0.015289 | -0.0038283 | 0.015295 | 0.0038318
119 | 120 | 2.7829 | 1.7811 | 4.6732e-09 | 0 | 0 | 0 | 0 | 0 | 1 | -90 | 90 | 0.0024113 | 0.00059957 | -0.0024112 | -0.00059991
100 | 102 | 1.325 | 0.848 | 2.225e-09 | 0 | 0 | 0 | 0 | 0 | 1 | -90 | 90 | 0.013756 | 0.0034441 | -0.013753 | -0.0034426
102 | 104 | 0.73023 | 0.46735 | 1.2263e-09 | 0 | 0 | 0 | 0 | 0 | 1 | -90 | 90 | 0.012161 | 0.0030435 | -0.01216 | -0.0030428
104 | 109 | 0.51438 | 0.3292 | 8.6378e-10 | 0 | 0 | 0 | 0 | 0 | 1 | -90 | 90 | 0.011555 | 0.0028913 | -0.011555 | -0.0028909
109 | 110 | 2.0867 | 1.3355 | 3.5041e-09 | 0 | 0 | 0 | 0 | 0 | 1 | -90 | 90 | 0.00086313 | 0.00021583 | -0.00086311 | -0.00021615
109 | 111 | 4.7118 | 3.0155 | 7.9123e-09 | 0 | 0 | 0 | 0 | 0 | 1 | -90 | 90 | 0.010692 | 0.0026751 | -0.010685 | -0.002672
110 | 112 | 1.1297 | 0.72298 | 1.897e-09 | 0 | 0 | 0 | 0 | 0 | 1 | -90 | 90 | 0.00036843 | 9.2163e-05 | -0.00036843 | -9.2342e-05
111 | 113 | 0.92798 | 0.59391 | 1.5583e-09 | 0 | 0 | 0 | 0 | 0 | 1 | -90 | 90 | 0.0089964 | 0.0022486 | -0.0089956 | -0.0022482
107 | 137 | 4.8988 | 3.1352 | 8.2264e-09 | 0 | 0 | 0 | 0 | 0 | 1 | -90 | 90 | 0.00023291 | 5.7588e-05 | -0.00023291 | -5.8374e-05
113 | 114 | 1.0529 | 0.67385 | 1.7681e-09 | 0 | 0 | 0 | 0 | 0 | 1 | -90 | 90 | 0.0072548 | 0.001818 | -0.0072542 | -0.0018178
113 | 138 | 39.6707 | 25.3893 | 6.6618e-08 | 0 | 0 | 0 | 0 | 0 | 1 | -90 | 90 | 0.0010706 | 0.00026224 | -0.0010701 | -0.00026822
114 | 115 | 2.5714 | 1.6457 | 4.318e-09 | 0 | 0 | 0 | 0 | 0 | 1 | -90 | 90 | 0.0012608 | 0.00031562 | -0.0012608 | -0.000316
116 | 117 | 2.6163 | 1.6744 | 4.3934e-09 | 0 | 0 | 0 | 0 | 0 | 1 | -90 | 90 | -0.00081232 | -0.00020359 | 0.00081234 | 0.00020317
117 | 120 | 1.3345 | 0.8541 | 2.241e-09 | 0 | 0 | 0 | 0 | 0 | 1 | -90 | 90 | -0.0024111 | -0.00060008 | 0.0024112 | 0.00059991
124 | 126 | 1.8819 | 1.2044 | 3.1603e-09 | 0 | 0 | 0 | 0 | 0 | 1 | -90 | 90 | 0.036662 | 0.009244 | -0.036634 | -0.0092267
126 | 128 | 1.5973 | 1.0223 | 2.6823e-09 | 0 | 0 | 0 | 0 | 0 | 1 | -90 | 90 | 0.033371 | 0.0084089 | -0.033351 | -0.0083967
128 | 129 | 0.027489 | 0.017593 | 4.6162e-11 | 0 | 0 | 0 | 0 | 0 | 1 | -90 | 90 | 0.031928 | 0.0080399 | -0.031927 | -0.0080397
129 | 130 | 1.7927 | 1.1473 | 3.0104e-09 | 0 | 0 | 0 | 0 | 0 | 1 | -90 | 90 | 0.030652 | 0.00772 | -0.030633 | -0.0077086
130 | 131 | 1.0881 | 0.6964 | 1.8273e-09 | 0 | 0 | 0 | 0 | 0 | 1 | -90 | 90 | 0.028852 | 0.0072622 | -0.028842 | -0.007256
131 | 132 | 0.62947 | 0.40286 | 1.0571e-09 | 0 | 0 | 0 | 0 | 0 | 1 | -90 | 90 | 0.027836 | 0.007004 | -0.027831 | -0.0070007
132 | 133 | 0.34256 | 0.21924 | 5.7525e-10 | 0 | 0 | 0 | 0 | 0 | 1 | -90 | 90 | 0.026917 | 0.0067715 | -0.026914 | -0.0067699
133 | 134 | 2.7031 | 1.73 | 4.5392e-09 | 0 | 0 | 0 | 0 | 0 | 1 | -90 | 90 | 0.025263 | 0.0063561 | -0.025244 | -0.0063445
134 | 135 | 0.083835 | 0.053655 | 1.4078e-10 | 0 | 0 | 0 | 0 | 0 | 1 | -90 | 90 | 0.022829 | 0.0057391 | -0.022828 | -0.0057388
135 | 136 | 0.65966 | 0.42218 | 1.1077e-09 | 0 | 0 | 0 | 0 | 0 | 1 | -90 | 90 | 0.021845 | 0.0054923 | -0.021841 | -0.0054902
136 | 287 | 4.1346 | 2.6462 | 6.9431e-09 | 0 | 0 | 0 | 0 | 0 | 1 | -90 | 90 | 0.019238 | 0.0048378 | -0.019221 | -0.0048277
287 | 286 | 6.8967 | 4.4139 | 1.1581e-08 | 0 | 0 | 0 | 0 | 0 | 1 | -90 | 90 | 0.016783 | 0.0042167 | -0.016762 | -0.0042042
288 | 278 | 12.5573 | 8.0367 | 2.1087e-08 | 0 | 0 | 0 | 0 | 0 | 1 | -90 | 90 | -0.00021076 | -5.2824e-05 | 0.00021077 | 5.0798e-05
278 | 276 | 3.5038 | 2.2424 | 5.8839e-09 | 0 | 0 | 0 | 0 | 0 | 1 | -90 | 90 | -0.00051392 | -0.00012678 | 0.00051393 | 0.00012622
271 | 272 | 2.4165 | 1.5466 | 4.058e-09 | 0 | 0 | 0 | 0 | 0 | 1 | -90 | 90 | 0.00070682 | 0.00017676 | -0.00070681 | -0.00017715
271 | 273 | 2.601 | 1.6647 | 4.3678e-09 | 0 | 0 | 0 | 0 | 0 | 1 | -90 | 90 | -0.0012947 | -0.00032409 | 0.0012947 | 0.0003237
273 | 274 | 2.332 | 1.4925 | 3.916e-09 | 0 | 0 | 0 | 0 | 0 | 1 | -90 | 90 | 0.0043529 | 0.0010869 | -0.0043524 | -0.0010869
273 | 275 | 0.71195 | 0.45565 | 1.1956e-09 | 0 | 0 | 0 | 0 | 0 | 1 | -90 | 90 | -0.0056476 | -0.0014106 | 0.0056478 | 0.0014106
274 | 279 | 10.7029 | 6.8499 | 1.7973e-08 | 0 | 0 | 0 | 0 | 0 | 1 | -90 | 90 | 0.0036654 | 0.00091476 | -0.0036639 | -0.00091548
275 | 284 | 0.92594 | 0.5926 | 1.5549e-09 | 0 | 0 | 0 | 0 | 0 | 1 | -90 | 90 | -0.0056478 | -0.0014106 | 0.0056481 | 0.0014107
279 | 277 | 0.83942 | 0.53723 | 1.4096e-09 | 0 | 0 | 0 | 0 | 0 | 1 | -90 | 90 | 0.0032926 | 0.00082242 | -0.0032925 | -0.00082249
276 | 277 | 0.74118 | 0.47435 | 1.2446e-09 | 0 | 0 | 0 | 0 | 0 | 1 | -90 | 90 | -0.0019786 | -0.0004933 | 0.0019786 | 0.0004932