## bus_data
BUS_I | BUS_TYPE | Pd | Qd | Gs | Bs | area | Vm | Va | baseKV | zone | Vmax | Vmin
1 | 1 | 0.01292 | 0.003238 | 0 | 0 | 1 | 0.9807 | -0.36914 | 0.4 | 1 | 1.1 | 0.9
2 | 1 | 0.0017296 | 0.00043349 | 0 | 0 | 1 | 0.98374 | -0.31027 | 0.4 | 1 | 1.1 | 0.9
3 | 1 | 0 | 0 | 0 | 0 | 1 | 0.98 | -0.38292 | 0.4 | 1 | 1.1 | 0.9
4 | 1 | 0.0018385 | 0.00046077 | 0 | 0 | 1 | 0.98465 | -0.29274 | 0.4 | 1 | 1.1 | 0.9
5 | 1 | 0 | 0 | 0 | 0 | 1 | 0.97739 | -0.43383 | 0.4 | 1 | 1.1 | 0.9
6 | 1 | 0.00099855 | 0.00025026 | 0 | 0 | 1 | 0.97994 | -0.38408 | 0.4 | 1 | 1.1 | 0.9
193 | 1 | 0.0018762 | 0.00047021 | 0 | 0 | 1 | 0.9855 | -0.27623 | 0.4 | 1 | 1.1 | 0.9
28 | 1 | 0.00085444 | 0.00021414 | 0 | 0 | 1 | 0.97601 | -0.46085 | 0.4 | 1 | 1.1 | 0.9
40 | 1 | 0.00070756 | 0.00017733 | 0 | 0 | 1 | 0.97731 | -0.43527 | 0.4 | 1 | 1.1 | 0.9
46 | 1 | 0.00081841 | 0.00020511 | 0 | 0 | 1 | 0.97989 | -0.38497 | 0.4 | 1 | 1.1 | 0.9
7 | 1 | 0.010008 | 0.0025083 | 0 | 0 | 1 | 0.97596 | -0.46182 | 0.4 | 1 | 1.1 | 0.9
8 | 1 | 0.0025749 | 0.00064534 | 0 | 0 | 1 | 0.97627 | -0.45573 | 0.4 | 1 | 1.1 | 0.9
10 | 1 | 0.0023123 | 0.00057952 | 0 | 0 | 1 | 0.9766 | -0.44936 | 0.4 | 1 | 1.1 | 0.9
9 | 1 | 0 | 0 | 0 | 0 | 1 | 0.99109 | -0.16907 | 0.4 | 1 | 1.1 | 0.9
11 | 1 | 0 | 0 | 0 | 0 | 1 | 0.99166 | -0.15825 | 0.4 | 1 | 1.1 | 0.9
12 | 1 | 0 | 0 | 0 | 0 | 1 | 0.99034 | -0.18357 | 0.4 | 1 | 1.1 | 0.9
13 | 1 | 0.0010721 | 0.0002687 | 0 | 0 | 1 | 0.98883 | -0.2123 | 0.4 | 1 | 1.1 | 0.9
52 | 1 | 0.0012994 | 0.00032567 | 0 | 0 | 1 | 0.99086 | -0.17365 | 0.4 | 1 | 1.1 | 0.9
49 | 1 | 0.0045273 | 0.0011347 | 0 | 0 | 1 | 0.99481 | -0.098108 | 0.4 | 1 | 1.1 | 0.9
178 | 1 | 0.0088344 | 0.0022141 | 0 | 0 | 1 | 0.98916 | -0.20642 | 0.4 | 1 | 1.1 | 0.9
195 | 1 | 0.0010351 | 0.00025941 | 0 | 0 | 1 | 0.9871 | -0.24553 | 0.4 | 1 | 1.1 | 0.9
18 | 1 | 0.0017172 | 0.00043038 | 0 | 0 | 1 | 0.97491 | -0.48235 | 0.4 | 1 | 1.1 | 0.9
19 | 1 | 0.0014248 | 0.00035709 | 0 | 0 | 1 | 0.9749 | -0.48263 | 0.4 | 1 | 1.1 | 0.9
20 | 1 | 0.00062483 | 0.0001566 | 0 | 0 | 1 | 0.97494 | -0.48183 | 0.4 | 1 | 1.1 | 0.9
22 | 1 | 0.00042525 | 0.00010658 | 0 | 0 | 1 | 0.97509 | -0.47885 | 0.4 | 1 | 1.1 | 0.9
23 | 1 | 0.0019188 | 0.0004809 | 0 | 0 | 1 | 0.9748 | -0.48467 | 0.4 | 1 | 1.1 | 0.9
26 | 1 | 0 | 0 | 0 | 0 | 1 | 0.97534 | -0.47387 | 0.4 | 1 | 1.1 | 0.9
54 | 1 | 0.002036 | 0.00051027 | 0 | 0 | 1 | 0.97473 | -0.48607 | 0.4 | 1 | 1.1 | 0.9
24 | 1 | 0.0061499 | 0.0015413 | 0 | 0 | 1 | 0.9737 | -0.50617 | 0.4 | 1 | 1.1 | 0.9
25 | 1 | 0.00055251 | 0.00013847 | 0 | 0 | 1 | 0.97353 | -0.50954 | 0.4 | 1 | 1.1 | 0.9
27 | 1 | 0.039355 | 0.0098634 | 0 | 0 | 1 | 0.97089 | -0.56171 | 0.4 | 1 | 1.1 | 0.9
60 | 1 | 0.010149 | 0.0025436 | 0 | 0 | 1 | 0.97059 | -0.5675 | 0.4 | 1 | 1.1 | 0.9
29 | 1 | 0.0021238 | 0.00053228 | 0 | 0 | 1 | 0.99839 | -0.030824 | 0.4 | 1 | 1.1 | 0.9
30 | 1 | 0.0016624 | 0.00041663 | 0 | 0 | 1 | 0.99819 | -0.034768 | 0.4 | 1 | 1.1 | 0.9
31 | 1 | 0 | 0 | 0 | 0 | 1 | 0.99856 | -0.027618 | 0.4 | 1 | 1.1 | 0.9
32 | 1 | 0.0015089 | 0.00037817 | 0 | 0 | 1 | 0.99807 | -0.036995 | 0.4 | 1 | 1.1 | 0.9
33 | 3 | 0 | 0 | 0 | 0 | 1 | 1 | 0 | 0.4 | 1 | 1.1 | 0.9
34 | 1 | 0.0050004 | 0.0012532 | 0 | 0 | 1 | 0.99711 | -0.055562 | 0.4 | 1 | 1.1 | 0.9
72 | 1 | 0.0013955 | 0.00034974 | 0 | 0 | 1 | 0.99806 | -0.037257 | 0.4 | 1 | 1.1 | 0.9
63 | 1 | 0.0016921 | 0.00042409 | 0 | 0 | 1 | 0.99722 | -0.052452 | 0.4 | 1 | 1.1 | 0.9
65 | 1 | 0.0017096 | 0.00042848 | 0 | 0 | 1 | 0.9997 | -0.0057934 | 0.4 | 1 | 1.1 | 0.9
61 | 1 | 0 | 0 | 0 | 0 | 1 | 0.99634 | -0.070299 | 0.4 | 1 | 1.1 | 0.9
35 | 1 | 0.00059769 | 0.0001498 | 0 | 0 | 1 | 0.99461 | -0.10371 | 0.4 | 1 | 1.1 | 0.9
36 | 1 | 0.0066176 | 0.0016585 | 0 | 0 | 1 | 0.99449 | -0.10603 | 0.4 | 1 | 1.1 | 0.9
37 | 1 | 0.0015454 | 0.0003873 | 0 | 0 | 1 | 0.9949 | -0.098061 | 0.4 | 1 | 1.1 | 0.9
38 | 1 | 0.00069118 | 0.00017323 | 0 | 0 | 1 | 0.99448 | -0.10625 | 0.4 | 1 | 1.1 | 0.9
39 | 1 | 0.0013747 | 0.00034454 | 0 | 0 | 1 | 0.99503 | -0.095636 | 0.4 | 1 | 1.1 | 0.9
56 | 1 | 0.00099412 | 0.00024915 | 0 | 0 | 1 | 0.99523 | -0.091777 | 0.4 | 1 | 1.1 | 0.9
41 | 1 | 0.0065674 | 0.0016459 | 0 | 0 | 1 | 0.99488 | -0.098489 | 0.4 | 1 | 1.1 | 0.9
42 | 1 | 0.011958 | 0.0029969 | 0 | 0 | 1 | 0.99483 | -0.099382 | 0.4 | 1 | 1.1 | 0.9
43 | 1 | 0 | 0 | 0 | 0 | 1 | 0.99543 | -0.087894 | 0.4 | 1 | 1.1 | 0.9
44 | 1 | 0.0047644 | 0.0011941 | 0 | 0 | 1 | 0.99587 | -0.079408 | 0.4 | 1 | 1.1 | 0.9
45 | 1 | 0.0021058 | 0.00052775 | 0 | 0 | 1 | 0.99537 | -0.089044 | 0.4 | 1 | 1.1 | 0.9
183 | 1 | 0.0018136 | 0.00045453 | 0 | 0 | 1 | 0.99534 | -0.089505 | 0.4 | 1 | 1.1 | 0.9
47 | 1 | 0.0042701 | 0.0010702 | 0 | 0 | 1 | 0.97976 | -0.38749 | 0.4 | 1 | 1.1 | 0.9
70 | 1 | 0.0038688 | 0.00096961 | 0 | 0 | 1 | 0.97952 | -0.39224 | 0.4 | 1 | 1.1 | 0.9
50 | 1 | 0.00056753 | 0.00014224 | 0 | 0 | 1 | 0.99517 | -0.091379 | 0.4 | 1 | 1.1 | 0.9
51 | 1 | 0.0013944 | 0.00034948 | 0 | 0 | 1 | 0.99562 | -0.082682 | 0.4 | 1 | 1.1 | 0.9
192 | 1 | 0.00098942 | 0.00024797 | 0 | 0 | 1 | 0.99005 | -0.18936 | 0.4 | 1 | 1.1 | 0.9
53 | 1 | 0.0010354 | 0.0002595 | 0 | 0 | 1 | 0.97468 | -0.48705 | 0.4 | 1 | 1.1 | 0.9
55 | 1 | 0.00058504 | 0.00014663 | 0 | 0 | 1 | 0.97466 | -0.48741 | 0.4 | 1 | 1.1 | 0.9
57 | 1 | 0.002 | 0.00050123 | 0 | 0 | 1 | 0.99538 | -0.08883 | 0.4 | 1 | 1.1 | 0.9
58 | 1 | 0.0012257 | 0.0003072 | 0 | 0 | 1 | 0.99546 | -0.087293 | 0.4 | 1 | 1.1 | 0.9
73 | 1 | 0 | 0 | 0 | 0 | 1 | 0.99573 | -0.082145 | 0.4 | 1 | 1.1 | 0.9
62 | 1 | 0.0011714 | 0.00029358 | 0 | 0 | 1 | 0.99578 | -0.081158 | 0.4 | 1 | 1.1 | 0.9
64 | 1 | 0.0059258 | 0.0014851 | 0 | 0 | 1 | 0.99959 | -0.0078161 | 0.4 | 1 | 1.1 | 0.9
66 | 1 | 0.0020153 | 0.00050508 | 0 | 0 | 1 | 0.99933 | -0.012961 | 0.4 | 1 | 1.1 | 0.9
67 | 1 | 0.013408 | 0.0033603 | 0 | 0 | 1 | 0.99886 | -0.021998 | 0.4 | 1 | 1.1 | 0.9
71 | 1 | 0.0033356 | 0.00083599 | 0 | 0 | 1 | 0.9794 | -0.39456 | 0.4 | 1 | 1.1 | 0.9
184 | 1 | 0.0044912 | 0.0011256 | 0 | 0 | 1 | 0.99803 | -0.037851 | 0.4 | 1 | 1.1 | 0.9
177 | 1 | 0.0050508 | 0.0012659 | 0 | 0 | 1 | 0.98902 | -0.20931 | 0.4 | 1 | 1.1 | 0.9
185 | 1 | 0.0052426 | 0.0013139 | 0 | 0 | 1 | 0.98627 | -0.2627 | 0.4 | 1 | 1.1 | 0.9
186 | 1 | 0.0057523 | 0.0014417 | 0 | 0 | 1 | 0.98635 | -0.26124 | 0.4 | 1 | 1.1 | 0.9
187 | 1 | 0.010427 | 0.0026132 | 0 | 0 | 1 | 0.98655 | -0.25738 | 0.4 | 1 | 1.1 | 0.9
188 | 1 | 0.0036155 | 0.00090612 | 0 | 0 | 1 | 0.98766 | -0.2358 | 0.4 | 1 | 1.1 | 0.9
189 | 1 | 0.0034491 | 0.00086442 | 0 | 0 | 1 | 0.98813 | -0.22652 | 0.4 | 1 | 1.1 | 0.9
190 | 1 | 0.0069644 | 0.0017454 | 0 | 0 | 1 | 0.9887 | -0.21551 | 0.4 | 1 | 1.1 | 0.9
191 | 1 | 0.0058039 | 0.0014546 | 0 | 0 | 1 | 0.98931 | -0.20357 | 0.4 | 1 | 1.1 | 0.9
194 | 1 | 0.0025777 | 0.00064602 | 0 | 0 | 1 | 0.98595 | -0.26753 | 0.4 | 1 | 1.1 | 0.9

## generator_data
GEN_BUS | PG | QG | QMAX | QMIN | VG | MBASE | GEN_STATUS | PMAX | PMIN
33 | 0.27072 | 0.069252 | 10 | -10 | 1 | 100 | 1 | 10 | 0

## branch_data
F_BUS | T_BUS | BR_R | BR_X | BR_B | RATE_A | RATE_B | RATE_C | TAP | SHIFT | BR_STATUS | ANGMIN | ANGMAX | P_in | Q_in | P_out | Q_out
1 | 2 | 2.3427 | 1.4993 | 7.8679e-09 | 0 | 0 | 0 | 0 | 0 | 1 | -90 | 90 | -0.10929 | -0.027632 | 0.1096 | 0.027829
1 | 3 | 0.62011 | 0.39687 | 2.0827e-09 | 0 | 0 | 0 | 0 | 0 | 1 | -90 | 90 | 0.096366 | 0.024394 | -0.096302 | -0.024353
2 | 4 | 0.68943 | 0.44123 | 2.3155e-09 | 0 | 0 | 0 | 0 | 0 | 1 | -90 | 90 | -0.11132 | -0.028262 | 0.11142 | 0.028322
3 | 5 | 2.6512 | 1.6967 | 8.9041e-09 | 0 | 0 | 0 | 0 | 0 | 1 | -90 | 90 | 0.083006 | 0.02102 | -0.082803 | -0.020891
3 | 6 | 0.37682 | 0.24117 | 6.3279e-10 | 0 | 0 | 0 | 0 | 0 | 1 | -90 | 90 | 0.013296 | 0.0033329 | -0.013295 | -0.0033325
4 | 193 | 0.63993 | 0.40955 | 2.1492e-09 | 0 | 0 | 0 | 0 | 0 | 1 | -90 | 90 | -0.11326 | -0.028783 | 0.11335 | 0.028841
5 | 28 | 1.7288 | 1.1065 | 5.8064e-09 | 0 | 0 | 0 | 0 | 0 | 1 | -90 | 90 | 0.067183 | 0.016971 | -0.067096 | -0.016916
5 | 40 | 0.39637 | 0.25368 | 6.6562e-10 | 0 | 0 | 0 | 0 | 0 | 1 | -90 | 90 | 0.015621 | 0.0039204 | -0.01562 | -0.0039197
6 | 46 | 0.31012 | 0.19848 | 5.2077e-10 | 0 | 0 | 0 | 0 | 0 | 1 | -90 | 90 | 0.012297 | 0.0030823 | -0.012296 | -0.003082
193 | 194 | 0.3318 | 0.21235 | 1.1144e-09 | 0 | 0 | 0 | 0 | 0 | 1 | -90 | 90 | -0.11522 | -0.029311 | 0.11527 | 0.029342
28 | 26 | 0.84162 | 0.53863 | 1.4133e-09 | 0 | 0 | 0 | 0 | 0 | 1 | -90 | 90 | 0.066241 | 0.016702 | -0.0662 | -0.016676
40 | 10 | 4.0443 | 2.5884 | 6.7915e-09 | 0 | 0 | 0 | 0 | 0 | 1 | -90 | 90 | 0.014912 | 0.0037424 | -0.014902 | -0.0037367
46 | 47 | 0.94417 | 0.60427 | 1.5855e-09 | 0 | 0 | 0 | 0 | 0 | 1 | -90 | 90 | 0.011478 | 0.0028769 | -0.011477 | -0.0028761
7 | 8 | 2.5973 | 1.6623 | 4.3615e-09 | 0 | 0 | 0 | 0 | 0 | 1 | -90 | 90 | -0.010008 | -0.0025083 | 0.010011 | 0.0025097
8 | 10 | 2.1641 | 1.385 | 3.6342e-09 | 0 | 0 | 0 | 0 | 0 | 1 | -90 | 90 | -0.012586 | -0.003155 | 0.01259 | 0.0031571
9 | 11 | 0.35922 | 0.2299 | 1.2064e-09 | 0 | 0 | 0 | 0 | 0 | 1 | -90 | 90 | -0.13444 | -0.034372 | 0.13451 | 0.034417
9 | 12 | 4.5931 | 2.9396 | 7.7131e-09 | 0 | 0 | 0 | 0 | 0 | 1 | -90 | 90 | 0.013911 | 0.0034939 | -0.013901 | -0.0034885
9 | 13 | 1.5987 | 1.0231 | 5.3692e-09 | 0 | 0 | 0 | 0 | 0 | 1 | -90 | 90 | 0.12052 | 0.030878 | -0.12027 | -0.030718
11 | 52 | 1.5573 | 0.99669 | 2.6152e-09 | 0 | 0 | 0 | 0 | 0 | 1 | -90 | 90 | 0.043706 | 0.011014 | -0.043674 | -0.010994
11 | 49 | 1.5089 | 0.96572 | 5.0678e-09 | 0 | 0 | 0 | 0 | 0 | 1 | -90 | 90 | -0.17821 | -0.045432 | 0.17873 | 0.045763
12 | 178 | 7.226 | 4.6247 | 1.2134e-08 | 0 | 0 | 0 | 0 | 0 | 1 | -90 | 90 | 0.013901 | 0.0034885 | -0.013886 | -0.00348
13 | 195 | 1.2349 | 0.79031 | 4.1473e-09 | 0 | 0 | 0 | 0 | 0 | 1 | -90 | 90 | 0.1192 | 0.030449 | -0.11901 | -0.030327
52 | 192 | 1.635 | 1.0464 | 2.7456e-09 | 0 | 0 | 0 | 0 | 0 | 1 | -90 | 90 | 0.042374 | 0.010668 | -0.042343 | -0.010648
49 | 50 | 0.16518 | 0.10572 | 5.5477e-10 | 0 | 0 | 0 | 0 | 0 | 1 | -90 | 90 | -0.18326 | -0.046898 | 0.18332 | 0.046936
178 | 177 | 2.5057 | 1.6036 | 4.2077e-09 | 0 | 0 | 0 | 0 | 0 | 1 | -90 | 90 | 0.0050515 | 0.0012659 | -0.0050508 | -0.0012659
195 | 194 | 0.82258 | 0.52645 | 2.7627e-09 | 0 | 0 | 0 | 0 | 0 | 1 | -90 | 90 | 0.11797 | 0.030067 | -0.11785 | -0.029988
18 | 19 | 0.83341 | 0.53338 | 1.3995e-09 | 0 | 0 | 0 | 0 | 0 | 1 | -90 | 90 | 0.0014248 | 0.00035697 | -0.0014248 | -0.00035709
18 | 20 | 0.7109 | 0.45497 | 1.1938e-09 | 0 | 0 | 0 | 0 | 0 | 1 | -90 | 90 | -0.003142 | -0.00078734 | 0.0031421 | 0.00078728
20 | 22 | 1.3569 | 0.86842 | 2.2786e-09 | 0 | 0 | 0 | 0 | 0 | 1 | -90 | 90 | -0.0093433 | -0.0023404 | 0.0093446 | 0.0023411
20 | 23 | 2.1733 | 1.3909 | 3.6496e-09 | 0 | 0 | 0 | 0 | 0 | 1 | -90 | 90 | 0.0055763 | 0.0013966 | -0.0055756 | -0.0013964
22 | 26 | 2.1727 | 1.3905 | 3.6485e-09 | 0 | 0 | 0 | 0 | 0 | 1 | -90 | 90 | -0.0097699 | -0.0024476 | 0.0097722 | 0.0024488
23 | 54 | 1.6253 | 1.0402 | 2.7293e-09 | 0 | 0 | 0 | 0 | 0 | 1 | -90 | 90 | 0.0036568 | 0.00091551 | -0.0036565 | -0.00091561
26 | 24 | 2.4462 | 1.5655 | 4.1078e-09 | 0 | 0 | 0 | 0 | 0 | 1 | -90 | 90 | 0.056428 | 0.014227 | -0.056341 | -0.014172
54 | 53 | 2.5802 | 1.6513 | 4.3328e-09 | 0 | 0 | 0 | 0 | 0 | 1 | -90 | 90 | 0.0016205 | 0.00040535 | -0.0016205 | -0.00040571
24 | 25 | 0.2863 | 0.18323 | 4.8077e-10 | 0 | 0 | 0 | 0 | 0 | 1 | -90 | 90 | 0.050191 | 0.01263 | -0.050183 | -0.012625
25 | 27 | 4.4641 | 2.857 | 7.4964e-09 | 0 | 0 | 0 | 0 | 0 | 1 | -90 | 90 | 0.049631 | 0.012487 | -0.049507 | -0.012408
27 | 60 | 2.4098 | 1.5423 | 4.0468e-09 | 0 | 0 | 0 | 0 | 0 | 1 | -90 | 90 | 0.010152 | 0.002545 | -0.010149 | -0.0025436
29 | 30 | 1.9449 | 1.2447 | 3.266e-09 | 0 | 0 | 0 | 0 | 0 | 1 | -90 | 90 | 0.0090607 | 0.0022712 | -0.009059 | -0.0022704
29 | 31 | 1.2808 | 0.81971 | 2.1508e-09 | 0 | 0 | 0 | 0 | 0 | 1 | -90 | 90 | -0.011185 | -0.0028035 | 0.011186 | 0.0028044
30 | 32 | 1.3445 | 0.86047 | 2.2577e-09 | 0 | 0 | 0 | 0 | 0 | 1 | -90 | 90 | 0.0073966 | 0.0018538 | -0.0073958 | -0.0018535
31 | 33 | 2.0733 | 1.3269 | 3.4816e-09 | 0 | 0 | 0 | 0 | 0 | 1 | -90 | 90 | -0.059761 | -0.015031 | 0.05984 | 0.015082
31 | 34 | 2.5747 | 1.6478 | 4.3236e-09 | 0 | 0 | 0 | 0 | 0 | 1 | -90 | 90 | 0.048575 | 0.012227 | -0.04851 | -0.012186
32 | 72 | 0.1986 | 0.1271 | 3.335e-10 | 0 | 0 | 0 | 0 | 0 | 1 | -90 | 90 | 0.0058869 | 0.0014754 | -0.0058869 | -0.0014753
33 | 63 | 1.2713 | 0.81361 | 4.2696e-09 | 0 | 0 | 0 | 0 | 0 | 1 | -90 | 90 | 0.1878 | 0.048381 | -0.18732 | -0.048075
33 | 65 | 1.1257 | 0.72047 | 1.8904e-09 | 0 | 0 | 0 | 0 | 0 | 1 | -90 | 90 | 0.023076 | 0.0057895 | -0.02307 | -0.0057856
34 | 61 | 1.5108 | 0.9669 | 2.537e-09 | 0 | 0 | 0 | 0 | 0 | 1 | -90 | 90 | 0.04351 | 0.010933 | -0.043479 | -0.010913
72 | 184 | 0.59121 | 0.37838 | 9.9281e-10 | 0 | 0 | 0 | 0 | 0 | 1 | -90 | 90 | 0.0044914 | 0.0011256 | -0.0044912 | -0.0011256
63 | 51 | 0.73626 | 0.4712 | 2.4727e-09 | 0 | 0 | 0 | 0 | 0 | 1 | -90 | 90 | 0.18563 | 0.047651 | -0.18536 | -0.047477
65 | 64 | 0.42433 | 0.27157 | 7.1257e-10 | 0 | 0 | 0 | 0 | 0 | 1 | -90 | 90 | 0.02136 | 0.0053571 | -0.021358 | -0.0053559
61 | 62 | 2.9767 | 1.9051 | 4.9987e-09 | 0 | 0 | 0 | 0 | 0 | 1 | -90 | 90 | 0.016239 | 0.0040758 | -0.016231 | -0.0040709
61 | 44 | 1.4888 | 0.95284 | 2.5001e-09 | 0 | 0 | 0 | 0 | 0 | 1 | -90 | 90 | 0.02724 | 0.0068377 | -0.027228 | -0.0068303
35 | 36 | 1.4059 | 0.89978 | 2.3609e-09 | 0 | 0 | 0 | 0 | 0 | 1 | -90 | 90 | 0.0073096 | 0.0018318 | -0.0073088 | -0.0018315
35 | 37 | 3.1703 | 2.029 | 5.3239e-09 | 0 | 0 | 0 | 0 | 0 | 1 | -90 | 90 | -0.0079073 | -0.0019816 | 0.0079094 | 0.0019824
36 | 38 | 1.3944 | 0.89241 | 2.3416e-09 | 0 | 0 | 0 | 0 | 0 | 1 | -90 | 90 | 0.00069119 | 0.000173 | -0.00069118 | -0.00017323
37 | 39 | 1.1382 | 0.72848 | 1.9114e-09 | 0 | 0 | 0 | 0 | 0 | 1 | -90 | 90 | -0.0094548 | -0.0023697 | 0.0094559 | 0.0023703
39 | 56 | 1.5815 | 1.0122 | 2.6558e-09 | 0 | 0 | 0 | 0 | 0 | 1 | -90 | 90 | -0.010831 | -0.0027148 | 0.010833 | 0.0027158
56 | 57 | 1.1067 | 0.70831 | 1.8585e-09 | 0 | 0 | 0 | 0 | 0 | 1 | -90 | 90 | -0.011827 | -0.002965 | 0.011828 | 0.0029658
41 | 42 | 0.33151 | 0.21217 | 5.5669e-10 | 0 | 0 | 0 | 0 | 0 | 1 | -90 | 90 | 0.011958 | 0.0029972 | -0.011958 | -0.0029969
41 | 43 | 2.5386 | 1.6247 | 4.2631e-09 | 0 | 0 | 0 | 0 | 0 | 1 | -90 | 90 | -0.018526 | -0.0046431 | 0.018535 | 0.0046487
43 | 44 | 1.6797 | 1.075 | 2.8207e-09 | 0 | 0 | 0 | 0 | 0 | 1 | -90 | 90 | -0.022455 | -0.0056307 | 0.022464 | 0.0056363
43 | 45 | 1.303 | 0.83389 | 2.188e-09 | 0 | 0 | 0 | 0 | 0 | 1 | -90 | 90 | 0.0039196 | 0.00098204 | -0.0039194 | -0.00098212
45 | 183 | 1.1275 | 0.72161 | 1.8934e-09 | 0 | 0 | 0 | 0 | 0 | 1 | -90 | 90 | 0.0018136 | 0.00045437 | -0.0018136 | -0.00045453
47 | 70 | 2.8353 | 1.8146 | 4.7613e-09 | 0 | 0 | 0 | 0 | 0 | 1 | -90 | 90 | 0.0072064 | 0.0018059 | -0.0072048 | -0.0018054
70 | 71 | 2.9968 | 1.9179 | 5.0324e-09 | 0 | 0 | 0 | 0 | 0 | 1 | -90 | 90 | 0.003336 | 0.00083574 | -0.0033356 | -0.00083599
50 | 51 | 0.21298 | 0.13631 | 7.153e-10 | 0 | 0 | 0 | 0 | 0 | 1 | -90 | 90 | -0.18389 | -0.047078 | 0.18396 | 0.047128
192 | 191 | 1.5123 | 0.96785 | 2.5395e-09 | 0 | 0 | 0 | 0 | 0 | 1 | -90 | 90 | 0.041353 | 0.0104 | -0.041325 | -0.010383
53 | 55 | 2.6217 | 1.6779 | 4.4025e-09 | 0 | 0 | 0 | 0 | 0 | 1 | -90 | 90 | 0.00058505 | 0.00014621 | -0.00058504 | -0.00014663
57 | 58 | 0.49379 | 0.31603 | 8.2921e-10 | 0 | 0 | 0 | 0 | 0 | 1 | -90 | 90 | -0.013828 | -0.0034671 | 0.013829 | 0.0034676
58 | 73 | 1.5195 | 0.97247 | 2.5516e-09 | 0 | 0 | 0 | 0 | 0 | 1 | -90 | 90 | -0.015055 | -0.0037748 | 0.015059 | 0.003777
73 | 62 | 0.29144 | 0.18652 | 4.8941e-10 | 0 | 0 | 0 | 0 | 0 | 1 | -90 | 90 | -0.015059 | -0.003777 | 0.015059 | 0.0037774
64 | 66 | 1.4934 | 0.95576 | 2.5078e-09 | 0 | 0 | 0 | 0 | 0 | 1 | -90 | 90 | 0.015433 | 0.0038707 | -0.015429 | -0.0038686
66 | 67 | 3.0157 | 1.9301 | 5.0642e-09 | 0 | 0 | 0 | 0 | 0 | 1 | -90 | 90 | 0.013414 | 0.0033635 | -0.013408 | -0.0033603
185 | 186 | 1.2188 | 0.78006 | 2.0468e-09 | 0 | 0 | 0 | 0 | 0 | 1 | -90 | 90 | -0.0052426 | -0.0013139 | 0.005243 | 0.001314
186 | 187 | 1.5295 | 0.9789 | 2.5685e-09 | 0 | 0 | 0 | 0 | 0 | 1 | -90 | 90 | -0.010995 | -0.0027556 | 0.010997 | 0.0027567
187 | 188 | 4.4008 | 2.8165 | 7.3901e-09 | 0 | 0 | 0 | 0 | 0 | 1 | -90 | 90 | -0.021424 | -0.0053698 | 0.021446 | 0.0053832
188 | 189 | 1.6204 | 1.0371 | 2.7211e-09 | 0 | 0 | 0 | 0 | 0 | 1 | -90 | 90 | -0.025061 | -0.0062893 | 0.025073 | 0.0062962
189 | 190 | 1.6923 | 1.0831 | 2.8418e-09 | 0 | 0 | 0 | 0 | 0 | 1 | -90 | 90 | -0.028522 | -0.0071606 | 0.028537 | 0.0071699
190 | 191 | 1.4767 | 0.9451 | 2.4798e-09 | 0 | 0 | 0 | 0 | 0 | 1 | -90 | 90 | -0.035501 | -0.0089154 | 0.035521 | 0.0089281