## bus_data
BUS_I | BUS_TYPE | Pd | Qd | Gs | Bs | area | Vm | Va | baseKV | zone | Vmax | Vmin
1 | 1 | 0.0095934 | 0.0024043 | 0 | 0 | 1 | 0.98621 | -0.26336 | 0.4 | 1 | 1.1 | 0.9
2 | 1 | 0.0063611 | 0.0015942 | 0 | 0 | 1 | 0.98731 | -0.24199 | 0.4 | 1 | 1.1 | 0.9
3 | 1 | 0 | 0 | 0 | 0 | 1 | 0.98609 | -0.26562 | 0.4 | 1 | 1.1 | 0.9
4 | 1 | 0 | 0 | 0 | 0 | 1 | 0.9877 | -0.23436 | 0.4 | 1 | 1.1 | 0.9
5 | 1 | 0.019279 | 0.0048318 | 0 | 0 | 1 | 0.98546 | -0.27791 | 0.4 | 1 | 1.1 | 0.9
56 | 1 | 0 | 0 | 0 | 0 | 1 | 0.98071 | -0.36956 | 0.4 | 1 | 1.1 | 0.9
62 | 1 | 0 | 0 | 0 | 0 | 1 | 0.98997 | -0.19072 | 0.4 | 1 | 1.1 | 0.9
64 | 1 | 0 | 0 | 0 | 0 | 1 | 0.98701 | -0.2477 | 0.4 | 1 | 1.1 | 0.9
57 | 1 | 0 | 0 | 0 | 0 | 1 | 0.97439 | -0.49362 | 0.4 | 1 | 1.1 | 0.9
71 | 1 | 0.078576 | 0.019693 | 0 | 0 | 1 | 0.97384 | -0.50438 | 0.4 | 1 | 1.1 | 0.9
55 | 1 | 0 | 0 | 0 | 0 | 1 | 0.97621 | -0.45762 | 0.4 | 1 | 1.1 | 0.9
59 | 1 | 0 | 0 | 0 | 0 | 1 | 0.97834 | -0.41613 | 0.4 | 1 | 1.1 | 0.9
54 | 1 | 0.066099 | 0.016566 | 0 | 0 | 1 | 0.97851 | -0.41264 | 0.4 | 1 | 1.1 | 0.9
63 | 1 | 0 | 0 | 0 | 0 | 1 | 0.99305 | -0.13168 | 0.4 | 1 | 1.1 | 0.9
60 | 1 | 0.020967 | 0.0052547 | 0 | 0 | 1 | 0.98907 | -0.20825 | 0.4 | 1 | 1.1 | 0.9
65 | 1 | 0.0074996 | 0.0018796 | 0 | 0 | 1 | 0.99781 | -0.041305 | 0.4 | 1 | 1.1 | 0.9
10 | 1 | 0.0095948 | 0.0024047 | 0 | 0 | 1 | 0.98632 | -0.26117 | 0.4 | 1 | 1.1 | 0.9
8 | 1 | 0.020666 | 0.0051794 | 0 | 0 | 1 | 0.98558 | -0.27562 | 0.4 | 1 | 1.1 | 0.9
9 | 1 | 0 | 0 | 0 | 0 | 1 | 0.98586 | -0.27014 | 0.4 | 1 | 1.1 | 0.9
11 | 1 | 0.0070576 | 0.0017688 | 0 | 0 | 1 | 0.98434 | -0.29899 | 0.4 | 1 | 1.1 | 0.9
12 | 1 | 0 | 0 | 0 | 0 | 1 | 0.98458 | -0.29425 | 0.4 | 1 | 1.1 | 0.9
14 | 1 | 0.0056216 | 0.0014089 | 0 | 0 | 1 | 0.98188 | -0.34673 | 0.4 | 1 | 1.1 | 0.9
15 | 1 | 0 | 0 | 0 | 0 | 1 | 0.98803 | -0.22759 | 0.4 | 1 | 1.1 | 0.9
26 | 1 | 0.0062288 | 0.0015611 | 0 | 0 | 1 | 0.98125 | -0.35917 | 0.4 | 1 | 1.1 | 0.9
22 | 1 | 0.0051981 | 0.0013028 | 0 | 0 | 1 | 0.98069 | -0.37008 | 0.4 | 1 | 1.1 | 0.9
38 | 1 | 0.0089748 | 0.0022493 | 0 | 0 | 1 | 0.99029 | -0.18424 | 0.4 | 1 | 1.1 | 0.9
34 | 1 | 0.002921 | 0.00073208 | 0 | 0 | 1 | 0.98698 | -0.24793 | 0.4 | 1 | 1.1 | 0.9
28 | 1 | 0.009109 | 0.0022829 | 0 | 0 | 1 | 0.98089 | -0.36611 | 0.4 | 1 | 1.1 | 0.9
23 | 1 | 0 | 0 | 0 | 0 | 1 | 0.97945 | -0.39422 | 0.4 | 1 | 1.1 | 0.9
39 | 1 | 0 | 0 | 0 | 0 | 1 | 0.99095 | -0.17161 | 0.4 | 1 | 1.1 | 0.9
33 | 1 | 0.0030829 | 0.00077264 | 0 | 0 | 1 | 0.98588 | -0.26913 | 0.4 | 1 | 1.1 | 0.9
24 | 1 | 0 | 0 | 0 | 0 | 1 | 0.97943 | -0.39468 | 0.4 | 1 | 1.1 | 0.9
48 | 1 | 0.005541 | 0.0013887 | 0 | 0 | 1 | 0.97935 | -0.39611 | 0.4 | 1 | 1.1 | 0.9
25 | 1 | 0 | 0 | 0 | 0 | 1 | 0.97658 | -0.45049 | 0.4 | 1 | 1.1 | 0.9
27 | 1 | 0.06052 | 0.015168 | 0 | 0 | 1 | 0.9756 | -0.46978 | 0.4 | 1 | 1.1 | 0.9
17 | 1 | 0.020428 | 0.0051198 | 0 | 0 | 1 | 0.97356 | -0.50996 | 0.4 | 1 | 1.1 | 0.9
18 | 1 | 0.020579 | 0.0051576 | 0 | 0 | 1 | 0.9746 | -0.48931 | 0.4 | 1 | 1.1 | 0.9
20 | 1 | 0 | 0 | 0 | 0 | 1 | 0.97548 | -0.47195 | 0.4 | 1 | 1.1 | 0.9
72 | 1 | 0.010165 | 0.0025475 | 0 | 0 | 1 | 0.97528 | -0.47593 | 0.4 | 1 | 1.1 | 0.9
47 | 1 | 0 | 0 | 0 | 0 | 1 | 0.97762 | -0.42991 | 0.4 | 1 | 1.1 | 0.9
45 | 1 | 0.029252 | 0.0073313 | 0 | 0 | 1 | 0.9794 | -0.39517 | 0.4 | 1 | 1.1 | 0.9
29 | 1 | 0 | 0 | 0 | 0 | 1 | 0.98041 | -0.37562 | 0.4 | 1 | 1.1 | 0.9
32 | 1 | 0.0021722 | 0.00054441 | 0 | 0 | 1 | 0.98035 | -0.37672 | 0.4 | 1 | 1.1 | 0.9
30 | 1 | 0.026828 | 0.0067238 | 0 | 0 | 1 | 0.98002 | -0.38331 | 0.4 | 1 | 1.1 | 0.9
31 | 1 | 0.0031015 | 0.0007773 | 0 | 0 | 1 | 0.97998 | -0.38401 | 0.4 | 1 | 1.1 | 0.9
35 | 1 | 0 | 0 | 0 | 0 | 1 | 0.98542 | -0.27802 | 0.4 | 1 | 1.1 | 0.9
36 | 1 | 0.0029234 | 0.00073268 | 0 | 0 | 1 | 0.98537 | -0.27898 | 0.4 | 1 | 1.1 | 0.9
37 | 1 | 0.0031342 | 0.00078551 | 0 | 0 | 1 | 0.98394 | -0.3068 | 0.4 | 1 | 1.1 | 0.9
43 | 1 | 0 | 0 | 0 | 0 | 1 | 0.98143 | -0.35559 | 0.4 | 1 | 1.1 | 0.9
46 | 1 | 0.025171 | 0.0063084 | 0 | 0 | 1 | 0.98069 | -0.36998 | 0.4 | 1 | 1.1 | 0.9
40 | 1 | 0 | 0 | 0 | 0 | 1 | 0.99414 | -0.11077 | 0.4 | 1 | 1.1 | 0.9
44 | 1 | 0.0025609 | 0.00064182 | 0 | 0 | 1 | 0.99568 | -0.08157 | 0.4 | 1 | 1.1 | 0.9
51 | 1 | 0 | 0 | 0 | 0 | 1 | 0.99395 | -0.11446 | 0.4 | 1 | 1.1 | 0.9
41 | 1 | 0 | 0 | 0 | 0 | 1 | 0.99391 | -0.11529 | 0.4 | 1 | 1.1 | 0.9
52 | 1 | 0.001136 | 0.0002847 | 0 | 0 | 1 | 0.9939 | -0.11542 | 0.4 | 1 | 1.1 | 0.9
42 | 1 | 0 | 0 | 0 | 0 | 1 | 0.99381 | -0.11719 | 0.4 | 1 | 1.1 | 0.9
53 | 1 | 0 | 0 | 0 | 0 | 1 | 0.99386 | -0.11625 | 0.4 | 1 | 1.1 | 0.9
68 | 1 | 0.0024868 | 0.00062325 | 0 | 0 | 1 | 0.99375 | -0.11833 | 0.4 | 1 | 1.1 | 0.9
66 | 3 | 0.0027797 | 0.00069666 | 0 | 0 | 1 | 1 | 0 | 0.4 | 1 | 1.1 | 0.9
49 | 1 | 0.0017451 | 0.00043737 | 0 | 0 | 1 | 0.99388 | -0.11573 | 0.4 | 1 | 1.1 | 0.9
67 | 1 | 0.027812 | 0.0069703 | 0 | 0 | 1 | 0.98008 | -0.38204 | 0.4 | 1 | 1.1 | 0.9
50 | 1 | 0.001766 | 0.00044261 | 0 | 0 | 1 | 0.99385 | -0.11638 | 0.4 | 1 | 1.1 | 0.9
73 | 1 | 0.025573 | 0.0064091 | 0 | 0 | 1 | 0.97732 | -0.43604 | 0.4 | 1 | 1.1 | 0.9
61 | 1 | 0.020972 | 0.005256 | 0 | 0 | 1 | 0.98836 | -0.22203 | 0.4 | 1 | 1.1 | 0.9

## generator_data
GEN_BUS | PG | QG | QMAX | QMIN | VG | MBASE | GEN_STATUS | PMAX | PMIN
66 | 0.5943 | 0.15314 | 10 | -10 | 1 | 100 | 1 | 10 | 0

## branch_data
F_BUS | T_BUS | BR_R | BR_X | BR_B | RATE_A | RATE_B | RATE_C | TAP | SHIFT | BR_STATUS | ANGMIN | ANGMAX | P_in | Q_in | P_out | Q_out
1 | 2 | 3.231 | 2.0679 | 5.4258e-09 | 0 | 0 | 0 | 0 | 0 | 1 | -90 | 90 | -0.028886 | -0.0072441 | 0.028915 | 0.0072624
1 | 3 | 0.51127 | 0.32721 | 8.5856e-10 | 0 | 0 | 0 | 0 | 0 | 1 | -90 | 90 | 0.019292 | 0.0048398 | -0.01929 | -0.0048385
2 | 4 | 0.9464 | 0.6057 | 1.5893e-09 | 0 | 0 | 0 | 0 | 0 | 1 | -90 | 90 | -0.035276 | -0.0088567 | 0.035289 | 0.0088648
3 | 5 | 2.7759 | 1.7766 | 4.6615e-09 | 0 | 0 | 0 | 0 | 0 | 1 | -90 | 90 | 0.01929 | 0.0048385 | -0.019279 | -0.0048318
4 | 56 | 3.448 | 2.2067 | 1.737e-08 | 0 | 0 | 0 | 0 | 0 | 1 | -90 | 90 | 0.17209 | 0.043841 | -0.17097 | -0.043129
4 | 62 | 0.81115 | 0.51914 | 4.0864e-09 | 0 | 0 | 0 | 0 | 0 | 1 | -90 | 90 | -0.23769 | -0.060323 | 0.23819 | 0.060642
4 | 64 | 1.927 | 1.2333 | 3.236e-09 | 0 | 0 | 0 | 0 | 0 | 1 | -90 | 90 | 0.030314 | 0.0076169 | -0.030295 | -0.0076048
56 | 59 | 7.8306 | 5.0116 | 1.315e-08 | 0 | 0 | 0 | 0 | 0 | 1 | -90 | 90 | 0.025654 | 0.0064593 | -0.025597 | -0.0064241
56 | 54 | 1.2808 | 0.8197 | 4.3015e-09 | 0 | 0 | 0 | 0 | 0 | 1 | -90 | 90 | 0.14532 | 0.03667 | -0.14502 | -0.036479
62 | 63 | 0.9369 | 0.59962 | 4.7199e-09 | 0 | 0 | 0 | 0 | 0 | 1 | -90 | 90 | -0.28018 | -0.071183 | 0.28098 | 0.071694
62 | 60 | 1.8336 | 1.1735 | 3.0791e-09 | 0 | 0 | 0 | 0 | 0 | 1 | -90 | 90 | 0.041987 | 0.010541 | -0.041952 | -0.010519
64 | 10 | 1.9412 | 1.2424 | 3.2598e-09 | 0 | 0 | 0 | 0 | 0 | 1 | -90 | 90 | 0.030295 | 0.0076048 | -0.030275 | -0.0075927
57 | 71 | 0.58242 | 0.37275 | 9.7804e-10 | 0 | 0 | 0 | 0 | 0 | 1 | -90 | 90 | 0.078616 | 0.019719 | -0.078576 | -0.019693
57 | 55 | 1.9531 | 1.25 | 3.2798e-09 | 0 | 0 | 0 | 0 | 0 | 1 | -90 | 90 | -0.078616 | -0.019719 | 0.078752 | 0.019805
55 | 54 | 2.4511 | 1.5687 | 4.1161e-09 | 0 | 0 | 0 | 0 | 0 | 1 | -90 | 90 | -0.078752 | -0.019805 | 0.078921 | 0.019913
59 | 73 | 3.3373 | 2.1359 | 5.6043e-09 | 0 | 0 | 0 | 0 | 0 | 1 | -90 | 90 | 0.025597 | 0.0064241 | -0.025573 | -0.0064091
63 | 65 | 1.4454 | 0.92507 | 7.2817e-09 | 0 | 0 | 0 | 0 | 0 | 1 | -90 | 90 | -0.28098 | -0.071694 | 0.28221 | 0.072482
60 | 61 | 2.8791 | 1.8426 | 4.8347e-09 | 0 | 0 | 0 | 0 | 0 | 1 | -90 | 90 | 0.020986 | 0.0052644 | -0.020972 | -0.005256
65 | 66 | 0.64775 | 0.41456 | 3.2632e-09 | 0 | 0 | 0 | 0 | 0 | 1 | -90 | 90 | -0.28971 | -0.074362 | 0.29029 | 0.074734
10 | 9 | 1.8931 | 1.2116 | 3.1791e-09 | 0 | 0 | 0 | 0 | 0 | 1 | -90 | 90 | 0.02068 | 0.005188 | -0.020672 | -0.0051827
8 | 9 | 1.1539 | 0.7385 | 1.9377e-09 | 0 | 0 | 0 | 0 | 0 | 1 | -90 | 90 | -0.020666 | -0.0051794 | 0.020672 | 0.0051827
11 | 12 | 2.9171 | 1.8669 | 4.8986e-09 | 0 | 0 | 0 | 0 | 0 | 1 | -90 | 90 | -0.0070576 | -0.0017688 | 0.0070592 | 0.0017693
12 | 14 | 1.8291 | 1.1706 | 3.0716e-09 | 0 | 0 | 0 | 0 | 0 | 1 | -90 | 90 | 0.12508 | 0.031639 | -0.12476 | -0.031439
12 | 15 | 2.2123 | 1.4159 | 3.7151e-09 | 0 | 0 | 0 | 0 | 0 | 1 | -90 | 90 | -0.13214 | -0.033409 | 0.13256 | 0.03368
14 | 26 | 1.1319 | 0.72443 | 1.9008e-09 | 0 | 0 | 0 | 0 | 0 | 1 | -90 | 90 | 0.047507 | 0.011932 | -0.047479 | -0.011914
14 | 22 | 1.4139 | 0.90489 | 2.3743e-09 | 0 | 0 | 0 | 0 | 0 | 1 | -90 | 90 | 0.071635 | 0.018098 | -0.071555 | -0.018047
15 | 38 | 0.68673 | 0.43951 | 3.4596e-09 | 0 | 0 | 0 | 0 | 0 | 1 | -90 | 90 | -0.27933 | -0.070966 | 0.27992 | 0.07134
15 | 34 | 0.61106 | 0.39108 | 3.0784e-09 | 0 | 0 | 0 | 0 | 0 | 1 | -90 | 90 | 0.14677 | 0.037286 | -0.14663 | -0.037195
26 | 28 | 0.72624 | 0.46479 | 1.2195e-09 | 0 | 0 | 0 | 0 | 0 | 1 | -90 | 90 | 0.04125 | 0.010353 | -0.041237 | -0.010344
22 | 23 | 1.5733 | 1.0069 | 2.6421e-09 | 0 | 0 | 0 | 0 | 0 | 1 | -90 | 90 | 0.066357 | 0.016744 | -0.06628 | -0.016696
38 | 39 | 0.19441 | 0.12442 | 9.794e-10 | 0 | 0 | 0 | 0 | 0 | 1 | -90 | 90 | -0.28889 | -0.073589 | 0.28907 | 0.073702
34 | 33 | 0.64847 | 0.41502 | 3.2669e-09 | 0 | 0 | 0 | 0 | 0 | 1 | -90 | 90 | 0.14371 | 0.036463 | -0.14356 | -0.036369
28 | 29 | 1.2772 | 0.81742 | 2.1448e-09 | 0 | 0 | 0 | 0 | 0 | 1 | -90 | 90 | 0.032128 | 0.0080611 | -0.032113 | -0.008052
23 | 24 | 0.36039 | 0.23065 | 6.0519e-10 | 0 | 0 | 0 | 0 | 0 | 1 | -90 | 90 | 0.0055415 | 0.0013888 | -0.0055414 | -0.0013888
23 | 25 | 3.9865 | 2.5513 | 6.6944e-09 | 0 | 0 | 0 | 0 | 0 | 1 | -90 | 90 | 0.060739 | 0.015307 | -0.060576 | -0.015203
39 | 40 | 0.93979 | 0.60147 | 4.7345e-09 | 0 | 0 | 0 | 0 | 0 | 1 | -90 | 90 | -0.28907 | -0.073702 | 0.28992 | 0.074246
33 | 35 | 0.2776 | 0.17767 | 1.3985e-09 | 0 | 0 | 0 | 0 | 0 | 1 | -90 | 90 | 0.14048 | 0.035597 | -0.14042 | -0.035559
24 | 48 | 1.1054 | 0.70747 | 1.8563e-09 | 0 | 0 | 0 | 0 | 0 | 1 | -90 | 90 | 0.0055414 | 0.0013888 | -0.005541 | -0.0013887
25 | 27 | 1.3609 | 0.87095 | 2.2853e-09 | 0 | 0 | 0 | 0 | 0 | 1 | -90 | 90 | 0.060576 | 0.015203 | -0.06052 | -0.015168
17 | 18 | 4.2991 | 2.7514 | 7.2194e-09 | 0 | 0 | 0 | 0 | 0 | 1 | -90 | 90 | -0.020428 | -0.0051198 | 0.020449 | 0.005132
18 | 20 | 1.8037 | 1.1544 | 3.029e-09 | 0 | 0 | 0 | 0 | 0 | 1 | -90 | 90 | -0.041028 | -0.01029 | 0.041062 | 0.010311
20 | 72 | 1.6699 | 1.0688 | 2.8042e-09 | 0 | 0 | 0 | 0 | 0 | 1 | -90 | 90 | 0.010167 | 0.0025485 | -0.010165 | -0.0025475
20 | 47 | 3.5117 | 2.2475 | 5.8971e-09 | 0 | 0 | 0 | 0 | 0 | 1 | -90 | 90 | -0.051228 | -0.01286 | 0.051331 | 0.012925
47 | 45 | 2.9128 | 1.8642 | 4.8913e-09 | 0 | 0 | 0 | 0 | 0 | 1 | -90 | 90 | -0.051331 | -0.012925 | 0.051417 | 0.012979
45 | 43 | 2.1204 | 1.357 | 3.5607e-09 | 0 | 0 | 0 | 0 | 0 | 1 | -90 | 90 | -0.080669 | -0.02031 | 0.080822 | 0.020408
29 | 32 | 2.1769 | 1.3932 | 3.6556e-09 | 0 | 0 | 0 | 0 | 0 | 1 | -90 | 90 | 0.0021723 | 0.00054413 | -0.0021722 | -0.00054441
29 | 30 | 1.1061 | 0.70788 | 1.8574e-09 | 0 | 0 | 0 | 0 | 0 | 1 | -90 | 90 | 0.029941 | 0.0075079 | -0.02993 | -0.007501
30 | 31 | 0.98145 | 0.62813 | 1.6481e-09 | 0 | 0 | 0 | 0 | 0 | 1 | -90 | 90 | 0.0031016 | 0.00077721 | -0.0031015 | -0.0007773
35 | 36 | 1.4341 | 0.9178 | 2.4082e-09 | 0 | 0 | 0 | 0 | 0 | 1 | -90 | 90 | 0.0029235 | 0.00073253 | -0.0029234 | -0.00073268
35 | 37 | 0.91613 | 0.58632 | 4.6153e-09 | 0 | 0 | 0 | 0 | 0 | 1 | -90 | 90 | 0.13749 | 0.034826 | -0.1373 | -0.034705
37 | 43 | 1.5829 | 1.013 | 5.3161e-09 | 0 | 0 | 0 | 0 | 0 | 1 | -90 | 90 | 0.13417 | 0.03392 | -0.13386 | -0.03372
43 | 46 | 1.1714 | 0.74969 | 1.9671e-09 | 0 | 0 | 0 | 0 | 0 | 1 | -90 | 90 | 0.053035 | 0.013312 | -0.052999 | -0.013289
46 | 67 | 1.8693 | 1.1963 | 3.139e-09 | 0 | 0 | 0 | 0 | 0 | 1 | -90 | 90 | 0.027828 | 0.0069803 | -0.027812 | -0.0069703
40 | 44 | 0.44219 | 0.283 | 2.2277e-09 | 0 | 0 | 0 | 0 | 0 | 1 | -90 | 90 | -0.29706 | -0.076034 | 0.29748 | 0.076303
40 | 51 | 2.292 | 1.4669 | 3.8489e-09 | 0 | 0 | 0 | 0 | 0 | 1 | -90 | 90 | 0.007136 | 0.0017873 | -0.0071347 | -0.0017868
44 | 66 | 1.2318 | 0.78833 | 6.2054e-09 | 0 | 0 | 0 | 0 | 0 | 1 | -90 | 90 | -0.30004 | -0.076945 | 0.30123 | 0.077707
51 | 49 | 1.5934 | 1.0198 | 2.6758e-09 | 0 | 0 | 0 | 0 | 0 | 1 | -90 | 90 | 0.0035114 | 0.00087961 | -0.0035112 | -0.00087974
51 | 41 | 1.0083 | 0.6453 | 1.6932e-09 | 0 | 0 | 0 | 0 | 0 | 1 | -90 | 90 | 0.0036233 | 0.00090722 | -0.0036231 | -0.0009073
41 | 52 | 0.15523 | 0.099345 | 2.6067e-10 | 0 | 0 | 0 | 0 | 0 | 1 | -90 | 90 | 0.0036231 | 0.0009073 | -0.0036231 | -0.00090731
52 | 53 | 1.4903 | 0.95379 | 2.5026e-09 | 0 | 0 | 0 | 0 | 0 | 1 | -90 | 90 | 0.0024871 | 0.00062261 | -0.002487 | -0.00062279
42 | 53 | 1.6573 | 1.0607 | 2.783e-09 | 0 | 0 | 0 | 0 | 0 | 1 | -90 | 90 | -0.0024869 | -0.000623 | 0.002487 | 0.00062279
42 | 68 | 2.0435 | 1.3078 | 3.4316e-09 | 0 | 0 | 0 | 0 | 0 | 1 | -90 | 90 | 0.0024869 | 0.000623 | -0.0024868 | -0.00062325
49 | 50 | 1.6432 | 1.0517 | 2.7594e-09 | 0 | 0 | 0 | 0 | 0 | 1 | -90 | 90 | 0.0017661 | 0.00044237 | -0.001766 | -0.00044261