## bus_data
BUS_I | BUS_TYPE | Pd | Qd | Gs | Bs | area | Vm | Va | baseKV | zone | Vmax | Vmin
53 | 1 | 0 | 0 | 0 | 0 | 1 | 0.97491 | -0.48256 | 0.4 | 1 | 1.1 | 0.9
84 | 1 | 0.00037997 | 9.5229e-05 | 0 | 0 | 1 | 0.97489 | -0.48292 | 0.4 | 1 | 1.1 | 0.9
69 | 1 | 0 | 0 | 0 | 0 | 1 | 0.97518 | -0.47706 | 0.4 | 1 | 1.1 | 0.9
54 | 1 | 0.00020111 | 5.0403e-05 | 0 | 0 | 1 | 0.98681 | -0.25029 | 0.4 | 1 | 1.1 | 0.9
55 | 1 | 0.005373 | 0.0013466 | 0 | 0 | 1 | 0.97826 | -0.41632 | 0.4 | 1 | 1.1 | 0.9
56 | 1 | 0 | 0 | 0 | 0 | 1 | 0.9922 | -0.14712 | 0.4 | 1 | 1.1 | 0.9
57 | 1 | 0.049171 | 0.012323 | 0 | 0 | 1 | 0.97569 | -0.46684 | 0.4 | 1 | 1.1 | 0.9
58 | 1 | 0.00028728 | 7.1998e-05 | 0 | 0 | 1 | 0.99749 | -0.047084 | 0.4 | 1 | 1.1 | 0.9
67 | 1 | 0.036583 | 0.0091686 | 0 | 0 | 1 | 0.97531 | -0.47424 | 0.4 | 1 | 1.1 | 0.9
65 | 1 | 0.024174 | 0.0060585 | 0 | 0 | 1 | 0.99955 | -0.0085466 | 0.4 | 1 | 1.1 | 0.9
59 | 1 | 0.034389 | 0.0086186 | 0 | 0 | 1 | 0.99713 | -0.055183 | 0.4 | 1 | 1.1 | 0.9
60 | 1 | 0.034002 | 0.0085216 | 0 | 0 | 1 | 0.99742 | -0.049557 | 0.4 | 1 | 1.1 | 0.9
61 | 1 | 0.036539 | 0.0091574 | 0 | 0 | 1 | 0.99674 | -0.062674 | 0.4 | 1 | 1.1 | 0.9
62 | 1 | 0.034076 | 0.0085402 | 0 | 0 | 1 | 0.99792 | -0.039938 | 0.4 | 1 | 1.1 | 0.9
63 | 1 | 0.033624 | 0.0084271 | 0 | 0 | 1 | 0.99674 | -0.06269 | 0.4 | 1 | 1.1 | 0.9
66 | 1 | 0.033618 | 0.0084255 | 0 | 0 | 1 | 0.99894 | -0.020241 | 0.4 | 1 | 1.1 | 0.9
72 | 1 | 0.028207 | 0.0070692 | 0 | 0 | 1 | 0.99665 | -0.064318 | 0.4 | 1 | 1.1 | 0.9
64 | 3 | 0.034559 | 0.0086614 | 0 | 0 | 1 | 1 | 0 | 0.4 | 1 | 1.1 | 0.9
68 | 1 | 0.045417 | 0.011383 | 0 | 0 | 1 | 0.97523 | -0.47592 | 0.4 | 1 | 1.1 | 0.9
70 | 1 | 0.034145 | 0.0085576 | 0 | 0 | 1 | 0.99626 | -0.071873 | 0.4 | 1 | 1.1 | 0.9
71 | 1 | 0.033875 | 0.0084898 | 0 | 0 | 1 | 0.99566 | -0.083573 | 0.4 | 1 | 1.1 | 0.9
73 | 1 | 0.034104 | 0.0085472 | 0 | 0 | 1 | 0.99515 | -0.093253 | 0.4 | 1 | 1.1 | 0.9

## generator_data
GEN_BUS | PG | QG | QMAX | QMIN | VG | MBASE | GEN_STATUS | PMAX | PMIN
64 | 0.53685 | 0.13614 | 10 | -10 | 1 | 100 | 1 | 10 | 0

## branch_data
F_BUS | T_BUS | BR_R | BR_X | BR_B | RATE_A | RATE_B | RATE_C | TAP | SHIFT | BR_STATUS | ANGMIN | ANGMAX | P_in | Q_in | P_out | Q_out
53 | 84 | 4.0062 | 2.5639 | 6.7274e-09 | 0 | 0 | 0 | 0 | 0 | 1 | -90 | 90 | 0.00037997 | 9.4593e-05 | -0.00037997 | -9.5229e-05
53 | 69 | 59.5522 | 38.1134 | 1e-07 | 0 | 0 | 0 | 0 | 0 | 1 | -90 | 90 | -0.00037997 | -9.4593e-05 | 0.00038007 | 8.5147e-05
69 | 68 | 11.8705 | 7.5971 | 1.9934e-08 | 0 | 0 | 0 | 0 | 0 | 1 | -90 | 90 | -0.00038007 | -8.5147e-05 | 0.00038009 | 8.3263e-05
54 | 55 | 5.2456 | 3.3572 | 8.8088e-09 | 0 | 0 | 0 | 0 | 0 | 1 | -90 | 90 | 0.13837 | 0.03523 | -0.13727 | -0.034528
54 | 56 | 3.3012 | 2.1128 | 1.1087e-08 | 0 | 0 | 0 | 0 | 0 | 1 | -90 | 90 | -0.13857 | -0.035281 | 0.13927 | 0.035723
55 | 57 | 1.6427 | 1.0513 | 2.7586e-09 | 0 | 0 | 0 | 0 | 0 | 1 | -90 | 90 | 0.1319 | 0.033182 | -0.13158 | -0.032979
56 | 58 | 3.2353 | 2.0706 | 1.6299e-08 | 0 | 0 | 0 | 0 | 0 | 1 | -90 | 90 | -0.13927 | -0.035723 | 0.13995 | 0.036157
57 | 67 | 0.38323 | 0.24527 | 6.4355e-10 | 0 | 0 | 0 | 0 | 0 | 1 | -90 | 90 | 0.082413 | 0.020655 | -0.082384 | -0.020637
58 | 65 | 1.253 | 0.8019 | 6.3122e-09 | 0 | 0 | 0 | 0 | 0 | 1 | -90 | 90 | -0.14023 | -0.036229 | 0.1405 | 0.036397
67 | 68 | 0.15627 | 0.10001 | 2.6241e-10 | 0 | 0 | 0 | 0 | 0 | 1 | -90 | 90 | 0.045801 | 0.011468 | -0.045797 | -0.011466
65 | 64 | 0.23691 | 0.15162 | 1.1935e-09 | 0 | 0 | 0 | 0 | 0 | 1 | -90 | 90 | -0.16467 | -0.042455 | 0.16474 | 0.042499
59 | 60 | 0.10678 | 0.068337 | 5.3792e-10 | 0 | 0 | 0 | 0 | 0 | 1 | -90 | 90 | -0.23505 | -0.058977 | 0.23512 | 0.059017
59 | 61 | 0.16644 | 0.10652 | 8.3851e-10 | 0 | 0 | 0 | 0 | 0 | 1 | -90 | 90 | 0.20067 | 0.050358 | -0.20059 | -0.050312
60 | 62 | 0.15962 | 0.10215 | 8.0412e-10 | 0 | 0 | 0 | 0 | 0 | 1 | -90 | 90 | -0.26912 | -0.067539 | 0.26924 | 0.067618
61 | 63 | 0.00043968 | 0.00028139 | 1.4767e-12 | 0 | 0 | 0 | 0 | 0 | 1 | -90 | 90 | 0.16406 | 0.041155 | -0.16406 | -0.041155
62 | 66 | 0.29051 | 0.18592 | 1.4635e-09 | 0 | 0 | 0 | 0 | 0 | 1 | -90 | 90 | -0.30332 | -0.076158 | 0.3036 | 0.07634
63 | 72 | 0.055605 | 0.035587 | 9.3376e-11 | 0 | 0 | 0 | 0 | 0 | 1 | -90 | 90 | 0.13043 | 0.032728 | -0.13042 | -0.032721
66 | 64 | 0.26927 | 0.17233 | 1.3565e-09 | 0 | 0 | 0 | 0 | 0 | 1 | -90 | 90 | -0.33722 | -0.084766 | 0.33755 | 0.084975
72 | 70 | 0.32925 | 0.21072 | 5.529e-10 | 0 | 0 | 0 | 0 | 0 | 1 | -90 | 90 | 0.10221 | 0.025652 | -0.10218 | -0.025629
70 | 71 | 0.76525 | 0.48976 | 1.2851e-09 | 0 | 0 | 0 | 0 | 0 | 1 | -90 | 90 | 0.068032 | 0.017071 | -0.067994 | -0.017047
71 | 73 | 1.2606 | 0.8068 | 2.1169e-09 | 0 | 0 | 0 | 0 | 0 | 1 | -90 | 90 | 0.03412 | 0.0085571 | -0.034104 | -0.0085472