## bus_data
BUS_I | BUS_TYPE | Pd | Qd | Gs | Bs | area | Vm | Va | baseKV | zone | Vmax | Vmin
1 | 1 | 0.0011989 | 0.00030047 | 0 | 0 | 1 | 0.97521 | -0.47834 | 0.4 | 1 | 1.1 | 0.9
120 | 1 | 0.0057315 | 0.0014365 | 0 | 0 | 1 | 0.97342 | -0.51358 | 0.4 | 1 | 1.1 | 0.9
104 | 1 | 0.00067413 | 0.00016895 | 0 | 0 | 1 | 0.97589 | -0.46488 | 0.4 | 1 | 1.1 | 0.9
103 | 1 | 0.00061081 | 0.00015308 | 0 | 0 | 1 | 0.97214 | -0.53906 | 0.4 | 1 | 1.1 | 0.9
92 | 1 | 0 | 0 | 0 | 0 | 1 | 0.97657 | -0.45165 | 0.4 | 1 | 1.1 | 0.9
2 | 1 | 0 | 0 | 0 | 0 | 1 | 0.97658 | -0.45139 | 0.4 | 1 | 1.1 | 0.9
3 | 1 | 0.00029462 | 7.384e-05 | 0 | 0 | 1 | 0.97635 | -0.45607 | 0.4 | 1 | 1.1 | 0.9
4 | 1 | 0.0013753 | 0.00034467 | 0 | 0 | 1 | 0.97632 | -0.4565 | 0.4 | 1 | 1.1 | 0.9
5 | 1 | 0.001783 | 0.00044686 | 0 | 0 | 1 | 0.97679 | -0.44733 | 0.4 | 1 | 1.1 | 0.9
17 | 1 | 0.0020462 | 0.00051283 | 0 | 0 | 1 | 0.97632 | -0.45658 | 0.4 | 1 | 1.1 | 0.9
16 | 1 | 0.00074772 | 0.0001874 | 0 | 0 | 1 | 0.97626 | -0.45777 | 0.4 | 1 | 1.1 | 0.9
91 | 1 | 0 | 0 | 0 | 0 | 1 | 0.97696 | -0.44401 | 0.4 | 1 | 1.1 | 0.9
12 | 1 | 0.00068041 | 0.00017053 | 0 | 0 | 1 | 0.97616 | -0.45973 | 0.4 | 1 | 1.1 | 0.9
93 | 1 | 0 | 0 | 0 | 0 | 1 | 0.97719 | -0.43942 | 0.4 | 1 | 1.1 | 0.9
64 | 1 | 0.00035742 | 8.9577e-05 | 0 | 0 | 1 | 0.97695 | -0.44421 | 0.4 | 1 | 1.1 | 0.9
6 | 1 | 0.00111 | 0.0002782 | 0 | 0 | 1 | 0.97075 | -0.56655 | 0.4 | 1 | 1.1 | 0.9
7 | 1 | 0 | 0 | 0 | 0 | 1 | 0.97071 | -0.56737 | 0.4 | 1 | 1.1 | 0.9
95 | 1 | 0.00022408 | 5.616e-05 | 0 | 0 | 1 | 0.97145 | -0.55272 | 0.4 | 1 | 1.1 | 0.9
11 | 1 | 0.0006816 | 0.00017083 | 0 | 0 | 1 | 0.9706 | -0.56944 | 0.4 | 1 | 1.1 | 0.9
94 | 1 | 0.0002034 | 5.0978e-05 | 0 | 0 | 1 | 0.97148 | -0.55216 | 0.4 | 1 | 1.1 | 0.9
13 | 1 | 0.0010671 | 0.00026744 | 0 | 0 | 1 | 0.97022 | -0.57705 | 0.4 | 1 | 1.1 | 0.9
14 | 1 | 0.0012102 | 0.0003033 | 0 | 0 | 1 | 0.97021 | -0.57727 | 0.4 | 1 | 1.1 | 0.9
8 | 1 | 0 | 0 | 0 | 0 | 1 | 0.97161 | -0.5496 | 0.4 | 1 | 1.1 | 0.9
9 | 1 | 0.0004332 | 0.00010857 | 0 | 0 | 1 | 0.97148 | -0.55206 | 0.4 | 1 | 1.1 | 0.9
10 | 1 | 0.00031266 | 7.8359e-05 | 0 | 0 | 1 | 0.97164 | -0.54898 | 0.4 | 1 | 1.1 | 0.9
18 | 1 | 0.00049473 | 0.00012399 | 0 | 0 | 1 | 0.9702 | -0.57739 | 0.4 | 1 | 1.1 | 0.9
20 | 1 | 0.0027237 | 0.00068261 | 0 | 0 | 1 | 0.98556 | -0.27608 | 0.4 | 1 | 1.1 | 0.9
21 | 1 | 0.00069047 | 0.00017305 | 0 | 0 | 1 | 0.98435 | -0.2997 | 0.4 | 1 | 1.1 | 0.9
22 | 1 | 0 | 0 | 0 | 0 | 1 | 0.98643 | -0.25942 | 0.4 | 1 | 1.1 | 0.9
23 | 1 | 0.0011476 | 0.00028762 | 0 | 0 | 1 | 0.98424 | -0.30166 | 0.4 | 1 | 1.1 | 0.9
24 | 1 | 0.0057679 | 0.0014456 | 0 | 0 | 1 | 0.98383 | -0.30989 | 0.4 | 1 | 1.1 | 0.9
25 | 1 | 0 | 0 | 0 | 0 | 1 | 0.98987 | -0.19306 | 0.4 | 1 | 1.1 | 0.9
26 | 1 | 0 | 0 | 0 | 0 | 1 | 0.98348 | -0.31643 | 0.4 | 1 | 1.1 | 0.9
105 | 1 | 0.008219 | 0.0020599 | 0 | 0 | 1 | 0.98345 | -0.3173 | 0.4 | 1 | 1.1 | 0.9
69 | 1 | 0.000893 | 0.00022381 | 0 | 0 | 1 | 0.9906 | -0.17898 | 0.4 | 1 | 1.1 | 0.9
70 | 1 | 0.0010522 | 0.00026371 | 0 | 0 | 1 | 0.98983 | -0.19376 | 0.4 | 1 | 1.1 | 0.9
41 | 1 | 0.0034358 | 0.0008611 | 0 | 0 | 1 | 0.98209 | -0.34345 | 0.4 | 1 | 1.1 | 0.9
106 | 1 | 0 | 0 | 0 | 0 | 1 | 0.98279 | -0.33016 | 0.4 | 1 | 1.1 | 0.9
68 | 1 | 0.0032253 | 0.00080834 | 0 | 0 | 1 | 0.99156 | -0.16053 | 0.4 | 1 | 1.1 | 0.9
39 | 1 | 0.0021169 | 0.00053053 | 0 | 0 | 1 | 0.9814 | -0.35707 | 0.4 | 1 | 1.1 | 0.9
27 | 1 | 0.0039534 | 0.00099082 | 0 | 0 | 1 | 0.9717 | -0.54483 | 0.4 | 1 | 1.1 | 0.9
28 | 1 | 0.010677 | 0.002676 | 0 | 0 | 1 | 0.97198 | -0.53935 | 0.4 | 1 | 1.1 | 0.9
29 | 1 | 0 | 0 | 0 | 0 | 1 | 0.97145 | -0.54986 | 0.4 | 1 | 1.1 | 0.9
30 | 1 | 0.0026103 | 0.00065421 | 0 | 0 | 1 | 0.9731 | -0.51727 | 0.4 | 1 | 1.1 | 0.9
31 | 1 | 0.010501 | 0.0026318 | 0 | 0 | 1 | 0.97115 | -0.5558 | 0.4 | 1 | 1.1 | 0.9
43 | 1 | 0.0058345 | 0.0014623 | 0 | 0 | 1 | 0.97409 | -0.49769 | 0.4 | 1 | 1.1 | 0.9
51 | 1 | 0.006975 | 0.0017481 | 0 | 0 | 1 | 0.971 | -0.55868 | 0.4 | 1 | 1.1 | 0.9
44 | 1 | 0 | 0 | 0 | 0 | 1 | 0.97505 | -0.47876 | 0.4 | 1 | 1.1 | 0.9
52 | 1 | 0 | 0 | 0 | 0 | 1 | 0.97098 | -0.55913 | 0.4 | 1 | 1.1 | 0.9
32 | 1 | 0.0011041 | 0.00027671 | 0 | 0 | 1 | 0.98299 | -0.32381 | 0.4 | 1 | 1.1 | 0.9
33 | 1 | 0.00055285 | 0.00013856 | 0 | 0 | 1 | 0.98292 | -0.3253 | 0.4 | 1 | 1.1 | 0.9
34 | 1 | 0 | 0 | 0 | 0 | 1 | 0.98301 | -0.32345 | 0.4 | 1 | 1.1 | 0.9
35 | 1 | 0.0013507 | 0.00033852 | 0 | 0 | 1 | 0.98247 | -0.33408 | 0.4 | 1 | 1.1 | 0.9
36 | 1 | 0 | 0 | 0 | 0 | 1 | 0.97851 | -0.41101 | 0.4 | 1 | 1.1 | 0.9
37 | 1 | 0 | 0 | 0 | 0 | 1 | 0.98605 | -0.26473 | 0.4 | 1 | 1.1 | 0.9
57 | 1 | 0.00058473 | 0.00014655 | 0 | 0 | 1 | 0.98236 | -0.33626 | 0.4 | 1 | 1.1 | 0.9
38 | 1 | 0 | 0 | 0 | 0 | 1 | 0.97534 | -0.47303 | 0.4 | 1 | 1.1 | 0.9
83 | 1 | 0.0036898 | 0.00092475 | 0 | 0 | 1 | 0.97778 | -0.42526 | 0.4 | 1 | 1.1 | 0.9
62 | 1 | 0.0010179 | 0.00025512 | 0 | 0 | 1 | 0.98647 | -0.25668 | 0.4 | 1 | 1.1 | 0.9
118 | 1 | 0.0046081 | 0.0011549 | 0 | 0 | 1 | 0.97522 | -0.47542 | 0.4 | 1 | 1.1 | 0.9
86 | 1 | 0.0025522 | 0.00063963 | 0 | 0 | 1 | 0.98228 | -0.33779 | 0.4 | 1 | 1.1 | 0.9
84 | 1 | 0.0047345 | 0.0011866 | 0 | 0 | 1 | 0.97636 | -0.45321 | 0.4 | 1 | 1.1 | 0.9
60 | 1 | 0 | 0 | 0 | 0 | 1 | 0.98897 | -0.2088 | 0.4 | 1 | 1.1 | 0.9
45 | 1 | 0 | 0 | 0 | 0 | 1 | 0.97485 | -0.48278 | 0.4 | 1 | 1.1 | 0.9
40 | 1 | 0.0038785 | 0.00097205 | 0 | 0 | 1 | 0.98126 | -0.35963 | 0.4 | 1 | 1.1 | 0.9
42 | 1 | 0.00061768 | 0.0001548 | 0 | 0 | 1 | 0.98124 | -0.36005 | 0.4 | 1 | 1.1 | 0.9
63 | 1 | 0 | 0 | 0 | 0 | 1 | 0.97925 | -0.39892 | 0.4 | 1 | 1.1 | 0.9
65 | 1 | 0.0014165 | 0.00035501 | 0 | 0 | 1 | 0.97868 | -0.41023 | 0.4 | 1 | 1.1 | 0.9
74 | 1 | 0.0030427 | 0.00076256 | 0 | 0 | 1 | 0.97474 | -0.48488 | 0.4 | 1 | 1.1 | 0.9
71 | 1 | 0.0048878 | 0.001225 | 0 | 0 | 1 | 0.97398 | -0.49996 | 0.4 | 1 | 1.1 | 0.9
72 | 1 | 0.0082307 | 0.0020628 | 0 | 0 | 1 | 0.97372 | -0.50496 | 0.4 | 1 | 1.1 | 0.9
46 | 1 | 0.00050964 | 0.00012773 | 0 | 0 | 1 | 0.99619 | -0.072185 | 0.4 | 1 | 1.1 | 0.9
47 | 1 | 0.00054245 | 0.00013595 | 0 | 0 | 1 | 0.99724 | -0.052268 | 0.4 | 1 | 1.1 | 0.9
48 | 1 | 0.0036812 | 0.00092259 | 0 | 0 | 1 | 0.99509 | -0.093135 | 0.4 | 1 | 1.1 | 0.9
49 | 1 | 0.00046394 | 0.00011627 | 0 | 0 | 1 | 0.99828 | -0.032476 | 0.4 | 1 | 1.1 | 0.9
50 | 1 | 0.003619 | 0.00090702 | 0 | 0 | 1 | 0.99364 | -0.12082 | 0.4 | 1 | 1.1 | 0.9
55 | 3 | 0.011768 | 0.0029494 | 0 | 0 | 1 | 1 | 0 | 0.4 | 1 | 1.1 | 0.9
58 | 1 | 0.0028975 | 0.00072617 | 0 | 0 | 1 | 0.99253 | -0.14198 | 0.4 | 1 | 1.1 | 0.9
53 | 1 | 0.0058898 | 0.0014761 | 0 | 0 | 1 | 0.99808 | -0.0361 | 0.4 | 1 | 1.1 | 0.9
66 | 1 | 0.0027373 | 0.00068604 | 0 | 0 | 1 | 0.9925 | -0.14257 | 0.4 | 1 | 1.1 | 0.9
75 | 1 | 0.0053363 | 0.0013374 | 0 | 0 | 1 | 0.97091 | -0.56053 | 0.4 | 1 | 1.1 | 0.9
54 | 1 | 0.0024146 | 0.00060515 | 0 | 0 | 1 | 0.99625 | -0.070461 | 0.4 | 1 | 1.1 | 0.9
56 | 1 | 0.0036966 | 0.00092646 | 0 | 0 | 1 | 0.99442 | -0.10508 | 0.4 | 1 | 1.1 | 0.9
59 | 1 | 0.0029102 | 0.00072936 | 0 | 0 | 1 | 0.99294 | -0.13308 | 0.4 | 1 | 1.1 | 0.9
89 | 1 | 0.0011484 | 0.00028781 | 0 | 0 | 1 | 0.98222 | -0.33899 | 0.4 | 1 | 1.1 | 0.9
67 | 1 | 0.0027373 | 0.00068604 | 0 | 0 | 1 | 0.99157 | -0.16047 | 0.4 | 1 | 1.1 | 0.9
61 | 1 | 0.0026005 | 0.00065174 | 0 | 0 | 1 | 0.98892 | -0.20982 | 0.4 | 1 | 1.1 | 0.9
98 | 1 | 0.0017886 | 0.00044827 | 0 | 0 | 1 | 0.97819 | -0.41983 | 0.4 | 1 | 1.1 | 0.9
96 | 1 | 0.0010524 | 0.00026376 | 0 | 0 | 1 | 0.97807 | -0.42217 | 0.4 | 1 | 1.1 | 0.9
73 | 1 | 0 | 0 | 0 | 0 | 1 | 0.97353 | -0.50873 | 0.4 | 1 | 1.1 | 0.9
116 | 1 | 0.0032257 | 0.00080843 | 0 | 0 | 1 | 0.97275 | -0.52434 | 0.4 | 1 | 1.1 | 0.9
76 | 1 | 0.0079822 | 0.0020005 | 0 | 0 | 1 | 0.97472 | -0.48551 | 0.4 | 1 | 1.1 | 0.9
77 | 1 | 0 | 0 | 0 | 0 | 1 | 0.97488 | -0.4823 | 0.4 | 1 | 1.1 | 0.9
78 | 1 | 0 | 0 | 0 | 0 | 1 | 0.97445 | -0.49076 | 0.4 | 1 | 1.1 | 0.9
79 | 1 | 0.0060211 | 0.001509 | 0 | 0 | 1 | 0.97495 | -0.48096 | 0.4 | 1 | 1.1 | 0.9
82 | 1 | 0.0045384 | 0.0011374 | 0 | 0 | 1 | 0.97443 | -0.49121 | 0.4 | 1 | 1.1 | 0.9
80 | 1 | 0.0045378 | 0.0011373 | 0 | 0 | 1 | 0.97431 | -0.49353 | 0.4 | 1 | 1.1 | 0.9
88 | 1 | 0 | 0 | 0 | 0 | 1 | 0.97542 | -0.47164 | 0.4 | 1 | 1.1 | 0.9
81 | 1 | 0.0045378 | 0.0011373 | 0 | 0 | 1 | 0.97422 | -0.49538 | 0.4 | 1 | 1.1 | 0.9
90 | 1 | 0.0017869 | 0.00044784 | 0 | 0 | 1 | 0.97537 | -0.47268 | 0.4 | 1 | 1.1 | 0.9
85 | 1 | 0 | 0 | 0 | 0 | 1 | 0.97591 | -0.46198 | 0.4 | 1 | 1.1 | 0.9
87 | 1 | 0.0018325 | 0.00045927 | 0 | 0 | 1 | 0.97588 | -0.46262 | 0.4 | 1 | 1.1 | 0.9
102 | 1 | 0 | 0 | 0 | 0 | 1 | 0.97665 | -0.45009 | 0.4 | 1 | 1.1 | 0.9
97 | 1 | 0.00133 | 0.00033333 | 0 | 0 | 1 | 0.97776 | -0.42824 | 0.4 | 1 | 1.1 | 0.9
101 | 1 | 0 | 0 | 0 | 0 | 1 | 0.97707 | -0.44184 | 0.4 | 1 | 1.1 | 0.9
119 | 1 | 0.00063346 | 0.00015876 | 0 | 0 | 1 | 0.97664 | -0.45025 | 0.4 | 1 | 1.1 | 0.9
99 | 1 | 0.0008224 | 0.00020611 | 0 | 0 | 1 | 0.97704 | -0.44246 | 0.4 | 1 | 1.1 | 0.9
100 | 1 | 0.0017035 | 0.00042693 | 0 | 0 | 1 | 0.97703 | -0.44247 | 0.4 | 1 | 1.1 | 0.9
107 | 1 | 0.00070839 | 0.00017754 | 0 | 0 | 1 | 0.98267 | -0.33251 | 0.4 | 1 | 1.1 | 0.9
115 | 1 | 0.0015299 | 0.00038344 | 0 | 0 | 1 | 0.98211 | -0.34342 | 0.4 | 1 | 1.1 | 0.9
109 | 1 | 0.0088277 | 0.0022124 | 0 | 0 | 1 | 0.97892 | -0.40593 | 0.4 | 1 | 1.1 | 0.9
108 | 1 | 0.0015133 | 0.00037926 | 0 | 0 | 1 | 0.97872 | -0.40993 | 0.4 | 1 | 1.1 | 0.9
110 | 1 | 0.00058862 | 0.00014752 | 0 | 0 | 1 | 0.97872 | -0.40996 | 0.4 | 1 | 1.1 | 0.9
114 | 1 | 0.00053413 | 0.00013387 | 0 | 0 | 1 | 0.97854 | -0.41346 | 0.4 | 1 | 1.1 | 0.9
113 | 1 | 0.0022915 | 0.00057431 | 0 | 0 | 1 | 0.97843 | -0.41555 | 0.4 | 1 | 1.1 | 0.9
111 | 1 | 0.00018855 | 4.7256e-05 | 0 | 0 | 1 | 0.97842 | -0.41586 | 0.4 | 1 | 1.1 | 0.9

## generator_data
GEN_BUS | PG | QG | QMAX | QMIN | VG | MBASE | GEN_STATUS | PMAX | PMIN
55 | 0.2488 | 0.064071 | 10 | -10 | 1 | 100 | 1 | 10 | 0

## branch_data
F_BUS | T_BUS | BR_R | BR_X | BR_B | RATE_A | RATE_B | RATE_C | TAP | SHIFT | BR_STATUS | ANGMIN | ANGMAX | P_in | Q_in | P_out | Q_out
1 | 120 | 12.391 | 7.9303 | 2.0808e-08 | 0 | 0 | 0 | 0 | 0 | 1 | -90 | 90 | 0.012115 | 0.0030396 | -0.012095 | -0.0030286
1 | 104 | 4.314 | 2.761 | 7.2444e-09 | 0 | 0 | 0 | 0 | 0 | 1 | -90 | 90 | -0.013314 | -0.0033401 | 0.013323 | 0.0033449
120 | 103 | 16.9711 | 10.8615 | 2.8499e-08 | 0 | 0 | 0 | 0 | 0 | 1 | -90 | 90 | 0.0063635 | 0.0015921 | -0.0063557 | -0.0015899
104 | 92 | 4.0416 | 2.5867 | 6.787e-09 | 0 | 0 | 0 | 0 | 0 | 1 | -90 | 90 | -0.013997 | -0.0035138 | 0.014006 | 0.0035188
103 | 10 | 7.3071 | 4.6766 | 1.2271e-08 | 0 | 0 | 0 | 0 | 0 | 1 | -90 | 90 | 0.005745 | 0.0014368 | -0.0057422 | -0.0014362
92 | 102 | 0.47656 | 0.305 | 8.0028e-10 | 0 | 0 | 0 | 0 | 0 | 1 | -90 | 90 | -0.014006 | -0.0035188 | 0.014007 | 0.0035194
2 | 3 | 8.5371 | 5.4637 | 1.4336e-08 | 0 | 0 | 0 | 0 | 0 | 1 | -90 | 90 | 0.0023413 | 0.00058551 | -0.0023408 | -0.00058654
2 | 4 | 7.7609 | 4.967 | 1.3033e-08 | 0 | 0 | 0 | 0 | 0 | 1 | -90 | 90 | 0.0028042 | 0.00069933 | -0.0028035 | -0.00070014
2 | 5 | 3.3683 | 2.1557 | 5.6563e-09 | 0 | 0 | 0 | 0 | 0 | 1 | -90 | 90 | -0.0051455 | -0.0012848 | 0.0051465 | 0.0012849
3 | 17 | 1.0617 | 0.6795 | 1.7829e-09 | 0 | 0 | 0 | 0 | 0 | 1 | -90 | 90 | 0.0020462 | 0.0005127 | -0.0020462 | -0.00051284
4 | 16 | 3.8031 | 2.434 | 6.3864e-09 | 0 | 0 | 0 | 0 | 0 | 1 | -90 | 90 | 0.0014282 | 0.00035546 | -0.0014282 | -0.00035601
5 | 91 | 2.0417 | 1.3067 | 3.4285e-09 | 0 | 0 | 0 | 0 | 0 | 1 | -90 | 90 | -0.0069295 | -0.0017318 | 0.0069306 | 0.0017322
16 | 12 | 12.2422 | 7.835 | 2.0558e-08 | 0 | 0 | 0 | 0 | 0 | 1 | -90 | 90 | 0.00068046 | 0.00016861 | -0.00068039 | -0.00017053
91 | 93 | 2.6938 | 1.724 | 4.5236e-09 | 0 | 0 | 0 | 0 | 0 | 1 | -90 | 90 | -0.007288 | -0.0018214 | 0.0072896 | 0.001822
91 | 64 | 2.3282 | 1.4901 | 3.9097e-09 | 0 | 0 | 0 | 0 | 0 | 1 | -90 | 90 | 0.00035741 | 8.9209e-05 | -0.00035741 | -8.958e-05
93 | 97 | 1.9581 | 1.2532 | 3.2881e-09 | 0 | 0 | 0 | 0 | 0 | 1 | -90 | 90 | -0.024463 | -0.0061374 | 0.024476 | 0.0061454
93 | 101 | 0.60367 | 0.38635 | 1.0137e-09 | 0 | 0 | 0 | 0 | 0 | 1 | -90 | 90 | 0.017174 | 0.0043154 | -0.017172 | -0.0043142
6 | 7 | 1.001 | 0.64062 | 1.6809e-09 | 0 | 0 | 0 | 0 | 0 | 1 | -90 | 90 | 0.003455 | 0.00086392 | -0.0034549 | -0.00086399
6 | 95 | 12.7894 | 8.1852 | 2.1477e-08 | 0 | 0 | 0 | 0 | 0 | 1 | -90 | 90 | -0.004565 | -0.0011421 | 0.004568 | 0.001142
7 | 11 | 2.5184 | 1.6118 | 4.229e-09 | 0 | 0 | 0 | 0 | 0 | 1 | -90 | 90 | 0.0034549 | 0.00086399 | -0.0034545 | -0.00086417
95 | 94 | 0.49435 | 0.31638 | 8.3014e-10 | 0 | 0 | 0 | 0 | 0 | 1 | -90 | 90 | -0.0047921 | -0.0011982 | 0.0047922 | 0.0011982
11 | 13 | 11.5865 | 7.4154 | 1.9457e-08 | 0 | 0 | 0 | 0 | 0 | 1 | -90 | 90 | 0.0027729 | 0.00069334 | -0.0027719 | -0.00069453
94 | 9 | 0.084859 | 0.05431 | 1.425e-10 | 0 | 0 | 0 | 0 | 0 | 1 | -90 | 90 | -0.0049956 | -0.0012492 | 0.0049956 | 0.0012492
13 | 14 | 0.54273 | 0.34735 | 9.114e-10 | 0 | 0 | 0 | 0 | 0 | 1 | -90 | 90 | 0.0017049 | 0.00042708 | -0.0017049 | -0.00042715
14 | 18 | 1.024 | 0.65535 | 1.7195e-09 | 0 | 0 | 0 | 0 | 0 | 1 | -90 | 90 | 0.00049472 | 0.00012384 | -0.00049472 | -0.000124
8 | 9 | 1.9164 | 1.2265 | 3.2181e-09 | 0 | 0 | 0 | 0 | 0 | 1 | -90 | 90 | 0.0054294 | 0.0013578 | -0.0054288 | -0.0013577
8 | 10 | 0.47506 | 0.30404 | 7.9775e-10 | 0 | 0 | 0 | 0 | 0 | 1 | -90 | 90 | -0.0054294 | -0.0013578 | 0.0054296 | 0.0013579
20 | 21 | 2.4497 | 1.5678 | 4.1138e-09 | 0 | 0 | 0 | 0 | 0 | 1 | -90 | 90 | 0.042208 | 0.010686 | -0.04216 | -0.010656
20 | 22 | 1.6256 | 1.0404 | 2.7299e-09 | 0 | 0 | 0 | 0 | 0 | 1 | -90 | 90 | -0.044931 | -0.011369 | 0.044967 | 0.011391
21 | 23 | 0.20634 | 0.13206 | 3.4649e-10 | 0 | 0 | 0 | 0 | 0 | 1 | -90 | 90 | 0.041469 | 0.010483 | -0.041466 | -0.01048
22 | 24 | 7.2718 | 4.6539 | 1.2211e-08 | 0 | 0 | 0 | 0 | 0 | 1 | -90 | 90 | 0.030314 | 0.0076451 | -0.030241 | -0.0075996
22 | 25 | 3.8804 | 2.4835 | 6.5163e-09 | 0 | 0 | 0 | 0 | 0 | 1 | -90 | 90 | -0.075281 | -0.019036 | 0.075522 | 0.01919
23 | 26 | 1.5982 | 1.0229 | 2.6838e-09 | 0 | 0 | 0 | 0 | 0 | 1 | -90 | 90 | 0.040318 | 0.010193 | -0.040289 | -0.010175
24 | 105 | 1.3172 | 0.84298 | 2.2119e-09 | 0 | 0 | 0 | 0 | 0 | 1 | -90 | 90 | 0.024473 | 0.006154 | -0.024464 | -0.0061487
25 | 69 | 0.81509 | 0.52166 | 2.7375e-09 | 0 | 0 | 0 | 0 | 0 | 1 | -90 | 90 | -0.076574 | -0.019453 | 0.076626 | 0.019486
25 | 70 | 2.9269 | 1.8732 | 4.9151e-09 | 0 | 0 | 0 | 0 | 0 | 1 | -90 | 90 | 0.0010522 | 0.00026325 | -0.0010522 | -0.00026371
26 | 41 | 2.9182 | 1.8676 | 4.9004e-09 | 0 | 0 | 0 | 0 | 0 | 1 | -90 | 90 | 0.040289 | 0.010175 | -0.040237 | -0.010142
105 | 106 | 3.4382 | 2.2005 | 5.7737e-09 | 0 | 0 | 0 | 0 | 0 | 1 | -90 | 90 | 0.016245 | 0.0040888 | -0.016235 | -0.0040829
69 | 68 | 1.0581 | 0.67716 | 3.5535e-09 | 0 | 0 | 0 | 0 | 0 | 1 | -90 | 90 | -0.077519 | -0.01971 | 0.077588 | 0.019753
41 | 39 | 1.6058 | 1.0277 | 2.6966e-09 | 0 | 0 | 0 | 0 | 0 | 1 | -90 | 90 | 0.036802 | 0.009281 | -0.036778 | -0.0092659
106 | 107 | 0.6284 | 0.40217 | 1.0552e-09 | 0 | 0 | 0 | 0 | 0 | 1 | -90 | 90 | 0.016235 | 0.0040829 | -0.016233 | -0.0040819
68 | 67 | 0.0031504 | 0.0020162 | 1.0581e-11 | 0 | 0 | 0 | 0 | 0 | 1 | -90 | 90 | -0.080813 | -0.020562 | 0.080813 | 0.020562
39 | 40 | 0.32011 | 0.20487 | 5.3754e-10 | 0 | 0 | 0 | 0 | 0 | 1 | -90 | 90 | 0.034661 | 0.0087353 | -0.034656 | -0.0087327
27 | 28 | 0.86686 | 0.55479 | 1.4557e-09 | 0 | 0 | 0 | 0 | 0 | 1 | -90 | 90 | -0.026779 | -0.0067167 | 0.026786 | 0.006721
27 | 29 | 0.93302 | 0.59713 | 1.5668e-09 | 0 | 0 | 0 | 0 | 0 | 1 | -90 | 90 | 0.022825 | 0.0057259 | -0.02282 | -0.0057225
28 | 30 | 2.5 | 1.6 | 4.1981e-09 | 0 | 0 | 0 | 0 | 0 | 1 | -90 | 90 | -0.037463 | -0.0093971 | 0.037502 | 0.009422
29 | 31 | 1.1009 | 0.70461 | 1.8488e-09 | 0 | 0 | 0 | 0 | 0 | 1 | -90 | 90 | 0.02282 | 0.0057225 | -0.022814 | -0.0057186
30 | 43 | 2.0761 | 1.3287 | 3.4863e-09 | 0 | 0 | 0 | 0 | 0 | 1 | -90 | 90 | -0.040113 | -0.010076 | 0.04015 | 0.0101
31 | 51 | 0.98983 | 0.63349 | 1.6622e-09 | 0 | 0 | 0 | 0 | 0 | 1 | -90 | 90 | 0.012313 | 0.0030867 | -0.012311 | -0.0030857
43 | 44 | 1.757 | 1.1245 | 2.9504e-09 | 0 | 0 | 0 | 0 | 0 | 1 | -90 | 90 | -0.045984 | -0.011562 | 0.046026 | 0.011588
51 | 52 | 0.36 | 0.2304 | 6.0454e-10 | 0 | 0 | 0 | 0 | 0 | 1 | -90 | 90 | 0.0053366 | 0.0013376 | -0.0053365 | -0.0013375
44 | 45 | 0.88305 | 0.56515 | 1.4829e-09 | 0 | 0 | 0 | 0 | 0 | 1 | -90 | 90 | 0.019409 | 0.0048681 | -0.019406 | -0.0048658
44 | 38 | 0.37414 | 0.23945 | 6.2828e-10 | 0 | 0 | 0 | 0 | 0 | 1 | -90 | 90 | -0.065435 | -0.016456 | 0.065453 | 0.016468
52 | 75 | 1.1062 | 0.70795 | 1.8576e-09 | 0 | 0 | 0 | 0 | 0 | 1 | -90 | 90 | 0.0053365 | 0.0013375 | -0.0053361 | -0.0013375
32 | 33 | 1.046 | 0.66941 | 1.7564e-09 | 0 | 0 | 0 | 0 | 0 | 1 | -90 | 90 | 0.0061923 | 0.0015507 | -0.0061919 | -0.0015506
32 | 34 | 0.21372 | 0.13678 | 3.5889e-10 | 0 | 0 | 0 | 0 | 0 | 1 | -90 | 90 | -0.0072964 | -0.0018275 | 0.0072965 | 0.0018275
33 | 35 | 6.7357 | 4.3109 | 1.1311e-08 | 0 | 0 | 0 | 0 | 0 | 1 | -90 | 90 | 0.0056391 | 0.0014121 | -0.0056367 | -0.0014117
34 | 36 | 3.4455 | 2.2051 | 5.7859e-09 | 0 | 0 | 0 | 0 | 0 | 1 | -90 | 90 | 0.11052 | 0.028067 | -0.11005 | -0.027771
34 | 37 | 2.183 | 1.3971 | 7.3316e-09 | 0 | 0 | 0 | 0 | 0 | 1 | -90 | 90 | -0.11781 | -0.029894 | 0.11815 | 0.030107
35 | 57 | 2.2003 | 1.4082 | 3.6948e-09 | 0 | 0 | 0 | 0 | 0 | 1 | -90 | 90 | 0.004286 | 0.0010731 | -0.0042855 | -0.0010732
36 | 38 | 3.7955 | 2.4291 | 6.3737e-09 | 0 | 0 | 0 | 0 | 0 | 1 | -90 | 90 | 0.07027 | 0.017755 | -0.070062 | -0.017623
36 | 83 | 1.5403 | 0.98582 | 2.5866e-09 | 0 | 0 | 0 | 0 | 0 | 1 | -90 | 90 | 0.039784 | 0.010016 | -0.039757 | -0.0099991
37 | 62 | 0.30003 | 0.19202 | 1.0077e-09 | 0 | 0 | 0 | 0 | 0 | 1 | -90 | 90 | -0.11815 | -0.030107 | 0.11819 | 0.030136
57 | 86 | 1.7803 | 1.1394 | 2.9896e-09 | 0 | 0 | 0 | 0 | 0 | 1 | -90 | 90 | 0.0037008 | 0.00092665 | -0.0037006 | -0.00092677
38 | 118 | 2.2159 | 1.4182 | 3.721e-09 | 0 | 0 | 0 | 0 | 0 | 1 | -90 | 90 | 0.0046085 | 0.0011549 | -0.004608 | -0.0011549
83 | 84 | 3.3246 | 2.1277 | 5.5829e-09 | 0 | 0 | 0 | 0 | 0 | 1 | -90 | 90 | 0.036067 | 0.0090744 | -0.036019 | -0.0090442
62 | 60 | 1.7762 | 1.1368 | 5.9655e-09 | 0 | 0 | 0 | 0 | 0 | 1 | -90 | 90 | -0.11921 | -0.030391 | 0.11949 | 0.030567
86 | 89 | 4.5249 | 2.896 | 7.5986e-09 | 0 | 0 | 0 | 0 | 0 | 1 | -90 | 90 | 0.0011484 | 0.00028713 | -0.0011484 | -0.00028782
84 | 85 | 1.1988 | 0.76725 | 2.0132e-09 | 0 | 0 | 0 | 0 | 0 | 1 | -90 | 90 | 0.031285 | 0.0078576 | -0.031272 | -0.0078494
60 | 61 | 1.7295 | 1.1069 | 2.9043e-09 | 0 | 0 | 0 | 0 | 0 | 1 | -90 | 90 | 0.0026006 | 0.00065155 | -0.0026005 | -0.00065175
60 | 59 | 2.7658 | 1.7701 | 9.289e-09 | 0 | 0 | 0 | 0 | 0 | 1 | -90 | 90 | -0.12209 | -0.031219 | 0.12254 | 0.031505
45 | 74 | 2.9437 | 1.884 | 4.9432e-09 | 0 | 0 | 0 | 0 | 0 | 1 | -90 | 90 | 0.0030429 | 0.00076232 | -0.0030426 | -0.00076259
45 | 71 | 4.4701 | 2.8609 | 7.5065e-09 | 0 | 0 | 0 | 0 | 0 | 1 | -90 | 90 | 0.016363 | 0.0041035 | -0.016349 | -0.0040957
40 | 42 | 0.058693 | 0.037564 | 9.8562e-11 | 0 | 0 | 0 | 0 | 0 | 1 | -90 | 90 | 0.030778 | 0.0077606 | -0.030777 | -0.0077602
42 | 63 | 5.5736 | 3.5671 | 9.3596e-09 | 0 | 0 | 0 | 0 | 0 | 1 | -90 | 90 | 0.03016 | 0.0076054 | -0.030104 | -0.0075705
63 | 65 | 1.6169 | 1.0348 | 2.7152e-09 | 0 | 0 | 0 | 0 | 0 | 1 | -90 | 90 | 0.030104 | 0.0075706 | -0.030087 | -0.0075604
65 | 98 | 1.4398 | 0.92146 | 2.4178e-09 | 0 | 0 | 0 | 0 | 0 | 1 | -90 | 90 | 0.028671 | 0.0072054 | -0.028658 | -0.0071972
71 | 72 | 1.8561 | 1.1879 | 3.1169e-09 | 0 | 0 | 0 | 0 | 0 | 1 | -90 | 90 | 0.011462 | 0.0028706 | -0.011459 | -0.0028692
72 | 73 | 4.9525 | 3.1696 | 8.3165e-09 | 0 | 0 | 0 | 0 | 0 | 1 | -90 | 90 | 0.0032285 | 0.00080632 | -0.003228 | -0.00080673
46 | 47 | 0.92184 | 0.58998 | 3.096e-09 | 0 | 0 | 0 | 0 | 0 | 1 | -90 | 90 | -0.097383 | -0.024864 | 0.097477 | 0.024924
46 | 48 | 0.97273 | 0.62255 | 3.2669e-09 | 0 | 0 | 0 | 0 | 0 | 1 | -90 | 90 | 0.096874 | 0.024737 | -0.096776 | -0.024674
47 | 49 | 0.91284 | 0.58422 | 3.0658e-09 | 0 | 0 | 0 | 0 | 0 | 1 | -90 | 90 | -0.09802 | -0.02506 | 0.098114 | 0.02512
48 | 50 | 1.3337 | 0.85357 | 4.4793e-09 | 0 | 0 | 0 | 0 | 0 | 1 | -90 | 90 | 0.093095 | 0.023752 | -0.09297 | -0.023672
49 | 55 | 1.4948 | 0.95667 | 5.0203e-09 | 0 | 0 | 0 | 0 | 0 | 1 | -90 | 90 | -0.098578 | -0.025236 | 0.098733 | 0.025335
50 | 58 | 1.0578 | 0.67701 | 3.5527e-09 | 0 | 0 | 0 | 0 | 0 | 1 | -90 | 90 | 0.089351 | 0.022765 | -0.08926 | -0.022708
55 | 53 | 1.1926 | 0.76329 | 4.0055e-09 | 0 | 0 | 0 | 0 | 0 | 1 | -90 | 90 | 0.1383 | 0.035787 | -0.13806 | -0.035631
58 | 66 | 0.03062 | 0.019597 | 1.0284e-10 | 0 | 0 | 0 | 0 | 0 | 1 | -90 | 90 | 0.086363 | 0.021981 | -0.08636 | -0.02198
53 | 54 | 1.1824 | 0.75673 | 3.9711e-09 | 0 | 0 | 0 | 0 | 0 | 1 | -90 | 90 | 0.13217 | 0.034155 | -0.13195 | -0.034014
66 | 67 | 0.9541 | 0.61062 | 3.2044e-09 | 0 | 0 | 0 | 0 | 0 | 1 | -90 | 90 | 0.083623 | 0.021294 | -0.083551 | -0.021248
54 | 56 | 1.2096 | 0.77411 | 4.0623e-09 | 0 | 0 | 0 | 0 | 0 | 1 | -90 | 90 | 0.12953 | 0.033409 | -0.12932 | -0.03327
56 | 59 | 1.0041 | 0.64263 | 3.3723e-09 | 0 | 0 | 0 | 0 | 0 | 1 | -90 | 90 | 0.12562 | 0.032343 | -0.12545 | -0.032234
98 | 96 | 0.37449 | 0.23967 | 6.2887e-10 | 0 | 0 | 0 | 0 | 0 | 1 | -90 | 90 | 0.026869 | 0.006749 | -0.026866 | -0.0067471
96 | 97 | 1.0091 | 0.64583 | 1.6946e-09 | 0 | 0 | 0 | 0 | 0 | 1 | -90 | 90 | 0.025814 | 0.0064834 | -0.025806 | -0.0064787
73 | 116 | 20.5077 | 13.1249 | 3.4438e-08 | 0 | 0 | 0 | 0 | 0 | 1 | -90 | 90 | 0.003228 | 0.00080674 | -0.0032256 | -0.00080846
76 | 77 | 1.7101 | 1.0945 | 2.8718e-09 | 0 | 0 | 0 | 0 | 0 | 1 | -90 | 90 | -0.007982 | -0.0020006 | 0.0079832 | 0.0020011
77 | 78 | 2.6454 | 1.693 | 4.4423e-09 | 0 | 0 | 0 | 0 | 0 | 1 | -90 | 90 | 0.013621 | 0.0034157 | -0.013615 | -0.0034126
77 | 79 | 0.26553 | 0.16994 | 4.459e-10 | 0 | 0 | 0 | 0 | 0 | 1 | -90 | 90 | -0.021604 | -0.0054168 | 0.021605 | 0.0054177
78 | 82 | 0.41763 | 0.26729 | 7.0132e-10 | 0 | 0 | 0 | 0 | 0 | 1 | -90 | 90 | 0.0045384 | 0.0011375 | -0.0045383 | -0.0011375
78 | 80 | 1.2983 | 0.83092 | 2.1802e-09 | 0 | 0 | 0 | 0 | 0 | 1 | -90 | 90 | 0.0090769 | 0.0022752 | -0.0090757 | -0.0022746
79 | 88 | 1.4374 | 0.91991 | 2.4137e-09 | 0 | 0 | 0 | 0 | 0 | 1 | -90 | 90 | -0.027626 | -0.0069268 | 0.027639 | 0.0069344
80 | 81 | 1.7337 | 1.1096 | 2.9114e-09 | 0 | 0 | 0 | 0 | 0 | 1 | -90 | 90 | 0.0045381 | 0.0011373 | -0.0045377 | -0.0011373
88 | 90 | 2.4733 | 1.5829 | 4.1533e-09 | 0 | 0 | 0 | 0 | 0 | 1 | -90 | 90 | 0.0017869 | 0.00044751 | -0.0017868 | -0.00044785
88 | 85 | 1.4026 | 0.89765 | 2.3553e-09 | 0 | 0 | 0 | 0 | 0 | 1 | -90 | 90 | -0.029426 | -0.0073819 | 0.029439 | 0.0073903
85 | 87 | 1.5091 | 0.96584 | 2.5342e-09 | 0 | 0 | 0 | 0 | 0 | 1 | -90 | 90 | 0.0018325 | 0.00045909 | -0.0018325 | -0.00045929
102 | 119 | 1.039 | 0.66495 | 1.7447e-09 | 0 | 0 | 0 | 0 | 0 | 1 | -90 | 90 | 0.00063345 | 0.0001586 | -0.00063345 | -0.00015876
102 | 101 | 2.4158 | 1.5461 | 4.0567e-09 | 0 | 0 | 0 | 0 | 0 | 1 | -90 | 90 | -0.01464 | -0.003678 | 0.014646 | 0.0036813
101 | 99 | 1.0534 | 0.67416 | 1.7689e-09 | 0 | 0 | 0 | 0 | 0 | 1 | -90 | 90 | 0.0025259 | 0.00063294 | -0.0025258 | -0.00063306
99 | 100 | 0.028463 | 0.018216 | 4.7796e-11 | 0 | 0 | 0 | 0 | 0 | 1 | -90 | 90 | 0.0017035 | 0.00042694 | -0.0017035 | -0.00042695
107 | 115 | 3.0465 | 1.9497 | 5.1158e-09 | 0 | 0 | 0 | 0 | 0 | 1 | -90 | 90 | 0.015525 | 0.0039043 | -0.015517 | -0.0038997
115 | 109 | 19.3047 | 12.355 | 3.2418e-08 | 0 | 0 | 0 | 0 | 0 | 1 | -90 | 90 | 0.013987 | 0.0035162 | -0.013945 | -0.0034927
109 | 108 | 3.3457 | 2.1412 | 5.6183e-09 | 0 | 0 | 0 | 0 | 0 | 1 | -90 | 90 | 0.0051177 | 0.0012803 | -0.0051168 | -0.0012802
108 | 110 | 0.22399 | 0.14336 | 3.7615e-10 | 0 | 0 | 0 | 0 | 0 | 1 | -90 | 90 | 0.00058862 | 0.00014749 | -0.00058861 | -0.00014753
108 | 114 | 5.0184 | 3.2117 | 8.4272e-09 | 0 | 0 | 0 | 0 | 0 | 1 | -90 | 90 | 0.0030149 | 0.00075342 | -0.0030144 | -0.0007539
114 | 113 | 3.6246 | 2.3197 | 6.0867e-09 | 0 | 0 | 0 | 0 | 0 | 1 | -90 | 90 | 0.0024803 | 0.00062003 | -0.00248 | -0.00062046
113 | 111 | 6.9899 | 4.4736 | 1.1738e-08 | 0 | 0 | 0 | 0 | 0 | 1 | -90 | 90 | 0.00018855 | 4.6135e-05 | -0.00018855 | -4.7257e-05