## bus_data
BUS_I | BUS_TYPE | Pd | Qd | Gs | Bs | area | Vm | Va | baseKV | zone | Vmax | Vmin
1 | 1 | 0.0007448 | 0.00018667 | 0 | 0 | 1 | 0.99874 | -0.024361 | 0.4 | 1 | 1.1 | 0.9
2 | 1 | 0 | 0 | 0 | 0 | 1 | 0.99886 | -0.021876 | 0.4 | 1 | 1.1 | 0.9
3 | 1 | 0.0027687 | 0.00069389 | 0 | 0 | 1 | 0.99864 | -0.026126 | 0.4 | 1 | 1.1 | 0.9
5 | 1 | 0 | 0 | 0 | 0 | 1 | 0.99977 | -0.0044751 | 0.4 | 1 | 1.1 | 0.9
7 | 1 | 0.0045865 | 0.0011495 | 0 | 0 | 1 | 0.99984 | -0.0030211 | 0.4 | 1 | 1.1 | 0.9
6 | 1 | 0.003991 | 0.0010002 | 0 | 0 | 1 | 0.99986 | -0.0026038 | 0.4 | 1 | 1.1 | 0.9
8 | 3 | 0.051638 | 0.012942 | 0 | 0 | 1 | 1 | 0 | 0.4 | 1 | 1.1 | 0.9
9 | 1 | 0 | 0 | 0 | 0 | 1 | 0.9991 | -0.017202 | 0.4 | 1 | 1.1 | 0.9
12 | 1 | 0.0043362 | 0.0010868 | 0 | 0 | 1 | 0.99899 | -0.019374 | 0.4 | 1 | 1.1 | 0.9
10 | 1 | 0.0093707 | 0.0023485 | 0 | 0 | 1 | 0.99894 | -0.020356 | 0.4 | 1 | 1.1 | 0.9
11 | 1 | 0.033493 | 0.0083941 | 0 | 0 | 1 | 0.99849 | -0.029084 | 0.4 | 1 | 1.1 | 0.9

## generator_data
GEN_BUS | PG | QG | QMAX | QMIN | VG | MBASE | GEN_STATUS | PMAX | PMIN
8 | 0.11099 | 0.027837 | 10 | -10 | 1 | 100 | 1 | 10 | 0

## branch_data
F_BUS | T_BUS | BR_R | BR_X | BR_B | RATE_A | RATE_B | RATE_C | TAP | SHIFT | BR_STATUS | ANGMIN | ANGMAX | P_in | Q_in | P_out | Q_out
1 | 2 | 3.16 | 2.0224 | 5.3066e-09 | 0 | 0 | 0 | 0 | 0 | 1 | -90 | 90 | -0.0035137 | -0.00088023 | 0.0035141 | 0.00087997
1 | 3 | 2.85 | 1.824 | 4.786e-09 | 0 | 0 | 0 | 0 | 0 | 1 | -90 | 90 | 0.0027689 | 0.00069356 | -0.0027687 | -0.00069389
2 | 5 | 22.1233 | 14.1589 | 3.7151e-08 | 0 | 0 | 0 | 0 | 0 | 1 | -90 | 90 | -0.0035141 | -0.00087997 | 0.003517 | 0.00087812
5 | 7 | 1.8477 | 1.1825 | 3.1028e-09 | 0 | 0 | 0 | 0 | 0 | 1 | -90 | 90 | -0.003517 | -0.00087812 | 0.0035173 | 0.00087796
7 | 6 | 0.23049 | 0.14751 | 3.8705e-10 | 0 | 0 | 0 | 0 | 0 | 1 | -90 | 90 | -0.0081038 | -0.0020274 | 0.0081039 | 0.0020275
6 | 8 | 0.96409 | 0.61702 | 1.619e-09 | 0 | 0 | 0 | 0 | 0 | 1 | -90 | 90 | -0.012095 | -0.0030277 | 0.012096 | 0.0030285
8 | 9 | 1.6321 | 1.0445 | 2.7407e-09 | 0 | 0 | 0 | 0 | 0 | 1 | -90 | 90 | 0.047259 | 0.011867 | -0.04722 | -0.011842
9 | 12 | 0.2059 | 0.13177 | 3.4576e-10 | 0 | 0 | 0 | 0 | 0 | 1 | -90 | 90 | 0.04722 | 0.011842 | -0.047216 | -0.011839
12 | 10 | 0.10243 | 0.065552 | 1.72e-10 | 0 | 0 | 0 | 0 | 0 | 1 | -90 | 90 | 0.042879 | 0.010753 | -0.042877 | -0.010751
10 | 11 | 1.1651 | 0.74566 | 1.9565e-09 | 0 | 0 | 0 | 0 | 0 | 1 | -90 | 90 | 0.033507 | 0.0084028 | -0.033493 | -0.0083941