## bus_data
BUS_I | BUS_TYPE | Pd | Qd | Gs | Bs | area | Vm | Va | baseKV | zone | Vmax | Vmin
1 | 3 | 0.051577 | 0.012927 | 0 | 0 | 1 | 1 | 0 | 0.4 | 1 | 1.1 | 0.9
2 | 1 | 0 | 0 | 0 | 0 | 1 | 0.99766 | -0.044117 | 0.4 | 1 | 1.1 | 0.9
3 | 1 | 0 | 0 | 0 | 0 | 1 | 0.99874 | -0.024138 | 0.4 | 1 | 1.1 | 0.9
6 | 1 | 0 | 0 | 0 | 0 | 1 | 0.99368 | -0.11972 | 0.4 | 1 | 1.1 | 0.9
8 | 1 | 0.051971 | 0.013025 | 0 | 0 | 1 | 0.99741 | -0.049728 | 0.4 | 1 | 1.1 | 0.9
9 | 1 | 0 | 0 | 0 | 0 | 1 | 0.99779 | -0.042373 | 0.4 | 1 | 1.1 | 0.9
4 | 1 | 0 | 0 | 0 | 0 | 1 | 0.98236 | -0.33756 | 0.4 | 1 | 1.1 | 0.9
14 | 1 | 0.033184 | 0.0083168 | 0 | 0 | 1 | 0.97976 | -0.38824 | 0.4 | 1 | 1.1 | 0.9
5 | 1 | 0 | 0 | 0 | 0 | 1 | 0.98273 | -0.33081 | 0.4 | 1 | 1.1 | 0.9
20 | 1 | 0 | 0 | 0 | 0 | 1 | 0.98579 | -0.27133 | 0.4 | 1 | 1.1 | 0.9
50 | 1 | 0 | 0 | 0 | 0 | 1 | 0.9822 | -0.34109 | 0.4 | 1 | 1.1 | 0.9
57 | 1 | 0.0085886 | 0.0021525 | 0 | 0 | 1 | 0.98143 | -0.35604 | 0.4 | 1 | 1.1 | 0.9
16 | 1 | 0.014336 | 0.003593 | 0 | 0 | 1 | 0.99056 | -0.17945 | 0.4 | 1 | 1.1 | 0.9
7 | 1 | 0 | 0 | 0 | 0 | 1 | 0.99716 | -0.054607 | 0.4 | 1 | 1.1 | 0.9
58 | 1 | 0.025057 | 0.0062799 | 0 | 0 | 1 | 0.99651 | -0.06714 | 0.4 | 1 | 1.1 | 0.9
59 | 1 | 0.031629 | 0.007927 | 0 | 0 | 1 | 0.99762 | -0.045705 | 0.4 | 1 | 1.1 | 0.9
11 | 1 | 0 | 0 | 0 | 0 | 1 | 0.97725 | -0.43746 | 0.4 | 1 | 1.1 | 0.9
13 | 1 | 0 | 0 | 0 | 0 | 1 | 0.97646 | -0.45308 | 0.4 | 1 | 1.1 | 0.9
10 | 1 | 0.03353 | 0.0084035 | 0 | 0 | 1 | 0.97751 | -0.43245 | 0.4 | 1 | 1.1 | 0.9
12 | 1 | 0 | 0 | 0 | 0 | 1 | 0.97842 | -0.41449 | 0.4 | 1 | 1.1 | 0.9
15 | 1 | 0.02541 | 0.0063683 | 0 | 0 | 1 | 0.97605 | -0.46102 | 0.4 | 1 | 1.1 | 0.9
21 | 1 | 0.015462 | 0.0038752 | 0 | 0 | 1 | 0.98552 | -0.2767 | 0.4 | 1 | 1.1 | 0.9
18 | 1 | 0.015462 | 0.0038751 | 0 | 0 | 1 | 0.98764 | -0.23567 | 0.4 | 1 | 1.1 | 0.9
52 | 1 | 0.0061216 | 0.0015342 | 0 | 0 | 1 | 0.98207 | -0.3438 | 0.4 | 1 | 1.1 | 0.9
48 | 1 | 0 | 0 | 0 | 0 | 1 | 0.98101 | -0.3645 | 0.4 | 1 | 1.1 | 0.9
38 | 1 | 0 | 0 | 0 | 0 | 1 | 0.98009 | -0.38235 | 0.4 | 1 | 1.1 | 0.9
17 | 1 | 0 | 0 | 0 | 0 | 1 | 0.98961 | -0.19772 | 0.4 | 1 | 1.1 | 0.9
19 | 1 | 0.0017998 | 0.00045106 | 0 | 0 | 1 | 0.98934 | -0.20285 | 0.4 | 1 | 1.1 | 0.9
27 | 1 | 0.002104 | 0.00052731 | 0 | 0 | 1 | 0.98898 | -0.20985 | 0.4 | 1 | 1.1 | 0.9
28 | 1 | 0 | 0 | 0 | 0 | 1 | 0.98779 | -0.23309 | 0.4 | 1 | 1.1 | 0.9
22 | 1 | 0.0057354 | 0.0014374 | 0 | 0 | 1 | 0.9857 | -0.27378 | 0.4 | 1 | 1.1 | 0.9
23 | 1 | 0.0062792 | 0.0015737 | 0 | 0 | 1 | 0.98535 | -0.28056 | 0.4 | 1 | 1.1 | 0.9
24 | 1 | 0 | 0 | 0 | 0 | 1 | 0.98573 | -0.27314 | 0.4 | 1 | 1.1 | 0.9
25 | 1 | 0.0059904 | 0.0015013 | 0 | 0 | 1 | 0.98604 | -0.26699 | 0.4 | 1 | 1.1 | 0.9
29 | 1 | 0.006379 | 0.0015987 | 0 | 0 | 1 | 0.98607 | -0.26642 | 0.4 | 1 | 1.1 | 0.9
30 | 1 | 0 | 0 | 0 | 0 | 1 | 0.98729 | -0.24272 | 0.4 | 1 | 1.1 | 0.9
53 | 1 | 0.0029193 | 0.00073166 | 0 | 0 | 1 | 0.98198 | -0.34545 | 0.4 | 1 | 1.1 | 0.9
31 | 1 | 0.0011167 | 0.00027987 | 0 | 0 | 1 | 0.98734 | -0.2417 | 0.4 | 1 | 1.1 | 0.9
32 | 1 | 0 | 0 | 0 | 0 | 1 | 0.98776 | -0.23363 | 0.4 | 1 | 1.1 | 0.9
33 | 1 | 0.00088643 | 0.00022216 | 0 | 0 | 1 | 0.98774 | -0.23407 | 0.4 | 1 | 1.1 | 0.9
34 | 1 | 0.010573 | 0.0026498 | 0 | 0 | 1 | 0.97813 | -0.42074 | 0.4 | 1 | 1.1 | 0.9
35 | 1 | 0 | 0 | 0 | 0 | 1 | 0.97891 | -0.40532 | 0.4 | 1 | 1.1 | 0.9
36 | 1 | 0 | 0 | 0 | 0 | 1 | 0.97782 | -0.42679 | 0.4 | 1 | 1.1 | 0.9
37 | 1 | 0.022433 | 0.0056223 | 0 | 0 | 1 | 0.97835 | -0.41641 | 0.4 | 1 | 1.1 | 0.9
39 | 1 | 0.015017 | 0.0037637 | 0 | 0 | 1 | 0.97722 | -0.43857 | 0.4 | 1 | 1.1 | 0.9
42 | 1 | 0 | 0 | 0 | 0 | 1 | 0.97693 | -0.44433 | 0.4 | 1 | 1.1 | 0.9
41 | 1 | 0 | 0 | 0 | 0 | 1 | 0.97675 | -0.44791 | 0.4 | 1 | 1.1 | 0.9
44 | 1 | 0.015138 | 0.003794 | 0 | 0 | 1 | 0.97643 | -0.45408 | 0.4 | 1 | 1.1 | 0.9
43 | 1 | 0.031323 | 0.0078504 | 0 | 0 | 1 | 0.97652 | -0.45239 | 0.4 | 1 | 1.1 | 0.9
46 | 1 | 0.0041708 | 0.0010453 | 0 | 0 | 1 | 0.98076 | -0.36932 | 0.4 | 1 | 1.1 | 0.9
47 | 1 | 0.0039403 | 0.00098752 | 0 | 0 | 1 | 0.98065 | -0.3715 | 0.4 | 1 | 1.1 | 0.9
49 | 1 | 0.00099989 | 0.0002506 | 0 | 0 | 1 | 0.98064 | -0.37165 | 0.4 | 1 | 1.1 | 0.9
51 | 1 | 0.0091253 | 0.002287 | 0 | 0 | 1 | 0.98098 | -0.3651 | 0.4 | 1 | 1.1 | 0.9
54 | 1 | 0.0070326 | 0.0017625 | 0 | 0 | 1 | 0.98059 | -0.37263 | 0.4 | 1 | 1.1 | 0.9
55 | 1 | 0.0057306 | 0.0014362 | 0 | 0 | 1 | 0.98051 | -0.37425 | 0.4 | 1 | 1.1 | 0.9
56 | 1 | 0.0076184 | 0.0019094 | 0 | 0 | 1 | 0.98032 | -0.37792 | 0.4 | 1 | 1.1 | 0.9

## generator_data
GEN_BUS | PG | QG | QMAX | QMIN | VG | MBASE | GEN_STATUS | PMAX | PMIN
1 | 0.48472 | 0.12383 | 10 | -10 | 1 | 100 | 1 | 10 | 0

## branch_data
F_BUS | T_BUS | BR_R | BR_X | BR_B | RATE_A | RATE_B | RATE_C | TAP | SHIFT | BR_STATUS | ANGMIN | ANGMAX | P_in | Q_in | P_out | Q_out
1 | 2 | 0.6195 | 0.39648 | 4.1612e-09 | 0 | 0 | 0 | 0 | 0 | 1 | -90 | 90 | 0.32421 | 0.083496 | -0.32352 | -0.083052
1 | 3 | 0.99445 | 0.63645 | 1.6699e-09 | 0 | 0 | 0 | 0 | 0 | 1 | -90 | 90 | 0.10893 | 0.027405 | -0.1088 | -0.027325
2 | 6 | 1.055 | 0.6752 | 7.0865e-09 | 0 | 0 | 0 | 0 | 0 | 1 | -90 | 90 | 0.32352 | 0.083052 | -0.32234 | -0.082296
3 | 8 | 2.1986 | 1.4071 | 3.692e-09 | 0 | 0 | 0 | 0 | 0 | 1 | -90 | 90 | 0.052034 | 0.013065 | -0.051971 | -0.013025
3 | 9 | 1.4369 | 0.9196 | 2.4129e-09 | 0 | 0 | 0 | 0 | 0 | 1 | -90 | 90 | 0.05677 | 0.01426 | -0.056721 | -0.014228
6 | 16 | 1.1643 | 0.74513 | 7.8205e-09 | 0 | 0 | 0 | 0 | 0 | 1 | -90 | 90 | 0.22885 | 0.058342 | -0.2282 | -0.057922
6 | 4 | 10.3455 | 6.6211 | 1.7373e-08 | 0 | 0 | 0 | 0 | 0 | 1 | -90 | 90 | 0.093482 | 0.023955 | -0.092506 | -0.023332
9 | 59 | 0.47 | 0.3008 | 7.8926e-10 | 0 | 0 | 0 | 0 | 0 | 1 | -90 | 90 | 0.031634 | 0.0079301 | -0.031629 | -0.007927
9 | 7 | 2.1773 | 1.3935 | 3.6563e-09 | 0 | 0 | 0 | 0 | 0 | 1 | -90 | 90 | 0.025087 | 0.0062981 | -0.025072 | -0.0062891
4 | 14 | 2.3733 | 1.5189 | 3.9854e-09 | 0 | 0 | 0 | 0 | 0 | 1 | -90 | 90 | 0.092506 | 0.023332 | -0.092282 | -0.023189
14 | 12 | 1.9139 | 1.2249 | 3.2139e-09 | 0 | 0 | 0 | 0 | 0 | 1 | -90 | 90 | 0.059098 | 0.014873 | -0.059024 | -0.014826
5 | 20 | 1.7132 | 1.0965 | 1.1508e-08 | 0 | 0 | 0 | 0 | 0 | 1 | -90 | 90 | -0.15131 | -0.038139 | 0.15174 | 0.038414
5 | 50 | 0.93336 | 0.59735 | 1.5674e-09 | 0 | 0 | 0 | 0 | 0 | 1 | -90 | 90 | 0.047739 | 0.011994 | -0.047716 | -0.011979
5 | 57 | 1.0583 | 0.67732 | 7.1087e-09 | 0 | 0 | 0 | 0 | 0 | 1 | -90 | 90 | 0.10357 | 0.026145 | -0.10344 | -0.026066
20 | 21 | 1.513 | 0.9683 | 2.5407e-09 | 0 | 0 | 0 | 0 | 0 | 1 | -90 | 90 | 0.015466 | 0.0038775 | -0.015462 | -0.0038752
20 | 18 | 0.93636 | 0.59927 | 6.2896e-09 | 0 | 0 | 0 | 0 | 0 | 1 | -90 | 90 | -0.16721 | -0.042292 | 0.16749 | 0.042474
50 | 52 | 1.2966 | 0.82983 | 2.1774e-09 | 0 | 0 | 0 | 0 | 0 | 1 | -90 | 90 | 0.0090423 | 0.0022662 | -0.0090411 | -0.0022657
50 | 48 | 2.6177 | 1.6753 | 4.3957e-09 | 0 | 0 | 0 | 0 | 0 | 1 | -90 | 90 | 0.038674 | 0.0097128 | -0.03863 | -0.0096856
57 | 38 | 1.2003 | 0.76818 | 8.0624e-09 | 0 | 0 | 0 | 0 | 0 | 1 | -90 | 90 | 0.094855 | 0.023914 | -0.094736 | -0.023838
16 | 17 | 0.37876 | 0.24241 | 2.5442e-09 | 0 | 0 | 0 | 0 | 0 | 1 | -90 | 90 | 0.21386 | 0.054329 | -0.21367 | -0.054209
7 | 58 | 2.2278 | 1.4258 | 3.7411e-09 | 0 | 0 | 0 | 0 | 0 | 1 | -90 | 90 | 0.025072 | 0.0062891 | -0.025057 | -0.0062799
11 | 13 | 2.6299 | 1.6831 | 4.4163e-09 | 0 | 0 | 0 | 0 | 0 | 1 | -90 | 90 | 0.025438 | 0.0063861 | -0.025419 | -0.0063744
11 | 10 | 0.84447 | 0.54046 | 1.4181e-09 | 0 | 0 | 0 | 0 | 0 | 1 | -90 | 90 | -0.025438 | -0.0063861 | 0.025444 | 0.0063898
13 | 15 | 1.335 | 0.85439 | 2.2418e-09 | 0 | 0 | 0 | 0 | 0 | 1 | -90 | 90 | 0.025419 | 0.0063744 | -0.025409 | -0.0063685
10 | 12 | 1.3061 | 0.83588 | 2.1932e-09 | 0 | 0 | 0 | 0 | 0 | 1 | -90 | 90 | -0.058974 | -0.014793 | 0.059024 | 0.014826
18 | 17 | 0.91501 | 0.58561 | 6.1462e-09 | 0 | 0 | 0 | 0 | 0 | 1 | -90 | 90 | -0.18296 | -0.046349 | 0.18329 | 0.046563
52 | 53 | 2.4337 | 1.5576 | 4.0869e-09 | 0 | 0 | 0 | 0 | 0 | 1 | -90 | 90 | 0.0029195 | 0.00073142 | -0.0029193 | -0.00073167
48 | 51 | 0.087944 | 0.056284 | 1.4768e-10 | 0 | 0 | 0 | 0 | 0 | 1 | -90 | 90 | 0.029517 | 0.0074013 | -0.029516 | -0.0074008
48 | 46 | 2.2844 | 1.462 | 3.8361e-09 | 0 | 0 | 0 | 0 | 0 | 1 | -90 | 90 | 0.0091134 | 0.0022843 | -0.0091113 | -0.0022834
38 | 35 | 1.0454 | 0.66908 | 7.0223e-09 | 0 | 0 | 0 | 0 | 0 | 1 | -90 | 90 | 0.094736 | 0.023838 | -0.094632 | -0.023773
17 | 19 | 0.74244 | 0.47516 | 1.2468e-09 | 0 | 0 | 0 | 0 | 0 | 1 | -90 | 90 | 0.030383 | 0.0076467 | -0.030375 | -0.007642
19 | 27 | 1.077 | 0.68928 | 1.8086e-09 | 0 | 0 | 0 | 0 | 0 | 1 | -90 | 90 | 0.028576 | 0.007191 | -0.028566 | -0.007185
27 | 28 | 3.8567 | 2.4683 | 6.4765e-09 | 0 | 0 | 0 | 0 | 0 | 1 | -90 | 90 | 0.026462 | 0.0066577 | -0.026433 | -0.0066396
28 | 31 | 1.4745 | 0.94369 | 2.4761e-09 | 0 | 0 | 0 | 0 | 0 | 1 | -90 | 90 | 0.025546 | 0.0064182 | -0.025536 | -0.0064117
28 | 32 | 2.6548 | 1.6991 | 4.4582e-09 | 0 | 0 | 0 | 0 | 0 | 1 | -90 | 90 | 0.00088646 | 0.0002214 | -0.00088644 | -0.00022182
22 | 23 | 4.6935 | 3.0038 | 7.8816e-09 | 0 | 0 | 0 | 0 | 0 | 1 | -90 | 90 | 0.0062812 | 0.0015743 | -0.0062792 | -0.0015737
22 | 24 | 0.23483 | 0.15029 | 3.9434e-10 | 0 | 0 | 0 | 0 | 0 | 1 | -90 | 90 | -0.012017 | -0.0030117 | 0.012017 | 0.0030119
24 | 25 | 2.2271 | 1.4253 | 3.7398e-09 | 0 | 0 | 0 | 0 | 0 | 1 | -90 | 90 | -0.012017 | -0.0030119 | 0.01202 | 0.0030138
25 | 29 | 0.13978 | 0.08946 | 2.3473e-10 | 0 | 0 | 0 | 0 | 0 | 1 | -90 | 90 | -0.018011 | -0.0045151 | 0.018011 | 0.0045154
29 | 30 | 4.2395 | 2.7133 | 7.1192e-09 | 0 | 0 | 0 | 0 | 0 | 1 | -90 | 90 | -0.02439 | -0.0061142 | 0.024418 | 0.0061311
30 | 31 | 0.18388 | 0.11768 | 3.0878e-10 | 0 | 0 | 0 | 0 | 0 | 1 | -90 | 90 | -0.024418 | -0.0061311 | 0.024419 | 0.0061318
32 | 33 | 2.1572 | 1.3806 | 3.6226e-09 | 0 | 0 | 0 | 0 | 0 | 1 | -90 | 90 | 0.00088644 | 0.00022182 | -0.00088642 | -0.00022216
34 | 35 | 0.91873 | 0.58799 | 6.1712e-09 | 0 | 0 | 0 | 0 | 0 | 1 | -90 | 90 | -0.072135 | -0.01811 | 0.072188 | 0.018143
34 | 36 | 0.4219 | 0.27002 | 2.8339e-09 | 0 | 0 | 0 | 0 | 0 | 1 | -90 | 90 | 0.061562 | 0.01546 | -0.061544 | -0.015449
35 | 37 | 2.1222 | 1.3582 | 3.5638e-09 | 0 | 0 | 0 | 0 | 0 | 1 | -90 | 90 | 0.022445 | 0.0056296 | -0.022433 | -0.0056224
36 | 39 | 0.82033 | 0.52501 | 5.5102e-09 | 0 | 0 | 0 | 0 | 0 | 1 | -90 | 90 | 0.061544 | 0.015449 | -0.06151 | -0.015427
39 | 42 | 0.53027 | 0.33938 | 3.5619e-09 | 0 | 0 | 0 | 0 | 0 | 1 | -90 | 90 | 0.046493 | 0.011663 | -0.04648 | -0.011656
42 | 43 | 1.1008 | 0.70452 | 5.5457e-09 | 0 | 0 | 0 | 0 | 0 | 1 | -90 | 90 | 0.031335 | 0.0078578 | -0.031323 | -0.0078506
42 | 41 | 1.0111 | 0.64708 | 5.0936e-09 | 0 | 0 | 0 | 0 | 0 | 1 | -90 | 90 | 0.015145 | 0.0037978 | -0.015142 | -0.0037967
41 | 44 | 1.7424 | 1.1151 | 2.9259e-09 | 0 | 0 | 0 | 0 | 0 | 1 | -90 | 90 | 0.015142 | 0.0037967 | -0.015138 | -0.0037941
46 | 47 | 1.8944 | 1.2124 | 3.1812e-09 | 0 | 0 | 0 | 0 | 0 | 1 | -90 | 90 | 0.0049406 | 0.0012381 | -0.0049401 | -0.001238
47 | 49 | 0.66225 | 0.42384 | 1.1121e-09 | 0 | 0 | 0 | 0 | 0 | 1 | -90 | 90 | 0.00099989 | 0.0002505 | -0.00099988 | -0.0002506
51 | 54 | 1.593 | 1.0195 | 2.675e-09 | 0 | 0 | 0 | 0 | 0 | 1 | -90 | 90 | 0.020391 | 0.0051137 | -0.020384 | -0.0051093
54 | 55 | 0.52274 | 0.33456 | 8.7783e-10 | 0 | 0 | 0 | 0 | 0 | 1 | -90 | 90 | 0.013351 | 0.0033467 | -0.01335 | -0.0033462
55 | 56 | 2.0785 | 1.3303 | 3.4904e-09 | 0 | 0 | 0 | 0 | 0 | 1 | -90 | 90 | 0.0076197 | 0.0019099 | -0.0076183 | -0.0019094