## bus_data
BUS_I | BUS_TYPE | Pd | Qd | Gs | Bs | area | Vm | Va | baseKV | zone | Vmax | Vmin
1 | 1 | 0.010368 | 0.0025984 | 0 | 0 | 1 | 0.99257 | -0.14111 | 0.4 | 1 | 1.1 | 0.9
2 | 1 | 0.0090864 | 0.0022773 | 0 | 0 | 1 | 0.99258 | -0.14083 | 0.4 | 1 | 1.1 | 0.9
3 | 1 | 0 | 0 | 0 | 0 | 1 | 0.98944 | -0.201 | 0.4 | 1 | 1.1 | 0.9
4 | 1 | 0 | 0 | 0 | 0 | 1 | 0.99349 | -0.12355 | 0.4 | 1 | 1.1 | 0.9
5 | 1 | 0.009477 | 0.0023751 | 0 | 0 | 1 | 0.98769 | -0.23465 | 0.4 | 1 | 1.1 | 0.9
6 | 1 | 0 | 0 | 0 | 0 | 1 | 0.98907 | -0.20808 | 0.4 | 1 | 1.1 | 0.9
7 | 1 | 0.059651 | 0.01495 | 0 | 0 | 1 | 0.9902 | -0.18707 | 0.4 | 1 | 1.1 | 0.9
8 | 1 | 0.0058659 | 0.0014701 | 0 | 0 | 1 | 0.99678 | -0.060959 | 0.4 | 1 | 1.1 | 0.9
9 | 1 | 0 | 0 | 0 | 0 | 1 | 0.98565 | -0.27416 | 0.4 | 1 | 1.1 | 0.9
18 | 1 | 0 | 0 | 0 | 0 | 1 | 0.98869 | -0.21553 | 0.4 | 1 | 1.1 | 0.9
61 | 1 | 0.0048007 | 0.0012032 | 0 | 0 | 1 | 0.98795 | -0.22964 | 0.4 | 1 | 1.1 | 0.9
33 | 1 | 0.018313 | 0.0045896 | 0 | 0 | 1 | 0.9896 | -0.19885 | 0.4 | 1 | 1.1 | 0.9
34 | 3 | 0.078631 | 0.019707 | 0 | 0 | 1 | 1 | 0 | 0.4 | 1 | 1.1 | 0.9
10 | 1 | 0.0049942 | 0.0012517 | 0 | 0 | 1 | 0.98483 | -0.29009 | 0.4 | 1 | 1.1 | 0.9
11 | 1 | 0.0038971 | 0.0009767 | 0 | 0 | 1 | 0.98526 | -0.28174 | 0.4 | 1 | 1.1 | 0.9
17 | 1 | 0.013211 | 0.0033109 | 0 | 0 | 1 | 0.98846 | -0.22007 | 0.4 | 1 | 1.1 | 0.9
59 | 1 | 0.0063365 | 0.0015881 | 0 | 0 | 1 | 0.9854 | -0.27888 | 0.4 | 1 | 1.1 | 0.9
12 | 1 | 0.0083574 | 0.0020946 | 0 | 0 | 1 | 0.98471 | -0.29242 | 0.4 | 1 | 1.1 | 0.9
14 | 1 | 0.0084326 | 0.0021134 | 0 | 0 | 1 | 0.98508 | -0.28526 | 0.4 | 1 | 1.1 | 0.9
13 | 1 | 0 | 0 | 0 | 0 | 1 | 0.98132 | -0.35823 | 0.4 | 1 | 1.1 | 0.9
15 | 1 | 0.0026053 | 0.00065294 | 0 | 0 | 1 | 0.98494 | -0.28792 | 0.4 | 1 | 1.1 | 0.9
21 | 1 | 0 | 0 | 0 | 0 | 1 | 0.98084 | -0.3676 | 0.4 | 1 | 1.1 | 0.9
22 | 1 | 0.0098259 | 0.0024626 | 0 | 0 | 1 | 0.981 | -0.36457 | 0.4 | 1 | 1.1 | 0.9
23 | 1 | 0.0085189 | 0.002135 | 0 | 0 | 1 | 0.98105 | -0.36356 | 0.4 | 1 | 1.1 | 0.9
37 | 1 | 0.031452 | 0.0078827 | 0 | 0 | 1 | 0.98011 | -0.38209 | 0.4 | 1 | 1.1 | 0.9
40 | 1 | 0 | 0 | 0 | 0 | 1 | 0.98029 | -0.37849 | 0.4 | 1 | 1.1 | 0.9
16 | 1 | 0 | 0 | 0 | 0 | 1 | 0.98484 | -0.28987 | 0.4 | 1 | 1.1 | 0.9
27 | 1 | 0.0026996 | 0.00067658 | 0 | 0 | 1 | 0.98472 | -0.29233 | 0.4 | 1 | 1.1 | 0.9
19 | 1 | 0 | 0 | 0 | 0 | 1 | 0.98836 | -0.22195 | 0.4 | 1 | 1.1 | 0.9
20 | 1 | 0 | 0 | 0 | 0 | 1 | 0.98831 | -0.22291 | 0.4 | 1 | 1.1 | 0.9
75 | 1 | 0.0042189 | 0.0010574 | 0 | 0 | 1 | 0.98823 | -0.22451 | 0.4 | 1 | 1.1 | 0.9
44 | 1 | 0.033112 | 0.0082987 | 0 | 0 | 1 | 0.97965 | -0.39099 | 0.4 | 1 | 1.1 | 0.9
41 | 1 | 0.011461 | 0.0028724 | 0 | 0 | 1 | 0.97983 | -0.38741 | 0.4 | 1 | 1.1 | 0.9
39 | 1 | 0 | 0 | 0 | 0 | 1 | 0.97943 | -0.39524 | 0.4 | 1 | 1.1 | 0.9
38 | 1 | 0.0086017 | 0.0021558 | 0 | 0 | 1 | 0.97893 | -0.40507 | 0.4 | 1 | 1.1 | 0.9
24 | 1 | 0.01704 | 0.0042706 | 0 | 0 | 1 | 0.97431 | -0.49583 | 0.4 | 1 | 1.1 | 0.9
25 | 1 | 0.0059983 | 0.0015033 | 0 | 0 | 1 | 0.97521 | -0.47815 | 0.4 | 1 | 1.1 | 0.9
26 | 1 | 0 | 0 | 0 | 0 | 1 | 0.97549 | -0.4725 | 0.4 | 1 | 1.1 | 0.9
46 | 1 | 0 | 0 | 0 | 0 | 1 | 0.97619 | -0.45887 | 0.4 | 1 | 1.1 | 0.9
48 | 1 | 0 | 0 | 0 | 0 | 1 | 0.97773 | -0.42858 | 0.4 | 1 | 1.1 | 0.9
45 | 1 | 0.012348 | 0.0030948 | 0 | 0 | 1 | 0.97589 | -0.46465 | 0.4 | 1 | 1.1 | 0.9
29 | 1 | 0.0051908 | 0.0013009 | 0 | 0 | 1 | 0.97838 | -0.41548 | 0.4 | 1 | 1.1 | 0.9
30 | 1 | 0.0027695 | 0.0006941 | 0 | 0 | 1 | 0.97846 | -0.41375 | 0.4 | 1 | 1.1 | 0.9
32 | 1 | 0.0061549 | 0.0015426 | 0 | 0 | 1 | 0.97858 | -0.4115 | 0.4 | 1 | 1.1 | 0.9
35 | 1 | 0 | 0 | 0 | 0 | 1 | 0.97887 | -0.40581 | 0.4 | 1 | 1.1 | 0.9
36 | 1 | 0 | 0 | 0 | 0 | 1 | 0.97932 | -0.39705 | 0.4 | 1 | 1.1 | 0.9
62 | 1 | 0.0071675 | 0.0017963 | 0 | 0 | 1 | 0.98073 | -0.36939 | 0.4 | 1 | 1.1 | 0.9
67 | 1 | 0 | 0 | 0 | 0 | 1 | 0.9771 | -0.44034 | 0.4 | 1 | 1.1 | 0.9
60 | 1 | 0.0051635 | 0.0012941 | 0 | 0 | 1 | 0.98304 | -0.32441 | 0.4 | 1 | 1.1 | 0.9
66 | 1 | 0.01656 | 0.0041502 | 0 | 0 | 1 | 0.97595 | -0.46302 | 0.4 | 1 | 1.1 | 0.9
68 | 1 | 0.017698 | 0.0044355 | 0 | 0 | 1 | 0.97741 | -0.43495 | 0.4 | 1 | 1.1 | 0.9
54 | 1 | 0.0071939 | 0.001803 | 0 | 0 | 1 | 0.97905 | -0.40261 | 0.4 | 1 | 1.1 | 0.9
42 | 1 | 0.013895 | 0.0034823 | 0 | 0 | 1 | 0.97958 | -0.39233 | 0.4 | 1 | 1.1 | 0.9
43 | 1 | 0.002059 | 0.00051603 | 0 | 0 | 1 | 0.97953 | -0.39335 | 0.4 | 1 | 1.1 | 0.9
47 | 1 | 0.0051272 | 0.001285 | 0 | 0 | 1 | 0.97576 | -0.46724 | 0.4 | 1 | 1.1 | 0.9
52 | 1 | 0 | 0 | 0 | 0 | 1 | 0.97759 | -0.43133 | 0.4 | 1 | 1.1 | 0.9
72 | 1 | 0.00039552 | 9.9128e-05 | 0 | 0 | 1 | 0.97734 | -0.43621 | 0.4 | 1 | 1.1 | 0.9
50 | 1 | 0.00032678 | 8.1899e-05 | 0 | 0 | 1 | 0.97757 | -0.43168 | 0.4 | 1 | 1.1 | 0.9
49 | 1 | 0.0015287 | 0.00038312 | 0 | 0 | 1 | 0.97738 | -0.43545 | 0.4 | 1 | 1.1 | 0.9
51 | 1 | 0 | 0 | 0 | 0 | 1 | 0.97711 | -0.44081 | 0.4 | 1 | 1.1 | 0.9
53 | 1 | 0.0071645 | 0.0017956 | 0 | 0 | 1 | 0.97693 | -0.44434 | 0.4 | 1 | 1.1 | 0.9
73 | 1 | 0 | 0 | 0 | 0 | 1 | 0.97715 | -0.43996 | 0.4 | 1 | 1.1 | 0.9
55 | 1 | 0.0070767 | 0.0017736 | 0 | 0 | 1 | 0.97513 | -0.47914 | 0.4 | 1 | 1.1 | 0.9
56 | 1 | 0.0030683 | 0.000769 | 0 | 0 | 1 | 0.97525 | -0.47685 | 0.4 | 1 | 1.1 | 0.9
58 | 1 | 0 | 0 | 0 | 0 | 1 | 0.9755 | -0.47182 | 0.4 | 1 | 1.1 | 0.9
64 | 1 | 0.0081428 | 0.0020408 | 0 | 0 | 1 | 0.97478 | -0.486 | 0.4 | 1 | 1.1 | 0.9
63 | 1 | 0.026793 | 0.0067148 | 0 | 0 | 1 | 0.97433 | -0.49493 | 0.4 | 1 | 1.1 | 0.9
74 | 1 | 0.015542 | 0.0038951 | 0 | 0 | 1 | 0.97651 | -0.45249 | 0.4 | 1 | 1.1 | 0.9

## generator_data
GEN_BUS | PG | QG | QMAX | QMIN | VG | MBASE | GEN_STATUS | PMAX | PMIN
34 | 0.55623 | 0.14246 | 10 | -10 | 1 | 100 | 1 | 10 | 0

## branch_data
F_BUS | T_BUS | BR_R | BR_X | BR_B | RATE_A | RATE_B | RATE_C | TAP | SHIFT | BR_STATUS | ANGMIN | ANGMAX | P_in | Q_in | P_out | Q_out
1 | 2 | 0.0032456 | 0.0020772 | 2.1801e-11 | 0 | 0 | 0 | 0 | 0 | 1 | -90 | 90 | -0.38127 | -0.097287 | 0.38128 | 0.097291
1 | 3 | 0.71945 | 0.46045 | 4.8326e-09 | 0 | 0 | 0 | 0 | 0 | 1 | -90 | 90 | 0.3709 | 0.094689 | -0.36983 | -0.094005
2 | 4 | 0.19794 | 0.12668 | 1.3296e-09 | 0 | 0 | 0 | 0 | 0 | 1 | -90 | 90 | -0.39036 | -0.099568 | 0.39069 | 0.099776
3 | 5 | 0.59009 | 0.37766 | 3.9637e-09 | 0 | 0 | 0 | 0 | 0 | 1 | -90 | 90 | 0.25206 | 0.06406 | -0.25165 | -0.063799
3 | 6 | 0.26625 | 0.1704 | 4.4711e-10 | 0 | 0 | 0 | 0 | 0 | 1 | -90 | 90 | 0.11777 | 0.029946 | -0.11773 | -0.02992
4 | 7 | 3.5926 | 2.2993 | 6.0329e-09 | 0 | 0 | 0 | 0 | 0 | 1 | -90 | 90 | 0.078211 | 0.019697 | -0.077974 | -0.019546
4 | 8 | 0.59891 | 0.3833 | 4.0229e-09 | 0 | 0 | 0 | 0 | 0 | 1 | -90 | 90 | -0.4689 | -0.11947 | 0.47032 | 0.12038
5 | 9 | 0.71748 | 0.45919 | 4.8194e-09 | 0 | 0 | 0 | 0 | 0 | 1 | -90 | 90 | 0.24218 | 0.061424 | -0.24172 | -0.061131
6 | 18 | 1.8745 | 1.1997 | 3.1478e-09 | 0 | 0 | 0 | 0 | 0 | 1 | -90 | 90 | 0.01744 | 0.004374 | -0.017434 | -0.0043703
6 | 61 | 0.95149 | 0.60895 | 1.5978e-09 | 0 | 0 | 0 | 0 | 0 | 1 | -90 | 90 | 0.10029 | 0.025546 | -0.10019 | -0.025479
7 | 33 | 2.8265 | 1.809 | 4.7465e-09 | 0 | 0 | 0 | 0 | 0 | 1 | -90 | 90 | 0.018323 | 0.0045958 | -0.018313 | -0.0045897
8 | 34 | 0.5798 | 0.37107 | 3.8946e-09 | 0 | 0 | 0 | 0 | 0 | 1 | -90 | 90 | -0.47619 | -0.12185 | 0.4776 | 0.12275
9 | 10 | 0.31141 | 0.1993 | 2.0918e-09 | 0 | 0 | 0 | 0 | 0 | 1 | -90 | 90 | 0.22407 | 0.056707 | -0.2239 | -0.056598
9 | 11 | 1.8725 | 1.1984 | 3.1444e-09 | 0 | 0 | 0 | 0 | 0 | 1 | -90 | 90 | 0.017644 | 0.004424 | -0.017638 | -0.0044202
18 | 17 | 1.139 | 0.72899 | 1.9128e-09 | 0 | 0 | 0 | 0 | 0 | 1 | -90 | 90 | 0.017434 | 0.0043703 | -0.01743 | -0.0043681
61 | 59 | 2.2755 | 1.4563 | 3.8212e-09 | 0 | 0 | 0 | 0 | 0 | 1 | -90 | 90 | 0.095385 | 0.024276 | -0.095159 | -0.024132
10 | 12 | 0.046407 | 0.029701 | 3.1172e-10 | 0 | 0 | 0 | 0 | 0 | 1 | -90 | 90 | 0.21891 | 0.055346 | -0.21888 | -0.055331
11 | 14 | 1.1135 | 0.71263 | 1.8698e-09 | 0 | 0 | 0 | 0 | 0 | 1 | -90 | 90 | 0.013741 | 0.0034435 | -0.013739 | -0.0034423
17 | 19 | 1.953 | 1.2499 | 3.2796e-09 | 0 | 0 | 0 | 0 | 0 | 1 | -90 | 90 | 0.0042198 | 0.0010572 | -0.0042194 | -0.0010573
59 | 60 | 2.2443 | 1.4363 | 3.7687e-09 | 0 | 0 | 0 | 0 | 0 | 1 | -90 | 90 | 0.088822 | 0.022544 | -0.088628 | -0.02242
12 | 13 | 1.362 | 0.87166 | 9.1485e-09 | 0 | 0 | 0 | 0 | 0 | 1 | -90 | 90 | 0.21053 | 0.053236 | -0.20986 | -0.052813
14 | 15 | 2.1815 | 1.3961 | 3.6632e-09 | 0 | 0 | 0 | 0 | 0 | 1 | -90 | 90 | 0.0053061 | 0.0013288 | -0.0053054 | -0.0013287
13 | 21 | 1.2848 | 0.82225 | 2.1575e-09 | 0 | 0 | 0 | 0 | 0 | 1 | -90 | 90 | 0.031488 | 0.0079052 | -0.031474 | -0.0078964
13 | 22 | 0.16155 | 0.10339 | 1.0851e-09 | 0 | 0 | 0 | 0 | 0 | 1 | -90 | 90 | 0.16986 | 0.042772 | -0.1698 | -0.04274
13 | 23 | 2.698 | 1.7267 | 4.5307e-09 | 0 | 0 | 0 | 0 | 0 | 1 | -90 | 90 | 0.0085209 | 0.002136 | -0.0085188 | -0.0021351
15 | 16 | 3.1375 | 2.008 | 5.2687e-09 | 0 | 0 | 0 | 0 | 0 | 1 | -90 | 90 | 0.0027001 | 0.0006758 | -0.0026999 | -0.00067615
21 | 37 | 1.985 | 1.2704 | 3.3334e-09 | 0 | 0 | 0 | 0 | 0 | 1 | -90 | 90 | 0.031474 | 0.0078964 | -0.031452 | -0.0078828
22 | 40 | 0.37597 | 0.24062 | 2.5254e-09 | 0 | 0 | 0 | 0 | 0 | 1 | -90 | 90 | 0.15998 | 0.040277 | -0.15987 | -0.040209
40 | 44 | 0.50875 | 0.3256 | 3.4173e-09 | 0 | 0 | 0 | 0 | 0 | 1 | -90 | 90 | 0.10608 | 0.026702 | -0.10602 | -0.026662
40 | 41 | 1.4021 | 0.89734 | 2.3545e-09 | 0 | 0 | 0 | 0 | 0 | 1 | -90 | 90 | 0.02743 | 0.00688 | -0.027418 | -0.0068728
40 | 39 | 2.7419 | 1.7548 | 4.6043e-09 | 0 | 0 | 0 | 0 | 0 | 1 | -90 | 90 | 0.026358 | 0.0066271 | -0.026337 | -0.006614
16 | 27 | 3.9613 | 2.5352 | 6.6521e-09 | 0 | 0 | 0 | 0 | 0 | 1 | -90 | 90 | 0.0026999 | 0.00067615 | -0.0026996 | -0.00067659
19 | 20 | 0.99687 | 0.638 | 1.674e-09 | 0 | 0 | 0 | 0 | 0 | 1 | -90 | 90 | 0.0042194 | 0.0010573 | -0.0042192 | -0.0010573
20 | 75 | 1.6629 | 1.0642 | 2.7924e-09 | 0 | 0 | 0 | 0 | 0 | 1 | -90 | 90 | 0.0042192 | 0.0010573 | -0.0042189 | -0.0010574
44 | 54 | 0.68758 | 0.44005 | 4.6185e-09 | 0 | 0 | 0 | 0 | 0 | 1 | -90 | 90 | 0.072909 | 0.018363 | -0.072868 | -0.018338
41 | 42 | 1.3267 | 0.84906 | 2.2278e-09 | 0 | 0 | 0 | 0 | 0 | 1 | -90 | 90 | 0.015957 | 0.0040003 | -0.015954 | -0.0039982
39 | 38 | 1.6054 | 1.0274 | 2.6959e-09 | 0 | 0 | 0 | 0 | 0 | 1 | -90 | 90 | 0.026337 | 0.0066141 | -0.026324 | -0.0066064
38 | 68 | 7.2408 | 4.6341 | 1.2159e-08 | 0 | 0 | 0 | 0 | 0 | 1 | -90 | 90 | 0.017723 | 0.0044506 | -0.017698 | -0.0044356
24 | 25 | 4.4184 | 2.8278 | 7.4196e-09 | 0 | 0 | 0 | 0 | 0 | 1 | -90 | 90 | -0.017039 | -0.0042707 | 0.017054 | 0.0042792
25 | 26 | 1.047 | 0.6701 | 1.7582e-09 | 0 | 0 | 0 | 0 | 0 | 1 | -90 | 90 | -0.023052 | -0.0057826 | 0.023058 | 0.0057864
26 | 46 | 2.5244 | 1.6156 | 4.2391e-09 | 0 | 0 | 0 | 0 | 0 | 1 | -90 | 90 | -0.023058 | -0.0057864 | 0.023073 | 0.0057956
46 | 48 | 3.198 | 2.0467 | 5.3704e-09 | 0 | 0 | 0 | 0 | 0 | 1 | -90 | 90 | -0.040554 | -0.010178 | 0.040613 | 0.010215
46 | 45 | 1.4128 | 0.90422 | 2.3725e-09 | 0 | 0 | 0 | 0 | 0 | 1 | -90 | 90 | 0.017481 | 0.0043829 | -0.017476 | -0.00438
48 | 52 | 0.47086 | 0.30135 | 7.907e-10 | 0 | 0 | 0 | 0 | 0 | 1 | -90 | 90 | 0.02498 | 0.006268 | -0.024977 | -0.006266
48 | 54 | 1.7018 | 1.0891 | 5.7155e-09 | 0 | 0 | 0 | 0 | 0 | 1 | -90 | 90 | -0.065593 | -0.016483 | 0.065675 | 0.016535
45 | 47 | 2.1562 | 1.38 | 3.6209e-09 | 0 | 0 | 0 | 0 | 0 | 1 | -90 | 90 | 0.0051278 | 0.0012851 | -0.0051271 | -0.001285
29 | 30 | 1.4277 | 0.91375 | 2.3975e-09 | 0 | 0 | 0 | 0 | 0 | 1 | -90 | 90 | -0.0051908 | -0.001301 | 0.0051912 | 0.001301
30 | 32 | 1.2149 | 0.77754 | 2.0402e-09 | 0 | 0 | 0 | 0 | 0 | 1 | -90 | 90 | -0.0079606 | -0.0019951 | 0.0079615 | 0.0019955
32 | 35 | 1.7304 | 1.1075 | 2.9058e-09 | 0 | 0 | 0 | 0 | 0 | 1 | -90 | 90 | -0.014116 | -0.0035381 | 0.01412 | 0.0035403
35 | 36 | 2.668 | 1.7075 | 4.4802e-09 | 0 | 0 | 0 | 0 | 0 | 1 | -90 | 90 | -0.01412 | -0.0035403 | 0.014126 | 0.0035436
36 | 62 | 1.5718 | 1.0059 | 2.6394e-09 | 0 | 0 | 0 | 0 | 0 | 1 | -90 | 90 | -0.076017 | -0.019151 | 0.076117 | 0.019216
36 | 67 | 3.0126 | 1.9281 | 5.0589e-09 | 0 | 0 | 0 | 0 | 0 | 1 | -90 | 90 | 0.061891 | 0.015608 | -0.061763 | -0.015527
62 | 60 | 2.3436 | 1.4999 | 3.9356e-09 | 0 | 0 | 0 | 0 | 0 | 1 | -90 | 90 | -0.083285 | -0.021012 | 0.083465 | 0.021127
67 | 66 | 1.5726 | 1.0065 | 2.6408e-09 | 0 | 0 | 0 | 0 | 0 | 1 | -90 | 90 | 0.061763 | 0.015527 | -0.061696 | -0.015484
66 | 58 | 0.83346 | 0.53341 | 1.3996e-09 | 0 | 0 | 0 | 0 | 0 | 1 | -90 | 90 | 0.045137 | 0.011334 | -0.045118 | -0.011322
42 | 43 | 2.1288 | 1.3624 | 3.5748e-09 | 0 | 0 | 0 | 0 | 0 | 1 | -90 | 90 | 0.0020591 | 0.00051576 | -0.002059 | -0.00051604
52 | 72 | 1.3135 | 0.84064 | 2.2057e-09 | 0 | 0 | 0 | 0 | 0 | 1 | -90 | 90 | 0.015953 | 0.0040035 | -0.015949 | -0.0040013
52 | 50 | 0.17027 | 0.10897 | 2.8592e-10 | 0 | 0 | 0 | 0 | 0 | 1 | -90 | 90 | 0.0090246 | 0.0022625 | -0.0090244 | -0.0022625
72 | 73 | 1.0305 | 0.65952 | 1.7305e-09 | 0 | 0 | 0 | 0 | 0 | 1 | -90 | 90 | 0.015553 | 0.0039022 | -0.015551 | -0.0039006
50 | 49 | 1.8533 | 1.1861 | 3.1121e-09 | 0 | 0 | 0 | 0 | 0 | 1 | -90 | 90 | 0.0086976 | 0.0021806 | -0.0086961 | -0.0021799
49 | 51 | 3.2046 | 2.051 | 5.3815e-09 | 0 | 0 | 0 | 0 | 0 | 1 | -90 | 90 | 0.0071674 | 0.0017967 | -0.0071656 | -0.0017961
51 | 53 | 2.1067 | 1.3483 | 3.5377e-09 | 0 | 0 | 0 | 0 | 0 | 1 | -90 | 90 | 0.0071656 | 0.0017961 | -0.0071644 | -0.0017956
73 | 74 | 3.4503 | 2.2082 | 5.794e-09 | 0 | 0 | 0 | 0 | 0 | 1 | -90 | 90 | 0.015551 | 0.0039006 | -0.015541 | -0.0038952
55 | 56 | 1.3805 | 0.88351 | 2.3182e-09 | 0 | 0 | 0 | 0 | 0 | 1 | -90 | 90 | -0.0070766 | -0.0017737 | 0.0070774 | 0.0017739
56 | 58 | 2.1133 | 1.3525 | 3.5488e-09 | 0 | 0 | 0 | 0 | 0 | 1 | -90 | 90 | -0.010146 | -0.0025429 | 0.010148 | 0.0025442
58 | 64 | 1.7289 | 1.1065 | 2.9033e-09 | 0 | 0 | 0 | 0 | 0 | 1 | -90 | 90 | 0.034969 | 0.0087778 | -0.034946 | -0.0087629
64 | 63 | 1.4191 | 0.90821 | 2.383e-09 | 0 | 0 | 0 | 0 | 0 | 1 | -90 | 90 | 0.026803 | 0.0067221 | -0.026792 | -0.0067151