## bus_data
BUS_I | BUS_TYPE | Pd | Qd | Gs | Bs | area | Vm | Va | baseKV | zone | Vmax | Vmin
1 | 1 | 0.0087496 | 0.0021929 | 0 | 0 | 1 | 0.97515 | -0.4783 | 0.4 | 1 | 1.1 | 0.9
2 | 1 | 0.0079073 | 0.0019818 | 0 | 0 | 1 | 0.97429 | -0.49521 | 0.4 | 1 | 1.1 | 0.9
3 | 1 | 0 | 0 | 0 | 0 | 1 | 0.97521 | -0.47712 | 0.4 | 1 | 1.1 | 0.9
4 | 1 | 0.011341 | 0.0028424 | 0 | 0 | 1 | 0.97394 | -0.50215 | 0.4 | 1 | 1.1 | 0.9
5 | 1 | 0.0029358 | 0.00073578 | 0 | 0 | 1 | 0.9746 | -0.48914 | 0.4 | 1 | 1.1 | 0.9
6 | 1 | 0.0029782 | 0.00074641 | 0 | 0 | 1 | 0.97653 | -0.45114 | 0.4 | 1 | 1.1 | 0.9
14 | 1 | 0.0064295 | 0.0016114 | 0 | 0 | 1 | 0.97343 | -0.51213 | 0.4 | 1 | 1.1 | 0.9
7 | 1 | 0.024442 | 0.0061257 | 0 | 0 | 1 | 0.97423 | -0.49633 | 0.4 | 1 | 1.1 | 0.9
38 | 1 | 0 | 0 | 0 | 0 | 1 | 0.98002 | -0.38277 | 0.4 | 1 | 1.1 | 0.9
15 | 1 | 0.0056072 | 0.0014053 | 0 | 0 | 1 | 0.9733 | -0.5147 | 0.4 | 1 | 1.1 | 0.9
8 | 1 | 0 | 0 | 0 | 0 | 1 | 0.97409 | -0.49923 | 0.4 | 1 | 1.1 | 0.9
40 | 1 | 0 | 0 | 0 | 0 | 1 | 0.98278 | -0.32925 | 0.4 | 1 | 1.1 | 0.9
37 | 1 | 0.027397 | 0.0068664 | 0 | 0 | 1 | 0.97885 | -0.40577 | 0.4 | 1 | 1.1 | 0.9
9 | 1 | 0.0019577 | 0.00049065 | 0 | 0 | 1 | 0.97402 | -0.50059 | 0.4 | 1 | 1.1 | 0.9
10 | 1 | 0.002153 | 0.00053959 | 0 | 0 | 1 | 0.97404 | -0.50004 | 0.4 | 1 | 1.1 | 0.9
11 | 1 | 0.0029908 | 0.00074957 | 0 | 0 | 1 | 0.97392 | -0.50258 | 0.4 | 1 | 1.1 | 0.9
16 | 1 | 0.015214 | 0.0038131 | 0 | 0 | 1 | 0.97288 | -0.52293 | 0.4 | 1 | 1.1 | 0.9
72 | 1 | 0.0072112 | 0.0018073 | 0 | 0 | 1 | 0.97255 | -0.52949 | 0.4 | 1 | 1.1 | 0.9
17 | 1 | 0.014862 | 0.0037248 | 0 | 0 | 1 | 0.98257 | -0.33345 | 0.4 | 1 | 1.1 | 0.9
18 | 1 | 0 | 0 | 0 | 0 | 1 | 0.98287 | -0.32754 | 0.4 | 1 | 1.1 | 0.9
19 | 1 | 0.0036566 | 0.00091644 | 0 | 0 | 1 | 0.98273 | -0.33031 | 0.4 | 1 | 1.1 | 0.9
20 | 1 | 0.0030054 | 0.00075321 | 0 | 0 | 1 | 0.98309 | -0.32325 | 0.4 | 1 | 1.1 | 0.9
36 | 1 | 0.0028966 | 0.00072596 | 0 | 0 | 1 | 0.98269 | -0.33093 | 0.4 | 1 | 1.1 | 0.9
41 | 1 | 0 | 0 | 0 | 0 | 1 | 0.98346 | -0.31592 | 0.4 | 1 | 1.1 | 0.9
48 | 1 | 0.0026868 | 0.00067338 | 0 | 0 | 1 | 0.98536 | -0.27919 | 0.4 | 1 | 1.1 | 0.9
21 | 1 | 0.0050686 | 0.0012703 | 0 | 0 | 1 | 0.99832 | -0.032007 | 0.4 | 1 | 1.1 | 0.9
22 | 1 | 0.0043893 | 0.0011001 | 0 | 0 | 1 | 0.99738 | -0.049955 | 0.4 | 1 | 1.1 | 0.9
23 | 1 | 0 | 0 | 0 | 0 | 1 | 0.99927 | -0.013756 | 0.4 | 1 | 1.1 | 0.9
24 | 1 | 0 | 0 | 0 | 0 | 1 | 0.99523 | -0.091286 | 0.4 | 1 | 1.1 | 0.9
25 | 1 | 0 | 0 | 0 | 0 | 1 | 0.99671 | -0.062327 | 0.4 | 1 | 1.1 | 0.9
26 | 3 | 0 | 0 | 0 | 0 | 1 | 1 | 0 | 0.4 | 1 | 1.1 | 0.9
49 | 1 | 0.00592 | 0.0014837 | 0 | 0 | 1 | 0.9952 | -0.091959 | 0.4 | 1 | 1.1 | 0.9
50 | 1 | 0.0064458 | 0.0016155 | 0 | 0 | 1 | 0.99477 | -0.10018 | 0.4 | 1 | 1.1 | 0.9
103 | 1 | 0 | 0 | 0 | 0 | 1 | 0.99631 | -0.06992 | 0.4 | 1 | 1.1 | 0.9
100 | 1 | 0.0080822 | 0.0020256 | 0 | 0 | 1 | 0.9964 | -0.068217 | 0.4 | 1 | 1.1 | 0.9
35 | 1 | 0.0045963 | 0.0011519 | 0 | 0 | 1 | 0.99767 | -0.043975 | 0.4 | 1 | 1.1 | 0.9
32 | 1 | 0.0042299 | 0.0010601 | 0 | 0 | 1 | 0.99985 | -0.0028635 | 0.4 | 1 | 1.1 | 0.9
113 | 1 | 0.0040634 | 0.0010184 | 0 | 0 | 1 | 0.9937 | -0.12084 | 0.4 | 1 | 1.1 | 0.9
105 | 1 | 0 | 0 | 0 | 0 | 1 | 0.9954 | -0.087135 | 0.4 | 1 | 1.1 | 0.9
101 | 1 | 0.0069691 | 0.0017466 | 0 | 0 | 1 | 0.99635 | -0.069192 | 0.4 | 1 | 1.1 | 0.9
56 | 1 | 0.0013694 | 0.0003432 | 0 | 0 | 1 | 0.99573 | -0.080696 | 0.4 | 1 | 1.1 | 0.9
27 | 1 | 0.000902 | 0.00022606 | 0 | 0 | 1 | 0.9915 | -0.16129 | 0.4 | 1 | 1.1 | 0.9
28 | 1 | 0.00087094 | 0.00021828 | 0 | 0 | 1 | 0.99146 | -0.16207 | 0.4 | 1 | 1.1 | 0.9
29 | 1 | 0.0020953 | 0.00052513 | 0 | 0 | 1 | 0.99159 | -0.15951 | 0.4 | 1 | 1.1 | 0.9
30 | 1 | 0.00079098 | 0.00019824 | 0 | 0 | 1 | 0.99144 | -0.16242 | 0.4 | 1 | 1.1 | 0.9
31 | 1 | 0.00042055 | 0.0001054 | 0 | 0 | 1 | 0.99182 | -0.15508 | 0.4 | 1 | 1.1 | 0.9
51 | 1 | 0.00068797 | 0.00017242 | 0 | 0 | 1 | 0.99193 | -0.15296 | 0.4 | 1 | 1.1 | 0.9
45 | 1 | 0 | 0 | 0 | 0 | 1 | 0.99209 | -0.1498 | 0.4 | 1 | 1.1 | 0.9
42 | 1 | 0.0009033 | 0.00022639 | 0 | 0 | 1 | 0.98741 | -0.24019 | 0.4 | 1 | 1.1 | 0.9
59 | 1 | 0.0024429 | 0.00061225 | 0 | 0 | 1 | 0.98745 | -0.23954 | 0.4 | 1 | 1.1 | 0.9
33 | 1 | 0.0019242 | 0.00048225 | 0 | 0 | 1 | 0.98272 | -0.3303 | 0.4 | 1 | 1.1 | 0.9
34 | 1 | 0.0033113 | 0.00082989 | 0 | 0 | 1 | 0.98277 | -0.32943 | 0.4 | 1 | 1.1 | 0.9
55 | 1 | 0.010986 | 0.0027532 | 0 | 0 | 1 | 0.99458 | -0.10249 | 0.4 | 1 | 1.1 | 0.9
39 | 1 | 0.026721 | 0.0066968 | 0 | 0 | 1 | 0.97825 | -0.41763 | 0.4 | 1 | 1.1 | 0.9
52 | 1 | 0.0031988 | 0.00080169 | 0 | 0 | 1 | 0.98554 | -0.27564 | 0.4 | 1 | 1.1 | 0.9
58 | 1 | 0.0041703 | 0.0010452 | 0 | 0 | 1 | 0.98746 | -0.23927 | 0.4 | 1 | 1.1 | 0.9
43 | 1 | 0 | 0 | 0 | 0 | 1 | 0.99322 | -0.12832 | 0.4 | 1 | 1.1 | 0.9
44 | 1 | 0 | 0 | 0 | 0 | 1 | 0.99405 | -0.11257 | 0.4 | 1 | 1.1 | 0.9
57 | 1 | 0.00081674 | 0.0002047 | 0 | 0 | 1 | 0.99402 | -0.11307 | 0.4 | 1 | 1.1 | 0.9
54 | 1 | 0 | 0 | 0 | 0 | 1 | 0.98938 | -0.20172 | 0.4 | 1 | 1.1 | 0.9
65 | 1 | 0.00092457 | 0.00023172 | 0 | 0 | 1 | 0.98917 | -0.20582 | 0.4 | 1 | 1.1 | 0.9
67 | 1 | 0.0036124 | 0.00090535 | 0 | 0 | 1 | 0.98814 | -0.22551 | 0.4 | 1 | 1.1 | 0.9
46 | 1 | 0 | 0 | 0 | 0 | 1 | 0.9732 | -0.51744 | 0.4 | 1 | 1.1 | 0.9
47 | 1 | 0 | 0 | 0 | 0 | 1 | 0.97362 | -0.50911 | 0.4 | 1 | 1.1 | 0.9
126 | 1 | 0.00099089 | 0.00024834 | 0 | 0 | 1 | 0.97217 | -0.53777 | 0.4 | 1 | 1.1 | 0.9
94 | 1 | 0.00289 | 0.0007243 | 0 | 0 | 1 | 0.97392 | -0.50309 | 0.4 | 1 | 1.1 | 0.9
122 | 1 | 0.0040257 | 0.0010089 | 0 | 0 | 1 | 0.9718 | -0.54498 | 0.4 | 1 | 1.1 | 0.9
123 | 1 | 0.0021781 | 0.00054588 | 0 | 0 | 1 | 0.97176 | -0.54579 | 0.4 | 1 | 1.1 | 0.9
124 | 1 | 0 | 0 | 0 | 0 | 1 | 0.97194 | -0.54223 | 0.4 | 1 | 1.1 | 0.9
125 | 1 | 0.00063503 | 0.00015915 | 0 | 0 | 1 | 0.97192 | -0.54271 | 0.4 | 1 | 1.1 | 0.9
127 | 1 | 0.00066758 | 0.00016731 | 0 | 0 | 1 | 0.9719 | -0.54308 | 0.4 | 1 | 1.1 | 0.9
89 | 1 | 0 | 0 | 0 | 0 | 1 | 0.97433 | -0.49499 | 0.4 | 1 | 1.1 | 0.9
53 | 1 | 0 | 0 | 0 | 0 | 1 | 0.98652 | -0.25669 | 0.4 | 1 | 1.1 | 0.9
114 | 1 | 0 | 0 | 0 | 0 | 1 | 0.99319 | -0.13077 | 0.4 | 1 | 1.1 | 0.9
68 | 1 | 0.0036012 | 0.00090255 | 0 | 0 | 1 | 0.98629 | -0.26122 | 0.4 | 1 | 1.1 | 0.9
71 | 1 | 0.0033001 | 0.00082708 | 0 | 0 | 1 | 0.98607 | -0.26559 | 0.4 | 1 | 1.1 | 0.9
62 | 1 | 0 | 0 | 0 | 0 | 1 | 0.98908 | -0.20758 | 0.4 | 1 | 1.1 | 0.9
133 | 1 | 0 | 0 | 0 | 0 | 1 | 0.98773 | -0.23407 | 0.4 | 1 | 1.1 | 0.9
134 | 1 | 0.0034398 | 0.00086208 | 0 | 0 | 1 | 0.98761 | -0.23635 | 0.4 | 1 | 1.1 | 0.9
132 | 1 | 0.0031687 | 0.00079415 | 0 | 0 | 1 | 0.98798 | -0.22922 | 0.4 | 1 | 1.1 | 0.9
60 | 1 | 0.0044198 | 0.0011077 | 0 | 0 | 1 | 0.98895 | -0.2102 | 0.4 | 1 | 1.1 | 0.9
61 | 1 | 0.0016119 | 0.00040397 | 0 | 0 | 1 | 0.98892 | -0.21076 | 0.4 | 1 | 1.1 | 0.9
64 | 1 | 0.001881 | 0.00047142 | 0 | 0 | 1 | 0.98897 | -0.20966 | 0.4 | 1 | 1.1 | 0.9
63 | 1 | 0.0022552 | 0.00056522 | 0 | 0 | 1 | 0.98579 | -0.27093 | 0.4 | 1 | 1.1 | 0.9
69 | 1 | 0.002617 | 0.00065588 | 0 | 0 | 1 | 0.98581 | -0.27068 | 0.4 | 1 | 1.1 | 0.9
66 | 1 | 0.0027756 | 0.00069563 | 0 | 0 | 1 | 0.98894 | -0.21025 | 0.4 | 1 | 1.1 | 0.9
70 | 1 | 0.0044811 | 0.0011231 | 0 | 0 | 1 | 0.98586 | -0.26964 | 0.4 | 1 | 1.1 | 0.9
73 | 1 | 0.004355 | 0.0010915 | 0 | 0 | 1 | 0.9777 | -0.42887 | 0.4 | 1 | 1.1 | 0.9
74 | 1 | 0 | 0 | 0 | 0 | 1 | 0.97706 | -0.44144 | 0.4 | 1 | 1.1 | 0.9
75 | 1 | 0 | 0 | 0 | 0 | 1 | 0.97779 | -0.42707 | 0.4 | 1 | 1.1 | 0.9
76 | 1 | 0.0013976 | 0.00035027 | 0 | 0 | 1 | 0.97658 | -0.45097 | 0.4 | 1 | 1.1 | 0.9
77 | 1 | 0.0017031 | 0.00042685 | 0 | 0 | 1 | 0.97816 | -0.41984 | 0.4 | 1 | 1.1 | 0.9
117 | 1 | 0.0022792 | 0.00057123 | 0 | 0 | 1 | 0.97633 | -0.4559 | 0.4 | 1 | 1.1 | 0.9
93 | 1 | 0.004448 | 0.0011148 | 0 | 0 | 1 | 0.97819 | -0.41935 | 0.4 | 1 | 1.1 | 0.9
118 | 1 | 0.0016707 | 0.00041871 | 0 | 0 | 1 | 0.97611 | -0.46017 | 0.4 | 1 | 1.1 | 0.9
91 | 1 | 0.0022578 | 0.00056586 | 0 | 0 | 1 | 0.97844 | -0.41435 | 0.4 | 1 | 1.1 | 0.9
78 | 1 | 0.0043619 | 0.0010932 | 0 | 0 | 1 | 0.97379 | -0.50564 | 0.4 | 1 | 1.1 | 0.9
79 | 1 | 0.0039486 | 0.00098962 | 0 | 0 | 1 | 0.97419 | -0.49786 | 0.4 | 1 | 1.1 | 0.9
80 | 1 | 0.0070507 | 0.0017671 | 0 | 0 | 1 | 0.97372 | -0.50707 | 0.4 | 1 | 1.1 | 0.9
81 | 1 | 0 | 0 | 0 | 0 | 1 | 0.97445 | -0.49278 | 0.4 | 1 | 1.1 | 0.9
88 | 1 | 0.0031518 | 0.0007899 | 0 | 0 | 1 | 0.97524 | -0.47712 | 0.4 | 1 | 1.1 | 0.9
87 | 1 | 0.0040261 | 0.001009 | 0 | 0 | 1 | 0.97625 | -0.45728 | 0.4 | 1 | 1.1 | 0.9
82 | 1 | 0.0032967 | 0.00082622 | 0 | 0 | 1 | 0.97787 | -0.42549 | 0.4 | 1 | 1.1 | 0.9
83 | 1 | 0.0026947 | 0.00067535 | 0 | 0 | 1 | 0.97761 | -0.43051 | 0.4 | 1 | 1.1 | 0.9
84 | 1 | 0.001686 | 0.00042254 | 0 | 0 | 1 | 0.97809 | -0.42128 | 0.4 | 1 | 1.1 | 0.9
85 | 1 | 0.0017689 | 0.00044333 | 0 | 0 | 1 | 0.97719 | -0.43883 | 0.4 | 1 | 1.1 | 0.9
86 | 1 | 0.002223 | 0.00055714 | 0 | 0 | 1 | 0.97895 | -0.40436 | 0.4 | 1 | 1.1 | 0.9
90 | 1 | 0 | 0 | 0 | 0 | 1 | 0.97943 | -0.39506 | 0.4 | 1 | 1.1 | 0.9
92 | 1 | 0.0058295 | 0.001461 | 0 | 0 | 1 | 0.98139 | -0.35678 | 0.4 | 1 | 1.1 | 0.9
97 | 1 | 0 | 0 | 0 | 0 | 1 | 0.9826 | -0.33318 | 0.4 | 1 | 1.1 | 0.9
98 | 1 | 0.0027588 | 0.00069142 | 0 | 0 | 1 | 0.98244 | -0.33623 | 0.4 | 1 | 1.1 | 0.9
99 | 1 | 0.014679 | 0.0036788 | 0 | 0 | 1 | 0.98496 | -0.28737 | 0.4 | 1 | 1.1 | 0.9
95 | 1 | 0.0064334 | 0.0016124 | 0 | 0 | 1 | 0.98233 | -0.33849 | 0.4 | 1 | 1.1 | 0.9
96 | 1 | 0.0051806 | 0.0012984 | 0 | 0 | 1 | 0.98206 | -0.34372 | 0.4 | 1 | 1.1 | 0.9
131 | 1 | 0 | 0 | 0 | 0 | 1 | 0.98853 | -0.21844 | 0.4 | 1 | 1.1 | 0.9
130 | 1 | 0.0032563 | 0.0008161 | 0 | 0 | 1 | 0.99133 | -0.16465 | 0.4 | 1 | 1.1 | 0.9
102 | 1 | 0.0032473 | 0.00081384 | 0 | 0 | 1 | 0.99223 | -0.14922 | 0.4 | 1 | 1.1 | 0.9
110 | 1 | 0 | 0 | 0 | 0 | 1 | 0.99227 | -0.14843 | 0.4 | 1 | 1.1 | 0.9
112 | 1 | 0.0034248 | 0.00085834 | 0 | 0 | 1 | 0.99284 | -0.13748 | 0.4 | 1 | 1.1 | 0.9
108 | 1 | 0.0028344 | 0.00071037 | 0 | 0 | 1 | 0.99225 | -0.14887 | 0.4 | 1 | 1.1 | 0.9
106 | 1 | 0 | 0 | 0 | 0 | 1 | 0.99468 | -0.10082 | 0.4 | 1 | 1.1 | 0.9
104 | 1 | 0.00094084 | 0.0002358 | 0 | 0 | 1 | 0.99537 | -0.087767 | 0.4 | 1 | 1.1 | 0.9
128 | 1 | 0.00331 | 0.00082956 | 0 | 0 | 1 | 0.99429 | -0.10823 | 0.4 | 1 | 1.1 | 0.9
129 | 1 | 0.0033091 | 0.00082935 | 0 | 0 | 1 | 0.99258 | -0.14076 | 0.4 | 1 | 1.1 | 0.9
107 | 1 | 0.0028964 | 0.0007259 | 0 | 0 | 1 | 0.99167 | -0.16023 | 0.4 | 1 | 1.1 | 0.9
109 | 1 | 0 | 0 | 0 | 0 | 1 | 0.99135 | -0.16626 | 0.4 | 1 | 1.1 | 0.9
111 | 1 | 0.0065285 | 0.0016362 | 0 | 0 | 1 | 0.99105 | -0.17225 | 0.4 | 1 | 1.1 | 0.9
115 | 1 | 0 | 0 | 0 | 0 | 1 | 0.99087 | -0.1756 | 0.4 | 1 | 1.1 | 0.9
116 | 1 | 0.0066345 | 0.0016628 | 0 | 0 | 1 | 0.99067 | -0.17944 | 0.4 | 1 | 1.1 | 0.9
119 | 1 | 0 | 0 | 0 | 0 | 1 | 0.976 | -0.46241 | 0.4 | 1 | 1.1 | 0.9
120 | 1 | 0.0019037 | 0.00047711 | 0 | 0 | 1 | 0.97598 | -0.46266 | 0.4 | 1 | 1.1 | 0.9
121 | 1 | 0.0069891 | 0.0017516 | 0 | 0 | 1 | 0.97595 | -0.46339 | 0.4 | 1 | 1.1 | 0.9

## generator_data
GEN_BUS | PG | QG | QMAX | QMIN | VG | MBASE | GEN_STATUS | PMAX | PMIN
26 | 0.45511 | 0.11689 | 10 | -10 | 1 | 100 | 1 | 10 | 0

## branch_data
F_BUS | T_BUS | BR_R | BR_X | BR_B | RATE_A | RATE_B | RATE_C | TAP | SHIFT | BR_STATUS | ANGMIN | ANGMAX | P_in | Q_in | P_out | Q_out
1 | 2 | 1.3404 | 0.85785 | 2.2509e-09 | 0 | 0 | 0 | 0 | 0 | 1 | -90 | 90 | 0.053799 | 0.013517 | -0.053756 | -0.01349
1 | 3 | 0.080775 | 0.051696 | 1.3564e-10 | 0 | 0 | 0 | 0 | 0 | 1 | -90 | 90 | -0.062548 | -0.01571 | 0.062552 | 0.015713
2 | 4 | 0.64467 | 0.41259 | 1.0826e-09 | 0 | 0 | 0 | 0 | 0 | 1 | -90 | 90 | 0.045848 | 0.011508 | -0.045833 | -0.011499
3 | 5 | 1.4851 | 0.95047 | 2.4939e-09 | 0 | 0 | 0 | 0 | 0 | 1 | -90 | 90 | 0.034511 | 0.0086607 | -0.034491 | -0.0086483
3 | 6 | 1.1437 | 0.73197 | 1.9206e-09 | 0 | 0 | 0 | 0 | 0 | 1 | -90 | 90 | -0.097063 | -0.024373 | 0.097183 | 0.02445
4 | 14 | 1.2305 | 0.78749 | 2.0663e-09 | 0 | 0 | 0 | 0 | 0 | 1 | -90 | 90 | 0.034492 | 0.008656 | -0.034476 | -0.0086457
5 | 7 | 0.97038 | 0.62105 | 1.6295e-09 | 0 | 0 | 0 | 0 | 0 | 1 | -90 | 90 | 0.031555 | 0.0079125 | -0.031544 | -0.0079057
6 | 38 | 2.9354 | 1.8787 | 4.9293e-09 | 0 | 0 | 0 | 0 | 0 | 1 | -90 | 90 | -0.10016 | -0.025196 | 0.10049 | 0.025406
14 | 15 | 0.38937 | 0.2492 | 6.5386e-10 | 0 | 0 | 0 | 0 | 0 | 1 | -90 | 90 | 0.028046 | 0.0070343 | -0.028043 | -0.0070321
7 | 8 | 1.7388 | 1.1128 | 2.9199e-09 | 0 | 0 | 0 | 0 | 0 | 1 | -90 | 90 | 0.007103 | 0.0017798 | -0.0071021 | -0.0017794
38 | 40 | 1.5 | 0.95997 | 5.0377e-09 | 0 | 0 | 0 | 0 | 0 | 1 | -90 | 90 | -0.15468 | -0.039016 | 0.15508 | 0.03927
38 | 37 | 1.8278 | 1.1698 | 3.0693e-09 | 0 | 0 | 0 | 0 | 0 | 1 | -90 | 90 | 0.054191 | 0.013611 | -0.054132 | -0.013573
15 | 16 | 1.5579 | 0.99703 | 2.6161e-09 | 0 | 0 | 0 | 0 | 0 | 1 | -90 | 90 | 0.022436 | 0.0056268 | -0.022427 | -0.0056214
8 | 9 | 1.1651 | 0.74563 | 1.9564e-09 | 0 | 0 | 0 | 0 | 0 | 1 | -90 | 90 | 0.004949 | 0.00124 | -0.0049487 | -0.00124
8 | 10 | 1.5932 | 1.0196 | 2.6754e-09 | 0 | 0 | 0 | 0 | 0 | 1 | -90 | 90 | 0.002153 | 0.00053941 | -0.002153 | -0.00053961
40 | 41 | 0.3626 | 0.23207 | 1.8267e-09 | 0 | 0 | 0 | 0 | 0 | 1 | -90 | 90 | -0.16031 | -0.040581 | 0.16042 | 0.040647
40 | 34 | 0.14778 | 0.094578 | 2.4816e-10 | 0 | 0 | 0 | 0 | 0 | 1 | -90 | 90 | 0.0052356 | 0.0013119 | -0.0052355 | -0.0013119
37 | 39 | 1.9052 | 1.2194 | 3.1994e-09 | 0 | 0 | 0 | 0 | 0 | 1 | -90 | 90 | 0.026735 | 0.0067063 | -0.02672 | -0.006697
9 | 11 | 2.8246 | 1.8078 | 4.7433e-09 | 0 | 0 | 0 | 0 | 0 | 1 | -90 | 90 | 0.002991 | 0.00074933 | -0.0029907 | -0.0007496
16 | 72 | 3.8612 | 2.4712 | 6.484e-09 | 0 | 0 | 0 | 0 | 0 | 1 | -90 | 90 | 0.0072132 | 0.0018082 | -0.007211 | -0.0018074
17 | 18 | 1.7215 | 1.1018 | 2.8909e-09 | 0 | 0 | 0 | 0 | 0 | 1 | -90 | 90 | -0.014862 | -0.0037249 | 0.014866 | 0.0037273
18 | 19 | 1.8277 | 1.1697 | 3.0692e-09 | 0 | 0 | 0 | 0 | 0 | 1 | -90 | 90 | 0.0065541 | 0.0016426 | -0.0065533 | -0.0016423
18 | 20 | 0.86855 | 0.55587 | 1.4585e-09 | 0 | 0 | 0 | 0 | 0 | 1 | -90 | 90 | -0.02142 | -0.0053698 | 0.021425 | 0.0053725
19 | 36 | 0.93573 | 0.59887 | 1.5713e-09 | 0 | 0 | 0 | 0 | 0 | 1 | -90 | 90 | 0.0028967 | 0.00072587 | -0.0028966 | -0.00072597
20 | 41 | 1.3004 | 0.83228 | 2.1838e-09 | 0 | 0 | 0 | 0 | 0 | 1 | -90 | 90 | -0.02443 | -0.0061257 | 0.024439 | 0.006131
41 | 48 | 0.86849 | 0.55583 | 4.3753e-09 | 0 | 0 | 0 | 0 | 0 | 1 | -90 | 90 | -0.18486 | -0.046778 | 0.18518 | 0.046986
48 | 52 | 0.082711 | 0.052935 | 4.1668e-10 | 0 | 0 | 0 | 0 | 0 | 1 | -90 | 90 | -0.18787 | -0.047659 | 0.1879 | 0.04768
21 | 22 | 1.7265 | 1.105 | 2.8993e-09 | 0 | 0 | 0 | 0 | 0 | 1 | -90 | 90 | 0.046603 | 0.01176 | -0.046563 | -0.011735
21 | 23 | 1.5857 | 1.0149 | 2.6628e-09 | 0 | 0 | 0 | 0 | 0 | 1 | -90 | 90 | -0.051672 | -0.013031 | 0.051717 | 0.013059
22 | 24 | 4.3779 | 2.8019 | 7.3517e-09 | 0 | 0 | 0 | 0 | 0 | 1 | -90 | 90 | 0.042174 | 0.010635 | -0.042091 | -0.010582
23 | 25 | 1.4698 | 0.9407 | 7.4048e-09 | 0 | 0 | 0 | 0 | 0 | 1 | -90 | 90 | 0.14986 | 0.038465 | -0.1495 | -0.03824
23 | 26 | 0.30964 | 0.19817 | 1.5599e-09 | 0 | 0 | 0 | 0 | 0 | 1 | -90 | 90 | -0.20157 | -0.051525 | 0.20171 | 0.05161
24 | 49 | 0.50484 | 0.32309 | 8.4775e-10 | 0 | 0 | 0 | 0 | 0 | 1 | -90 | 90 | 0.0059201 | 0.0014837 | -0.00592 | -0.0014837
24 | 50 | 1.0942 | 0.70027 | 1.8374e-09 | 0 | 0 | 0 | 0 | 0 | 1 | -90 | 90 | 0.036171 | 0.0090988 | -0.036155 | -0.0090891
25 | 103 | 0.25516 | 0.1633 | 1.2854e-09 | 0 | 0 | 0 | 0 | 0 | 1 | -90 | 90 | 0.13445 | 0.034466 | -0.1344 | -0.034434
25 | 100 | 1.7421 | 1.1149 | 2.9254e-09 | 0 | 0 | 0 | 0 | 0 | 1 | -90 | 90 | 0.015056 | 0.0037747 | -0.015052 | -0.0037723
26 | 35 | 0.80388 | 0.51448 | 4.0498e-09 | 0 | 0 | 0 | 0 | 0 | 1 | -90 | 90 | 0.24917 | 0.064215 | -0.24864 | -0.063875
26 | 32 | 3.0335 | 1.9414 | 5.0941e-09 | 0 | 0 | 0 | 0 | 0 | 1 | -90 | 90 | 0.0042305 | 0.00106 | -0.0042299 | -0.0010601
50 | 113 | 3.0879 | 1.9762 | 5.1854e-09 | 0 | 0 | 0 | 0 | 0 | 1 | -90 | 90 | 0.02971 | 0.0074736 | -0.02968 | -0.0074554
103 | 105 | 0.57767 | 0.36971 | 2.9102e-09 | 0 | 0 | 0 | 0 | 0 | 1 | -90 | 90 | 0.1344 | 0.034434 | -0.13429 | -0.034363
100 | 101 | 0.62237 | 0.39832 | 1.0451e-09 | 0 | 0 | 0 | 0 | 0 | 1 | -90 | 90 | 0.0069695 | 0.0017467 | -0.0069691 | -0.0017466
35 | 56 | 0.6812 | 0.43597 | 3.4318e-09 | 0 | 0 | 0 | 0 | 0 | 1 | -90 | 90 | 0.24404 | 0.062723 | -0.24361 | -0.062445
113 | 114 | 1.7183 | 1.0997 | 2.8856e-09 | 0 | 0 | 0 | 0 | 0 | 1 | -90 | 90 | 0.025617 | 0.006437 | -0.025605 | -0.0064295
105 | 106 | 0.46179 | 0.29555 | 2.3264e-09 | 0 | 0 | 0 | 0 | 0 | 1 | -90 | 90 | 0.13335 | 0.034127 | -0.13326 | -0.034071
105 | 104 | 2.9797 | 1.907 | 5.0037e-09 | 0 | 0 | 0 | 0 | 0 | 1 | -90 | 90 | 0.00094087 | 0.00023532 | -0.00094084 | -0.0002358
56 | 55 | 0.40529 | 0.25938 | 2.0418e-09 | 0 | 0 | 0 | 0 | 0 | 1 | -90 | 90 | 0.24224 | 0.062102 | -0.24198 | -0.061939
27 | 28 | 2.0605 | 1.3187 | 3.4601e-09 | 0 | 0 | 0 | 0 | 0 | 1 | -90 | 90 | 0.001662 | 0.00041589 | -0.0016619 | -0.0004162
27 | 29 | 3.0464 | 1.9497 | 5.1157e-09 | 0 | 0 | 0 | 0 | 0 | 1 | -90 | 90 | -0.002564 | -0.00064196 | 0.0025642 | 0.00064159
28 | 30 | 1.9916 | 1.2746 | 3.3444e-09 | 0 | 0 | 0 | 0 | 0 | 1 | -90 | 90 | 0.00079099 | 0.00019792 | -0.00079097 | -0.00019824
29 | 31 | 4.1932 | 2.6837 | 7.0415e-09 | 0 | 0 | 0 | 0 | 0 | 1 | -90 | 90 | -0.0046595 | -0.0011667 | 0.0046605 | 0.0011667
31 | 51 | 1.8373 | 1.1759 | 3.0853e-09 | 0 | 0 | 0 | 0 | 0 | 1 | -90 | 90 | -0.005081 | -0.0012721 | 0.0050815 | 0.0012721
51 | 45 | 2.4153 | 1.5458 | 4.056e-09 | 0 | 0 | 0 | 0 | 0 | 1 | -90 | 90 | -0.0057695 | -0.0014445 | 0.0057704 | 0.0014447
45 | 54 | 1.0334 | 0.66135 | 5.2059e-09 | 0 | 0 | 0 | 0 | 0 | 1 | -90 | 90 | 0.22388 | 0.0572 | -0.22332 | -0.056842
45 | 43 | 0.41807 | 0.26757 | 2.1062e-09 | 0 | 0 | 0 | 0 | 0 | 1 | -90 | 90 | -0.22965 | -0.058645 | 0.22989 | 0.058797
42 | 59 | 3.1677 | 2.0273 | 5.3193e-09 | 0 | 0 | 0 | 0 | 0 | 1 | -90 | 90 | -0.00090329 | -0.00022639 | 0.00090332 | 0.00022589
59 | 58 | 0.34443 | 0.22044 | 5.784e-10 | 0 | 0 | 0 | 0 | 0 | 1 | -90 | 90 | -0.0033462 | -0.00083814 | 0.0033463 | 0.00083812
33 | 34 | 1.9727 | 1.2625 | 3.3126e-09 | 0 | 0 | 0 | 0 | 0 | 1 | -90 | 90 | -0.0019242 | -0.00048226 | 0.0019243 | 0.00048199
55 | 44 | 0.19618 | 0.12556 | 9.8833e-10 | 0 | 0 | 0 | 0 | 0 | 1 | -90 | 90 | 0.231 | 0.059185 | -0.23088 | -0.059113
52 | 53 | 0.43574 | 0.27887 | 2.1952e-09 | 0 | 0 | 0 | 0 | 0 | 1 | -90 | 90 | -0.1911 | -0.048481 | 0.19127 | 0.048593
58 | 133 | 3.0263 | 1.9368 | 5.082e-09 | 0 | 0 | 0 | 0 | 0 | 1 | -90 | 90 | -0.0075165 | -0.0018833 | 0.0075184 | 0.001884
43 | 44 | 0.30742 | 0.19675 | 1.5487e-09 | 0 | 0 | 0 | 0 | 0 | 1 | -90 | 90 | -0.22989 | -0.058797 | 0.23007 | 0.058909
44 | 57 | 2.754 | 1.7625 | 4.6247e-09 | 0 | 0 | 0 | 0 | 0 | 1 | -90 | 90 | 0.00081676 | 0.00020425 | -0.00081674 | -0.0002047
54 | 65 | 1.5482 | 0.99086 | 2.5999e-09 | 0 | 0 | 0 | 0 | 0 | 1 | -90 | 90 | 0.011617 | 0.0029119 | -0.011615 | -0.0029107
54 | 67 | 0.49759 | 0.31846 | 2.5068e-09 | 0 | 0 | 0 | 0 | 0 | 1 | -90 | 90 | 0.2117 | 0.05393 | -0.21146 | -0.053775
65 | 62 | 0.71868 | 0.45996 | 1.2069e-09 | 0 | 0 | 0 | 0 | 0 | 1 | -90 | 90 | 0.01069 | 0.002679 | -0.01069 | -0.0026786
67 | 53 | 0.66186 | 0.42359 | 3.3343e-09 | 0 | 0 | 0 | 0 | 0 | 1 | -90 | 90 | 0.20785 | 0.05287 | -0.20754 | -0.052671
46 | 47 | 4.1608 | 2.6629 | 6.9871e-09 | 0 | 0 | 0 | 0 | 0 | 1 | -90 | 90 | -0.0085078 | -0.0021334 | 0.0085112 | 0.0021349
46 | 126 | 10.14 | 6.4896 | 1.7028e-08 | 0 | 0 | 0 | 0 | 0 | 1 | -90 | 90 | 0.0085078 | 0.0021334 | -0.0084996 | -0.0021297
47 | 94 | 3.0047 | 1.923 | 5.0457e-09 | 0 | 0 | 0 | 0 | 0 | 1 | -90 | 90 | -0.0085112 | -0.0021349 | 0.0085136 | 0.002136
126 | 124 | 2.5134 | 1.6086 | 4.2207e-09 | 0 | 0 | 0 | 0 | 0 | 1 | -90 | 90 | 0.0075087 | 0.0018814 | -0.0075071 | -0.0018808
94 | 89 | 3.0216 | 1.9338 | 5.0741e-09 | 0 | 0 | 0 | 0 | 0 | 1 | -90 | 90 | -0.011404 | -0.0028603 | 0.011408 | 0.0028626
122 | 123 | 1.5698 | 1.0047 | 2.6361e-09 | 0 | 0 | 0 | 0 | 0 | 1 | -90 | 90 | 0.0021781 | 0.0005457 | -0.002178 | -0.0005459
122 | 124 | 1.8793 | 1.2027 | 3.1558e-09 | 0 | 0 | 0 | 0 | 0 | 1 | -90 | 90 | -0.0062037 | -0.0015547 | 0.0062045 | 0.0015549
124 | 125 | 1.5693 | 1.0043 | 2.6352e-09 | 0 | 0 | 0 | 0 | 0 | 1 | -90 | 90 | 0.0013026 | 0.00032588 | -0.0013026 | -0.00032611
125 | 127 | 2.348 | 1.5027 | 3.943e-09 | 0 | 0 | 0 | 0 | 0 | 1 | -90 | 90 | 0.00066757 | 0.00016695 | -0.00066756 | -0.00016732
89 | 81 | 0.82594 | 0.5286 | 1.387e-09 | 0 | 0 | 0 | 0 | 0 | 1 | -90 | 90 | -0.011408 | -0.0028626 | 0.011409 | 0.0028633
53 | 68 | 1.2155 | 0.77793 | 2.0412e-09 | 0 | 0 | 0 | 0 | 0 | 1 | -90 | 90 | 0.016263 | 0.0040781 | -0.016259 | -0.004076
114 | 112 | 1.1598 | 0.74227 | 1.9476e-09 | 0 | 0 | 0 | 0 | 0 | 1 | -90 | 90 | 0.025605 | 0.0064295 | -0.025596 | -0.0064245
68 | 71 | 1.5043 | 0.96273 | 2.5261e-09 | 0 | 0 | 0 | 0 | 0 | 1 | -90 | 90 | 0.012658 | 0.0031735 | -0.012655 | -0.0031721
71 | 70 | 1.8882 | 1.2085 | 3.1709e-09 | 0 | 0 | 0 | 0 | 0 | 1 | -90 | 90 | 0.0093553 | 0.002345 | -0.0093535 | -0.0023441
62 | 64 | 1.9609 | 1.255 | 3.2928e-09 | 0 | 0 | 0 | 0 | 0 | 1 | -90 | 90 | 0.0046571 | 0.0011669 | -0.0046567 | -0.001167
62 | 60 | 1.9086 | 1.2215 | 3.205e-09 | 0 | 0 | 0 | 0 | 0 | 1 | -90 | 90 | 0.0060325 | 0.0015116 | -0.0060317 | -0.0015115
133 | 134 | 2.8994 | 1.8556 | 4.8688e-09 | 0 | 0 | 0 | 0 | 0 | 1 | -90 | 90 | 0.0034401 | 0.00086185 | -0.0034397 | -0.00086209
133 | 132 | 1.9327 | 1.2369 | 3.2455e-09 | 0 | 0 | 0 | 0 | 0 | 1 | -90 | 90 | -0.010958 | -0.0027458 | 0.010961 | 0.0027471
132 | 131 | 3.3402 | 2.1378 | 5.6092e-09 | 0 | 0 | 0 | 0 | 0 | 1 | -90 | 90 | -0.01413 | -0.0035413 | 0.014137 | 0.0035454
60 | 61 | 1.515 | 0.96962 | 2.5441e-09 | 0 | 0 | 0 | 0 | 0 | 1 | -90 | 90 | 0.0016119 | 0.00040375 | -0.0016118 | -0.00040397
64 | 66 | 0.92764 | 0.59369 | 1.5578e-09 | 0 | 0 | 0 | 0 | 0 | 1 | -90 | 90 | 0.0027757 | 0.00069553 | -0.0027756 | -0.00069564
63 | 69 | 0.48675 | 0.31152 | 8.1738e-10 | 0 | 0 | 0 | 0 | 0 | 1 | -90 | 90 | -0.0022552 | -0.00056522 | 0.0022552 | 0.00056516
69 | 70 | 0.93083 | 0.59573 | 1.5631e-09 | 0 | 0 | 0 | 0 | 0 | 1 | -90 | 90 | -0.0048722 | -0.001221 | 0.0048725 | 0.001221
73 | 74 | 3.7797 | 2.419 | 6.3471e-09 | 0 | 0 | 0 | 0 | 0 | 1 | -90 | 90 | 0.014261 | 0.0035808 | -0.014253 | -0.0035759
73 | 75 | 0.41424 | 0.26511 | 6.9562e-10 | 0 | 0 | 0 | 0 | 0 | 1 | -90 | 90 | -0.018616 | -0.0046723 | 0.018618 | 0.0046732
74 | 76 | 2.8605 | 1.8307 | 4.8036e-09 | 0 | 0 | 0 | 0 | 0 | 1 | -90 | 90 | 0.014253 | 0.003576 | -0.014246 | -0.0035723
75 | 77 | 1.668 | 1.0675 | 2.8011e-09 | 0 | 0 | 0 | 0 | 0 | 1 | -90 | 90 | -0.018618 | -0.0046732 | 0.018624 | 0.0046771
76 | 117 | 1.6415 | 1.0505 | 2.7565e-09 | 0 | 0 | 0 | 0 | 0 | 1 | -90 | 90 | 0.012849 | 0.003222 | -0.012846 | -0.0032203
77 | 93 | 0.10212 | 0.065356 | 1.7149e-10 | 0 | 0 | 0 | 0 | 0 | 1 | -90 | 90 | -0.020327 | -0.0051039 | 0.020328 | 0.0051042
117 | 118 | 1.7257 | 1.1045 | 2.898e-09 | 0 | 0 | 0 | 0 | 0 | 1 | -90 | 90 | 0.010567 | 0.0026491 | -0.010565 | -0.002648
93 | 91 | 0.86678 | 0.55474 | 1.4556e-09 | 0 | 0 | 0 | 0 | 0 | 1 | -90 | 90 | -0.024776 | -0.006219 | 0.024782 | 0.0062227
118 | 119 | 1.0765 | 0.68894 | 1.8077e-09 | 0 | 0 | 0 | 0 | 0 | 1 | -90 | 90 | 0.0088939 | 0.0022293 | -0.0088929 | -0.0022288
91 | 90 | 3.0674 | 1.9631 | 5.151e-09 | 0 | 0 | 0 | 0 | 0 | 1 | -90 | 90 | -0.02704 | -0.0067885 | 0.027065 | 0.006804
78 | 79 | 2.8968 | 1.8539 | 4.8645e-09 | 0 | 0 | 0 | 0 | 0 | 1 | -90 | 90 | -0.011413 | -0.0028605 | 0.011417 | 0.0028628
78 | 80 | 0.862 | 0.55168 | 1.4475e-09 | 0 | 0 | 0 | 0 | 0 | 1 | -90 | 90 | 0.007051 | 0.0017673 | -0.0070505 | -0.0017671
79 | 81 | 1.4071 | 0.90057 | 2.363e-09 | 0 | 0 | 0 | 0 | 0 | 1 | -90 | 90 | -0.015366 | -0.0038524 | 0.015369 | 0.0038546
81 | 88 | 2.493 | 1.5955 | 4.1865e-09 | 0 | 0 | 0 | 0 | 0 | 1 | -90 | 90 | -0.026778 | -0.0067178 | 0.026798 | 0.0067302
88 | 87 | 2.8301 | 1.8113 | 4.7525e-09 | 0 | 0 | 0 | 0 | 0 | 1 | -90 | 90 | -0.02995 | -0.0075201 | 0.029979 | 0.0075378
87 | 85 | 2.3246 | 1.4878 | 3.9037e-09 | 0 | 0 | 0 | 0 | 0 | 1 | -90 | 90 | -0.034005 | -0.0085469 | 0.034035 | 0.0085657
82 | 83 | 0.55964 | 0.35817 | 9.3979e-10 | 0 | 0 | 0 | 0 | 0 | 1 | -90 | 90 | 0.038522 | 0.0096991 | -0.038512 | -0.0096933
82 | 84 | 0.43328 | 0.2773 | 7.2759e-10 | 0 | 0 | 0 | 0 | 0 | 1 | -90 | 90 | -0.041818 | -0.010525 | 0.041827 | 0.010531
83 | 85 | 0.99765 | 0.6385 | 1.6753e-09 | 0 | 0 | 0 | 0 | 0 | 1 | -90 | 90 | 0.035818 | 0.0090179 | -0.035803 | -0.009009
84 | 86 | 1.673 | 1.0707 | 2.8095e-09 | 0 | 0 | 0 | 0 | 0 | 1 | -90 | 90 | -0.043513 | -0.010953 | 0.043548 | 0.010975
86 | 90 | 0.87627 | 0.56081 | 1.4715e-09 | 0 | 0 | 0 | 0 | 0 | 1 | -90 | 90 | -0.045771 | -0.011533 | 0.045791 | 0.011545
90 | 92 | 2.2712 | 1.4536 | 3.814e-09 | 0 | 0 | 0 | 0 | 0 | 1 | -90 | 90 | -0.072856 | -0.018349 | 0.072989 | 0.018434
92 | 97 | 1.3001 | 0.83204 | 2.1832e-09 | 0 | 0 | 0 | 0 | 0 | 1 | -90 | 90 | -0.078819 | -0.019895 | 0.078908 | 0.019952
97 | 98 | 4.7765 | 3.0569 | 8.021e-09 | 0 | 0 | 0 | 0 | 0 | 1 | -90 | 90 | 0.0027592 | 0.00069091 | -0.0027588 | -0.00069143
97 | 99 | 2.1409 | 1.3702 | 3.5952e-09 | 0 | 0 | 0 | 0 | 0 | 1 | -90 | 90 | -0.093285 | -0.023555 | 0.093491 | 0.023687
97 | 95 | 1.9775 | 1.2656 | 3.3207e-09 | 0 | 0 | 0 | 0 | 0 | 1 | -90 | 90 | 0.011618 | 0.0029125 | -0.011615 | -0.0029109
99 | 131 | 2.7978 | 1.7906 | 4.6983e-09 | 0 | 0 | 0 | 0 | 0 | 1 | -90 | 90 | -0.10817 | -0.027365 | 0.10853 | 0.027594
95 | 96 | 4.3668 | 2.7947 | 7.333e-09 | 0 | 0 | 0 | 0 | 0 | 1 | -90 | 90 | 0.0051819 | 0.0012985 | -0.0051806 | -0.0012984
131 | 130 | 1.9423 | 1.2431 | 3.2617e-09 | 0 | 0 | 0 | 0 | 0 | 1 | -90 | 90 | -0.12267 | -0.03114 | 0.12298 | 0.031343
130 | 129 | 0.84372 | 0.53998 | 4.2505e-09 | 0 | 0 | 0 | 0 | 0 | 1 | -90 | 90 | -0.12624 | -0.032159 | 0.12639 | 0.032252
102 | 110 | 1.0751 | 0.68804 | 1.8053e-09 | 0 | 0 | 0 | 0 | 0 | 1 | -90 | 90 | -0.0032473 | -0.00081384 | 0.0032474 | 0.00081374
110 | 112 | 2.1832 | 1.3972 | 3.6662e-09 | 0 | 0 | 0 | 0 | 0 | 1 | -90 | 90 | -0.02216 | -0.0055591 | 0.022172 | 0.0055662
110 | 108 | 0.10303 | 0.065937 | 1.7301e-10 | 0 | 0 | 0 | 0 | 0 | 1 | -90 | 90 | 0.018913 | 0.0047454 | -0.018912 | -0.0047451
108 | 107 | 3.1184 | 1.9958 | 5.2366e-09 | 0 | 0 | 0 | 0 | 0 | 1 | -90 | 90 | 0.016078 | 0.0040348 | -0.016069 | -0.0040297
106 | 128 | 0.24974 | 0.15984 | 1.2582e-09 | 0 | 0 | 0 | 0 | 0 | 1 | -90 | 90 | 0.13326 | 0.034071 | -0.13321 | -0.034041
128 | 129 | 1.1223 | 0.71829 | 5.6541e-09 | 0 | 0 | 0 | 0 | 0 | 1 | -90 | 90 | 0.1299 | 0.033211 | -0.1297 | -0.033081
107 | 109 | 2.0169 | 1.2908 | 3.387e-09 | 0 | 0 | 0 | 0 | 0 | 1 | -90 | 90 | 0.013173 | 0.0033038 | -0.013169 | -0.0033017
109 | 111 | 2.005 | 1.2832 | 3.367e-09 | 0 | 0 | 0 | 0 | 0 | 1 | -90 | 90 | 0.013169 | 0.0033017 | -0.013165 | -0.0032996
111 | 115 | 2.2217 | 1.4219 | 3.7308e-09 | 0 | 0 | 0 | 0 | 0 | 1 | -90 | 90 | 0.0066368 | 0.0016634 | -0.0066357 | -0.0016631
115 | 116 | 2.5466 | 1.6299 | 4.2765e-09 | 0 | 0 | 0 | 0 | 0 | 1 | -90 | 90 | 0.0066357 | 0.0016631 | -0.0066345 | -0.0016628
119 | 120 | 0.5675 | 0.3632 | 9.5299e-10 | 0 | 0 | 0 | 0 | 0 | 1 | -90 | 90 | 0.0019037 | 0.00047705 | -0.0019037 | -0.00047713
119 | 121 | 0.595 | 0.3808 | 9.9917e-10 | 0 | 0 | 0 | 0 | 0 | 1 | -90 | 90 | 0.0069892 | 0.0017518 | -0.0069889 | -0.0017517