## bus_data
BUS_I | BUS_TYPE | Pd | Qd | Gs | Bs | area | Vm | Va | baseKV | zone | Vmax | Vmin
129 | 1 | 0.015215 | 0.0038133 | 0 | 0 | 1 | 0.99925 | -0.0144 | 0.4 | 1 | 1.1 | 0.9
92 | 1 | 0 | 0 | 0 | 0 | 1 | 0.99965 | -0.006687 | 0.4 | 1 | 1.1 | 0.9
160 | 1 | 0.00028118 | 7.047e-05 | 0 | 0 | 1 | 0.99731 | -0.051954 | 0.4 | 1 | 1.1 | 0.9
161 | 1 | 0.00034089 | 8.5436e-05 | 0 | 0 | 1 | 0.99732 | -0.051715 | 0.4 | 1 | 1.1 | 0.9
162 | 1 | 0.00010136 | 2.5403e-05 | 0 | 0 | 1 | 0.99731 | -0.051992 | 0.4 | 1 | 1.1 | 0.9
163 | 1 | 0.00074557 | 0.00018686 | 0 | 0 | 1 | 0.99733 | -0.051599 | 0.4 | 1 | 1.1 | 0.9
88 | 1 | 0 | 0 | 0 | 0 | 1 | 0.99737 | -0.050727 | 0.4 | 1 | 1.1 | 0.9
77 | 1 | 0.00086017 | 0.00021558 | 0 | 0 | 1 | 0.99739 | -0.05047 | 0.4 | 1 | 1.1 | 0.9
78 | 1 | 0.00046389 | 0.00011626 | 0 | 0 | 1 | 0.99744 | -0.049345 | 0.4 | 1 | 1.1 | 0.9
79 | 1 | 0.00020592 | 5.1609e-05 | 0 | 0 | 1 | 0.99736 | -0.050943 | 0.4 | 1 | 1.1 | 0.9
80 | 1 | 7.4867e-05 | 1.8763e-05 | 0 | 0 | 1 | 0.99748 | -0.048589 | 0.4 | 1 | 1.1 | 0.9
81 | 1 | 0.00070551 | 0.00017682 | 0 | 0 | 1 | 0.99729 | -0.05237 | 0.4 | 1 | 1.1 | 0.9
86 | 1 | 0 | 0 | 0 | 0 | 1 | 0.9976 | -0.046381 | 0.4 | 1 | 1.1 | 0.9
83 | 1 | 0.00020728 | 5.1949e-05 | 0 | 0 | 1 | 0.99719 | -0.054276 | 0.4 | 1 | 1.1 | 0.9
82 | 1 | 0.00017011 | 4.2635e-05 | 0 | 0 | 1 | 0.99718 | -0.054551 | 0.4 | 1 | 1.1 | 0.9
84 | 1 | 0.00154 | 0.00038596 | 0 | 0 | 1 | 0.99628 | -0.071796 | 0.4 | 1 | 1.1 | 0.9
85 | 1 | 0.001183 | 0.00029649 | 0 | 0 | 1 | 0.99622 | -0.073022 | 0.4 | 1 | 1.1 | 0.9
87 | 1 | 0.00020618 | 5.1673e-05 | 0 | 0 | 1 | 0.99785 | -0.041453 | 0.4 | 1 | 1.1 | 0.9
89 | 1 | 0.00055388 | 0.00013882 | 0 | 0 | 1 | 0.99791 | -0.040277 | 0.4 | 1 | 1.1 | 0.9
90 | 3 | 0 | 0 | 0 | 0 | 1 | 1 | 0 | 0.4 | 1 | 1.1 | 0.9
91 | 1 | 0.0067452 | 0.0016905 | 0 | 0 | 1 | 0.99986 | -0.0027843 | 0.4 | 1 | 1.1 | 0.9
127 | 1 | 0.006489 | 0.0016263 | 0 | 0 | 1 | 0.99934 | -0.012651 | 0.4 | 1 | 1.1 | 0.9

## generator_data
GEN_BUS | PG | QG | QMAX | QMIN | VG | MBASE | GEN_STATUS | PMAX | PMIN
90 | 0.036126 | 0.0090514 | 10 | -10 | 1 | 100 | 1 | 10 | 0

## branch_data
F_BUS | T_BUS | BR_R | BR_X | BR_B | RATE_A | RATE_B | RATE_C | TAP | SHIFT | BR_STATUS | ANGMIN | ANGMAX | P_in | Q_in | P_out | Q_out
129 | 92 | 2.2695 | 1.4525 | 3.8112e-09 | 0 | 0 | 0 | 0 | 0 | 1 | -90 | 90 | -0.015215 | -0.0038133 | 0.015221 | 0.0038165
92 | 127 | 4.1148 | 2.6334 | 6.9098e-09 | 0 | 0 | 0 | 0 | 0 | 1 | -90 | 90 | 0.0064908 | 0.0016268 | -0.006489 | -0.0016263
92 | 90 | 1.3803 | 0.8834 | 2.3179e-09 | 0 | 0 | 0 | 0 | 0 | 1 | -90 | 90 | -0.021712 | -0.0054433 | 0.021719 | 0.0054475
160 | 161 | 2.7755 | 1.7763 | 4.6608e-09 | 0 | 0 | 0 | 0 | 0 | 1 | -90 | 90 | -0.00038254 | -9.5588e-05 | 0.00038254 | 9.5128e-05
160 | 162 | 1.7018 | 1.0892 | 2.8578e-09 | 0 | 0 | 0 | 0 | 0 | 1 | -90 | 90 | 0.00010136 | 2.5119e-05 | -0.00010136 | -2.5403e-05
161 | 163 | 0.71007 | 0.45444 | 1.1924e-09 | 0 | 0 | 0 | 0 | 0 | 1 | -90 | 90 | -0.00072343 | -0.00018056 | 0.00072344 | 0.00018045
163 | 88 | 2.6427 | 1.6913 | 4.4378e-09 | 0 | 0 | 0 | 0 | 0 | 1 | -90 | 90 | -0.001469 | -0.0003673 | 0.0014691 | 0.0003669
88 | 86 | 13.1399 | 8.4096 | 2.2065e-08 | 0 | 0 | 0 | 0 | 0 | 1 | -90 | 90 | -0.0014691 | -0.0003669 | 0.0014694 | 0.0003649
77 | 78 | 1.0267 | 0.65709 | 1.7241e-09 | 0 | 0 | 0 | 0 | 0 | 1 | -90 | 90 | -0.0048749 | -0.0012166 | 0.0048752 | 0.0012166
77 | 79 | 0.52322 | 0.33486 | 8.7862e-10 | 0 | 0 | 0 | 0 | 0 | 1 | -90 | 90 | 0.0040148 | 0.001001 | -0.0040147 | -0.001001
78 | 80 | 0.62927 | 0.40273 | 1.0567e-09 | 0 | 0 | 0 | 0 | 0 | 1 | -90 | 90 | -0.0053391 | -0.0013328 | 0.0053393 | 0.0013329
79 | 81 | 1.6651 | 1.0656 | 2.7961e-09 | 0 | 0 | 0 | 0 | 0 | 1 | -90 | 90 | 0.0038088 | 0.00094942 | -0.0038085 | -0.00094954
80 | 86 | 1.8151 | 1.1617 | 3.0481e-09 | 0 | 0 | 0 | 0 | 0 | 1 | -90 | 90 | -0.0054142 | -0.0013516 | 0.0054147 | 0.0013517
81 | 83 | 2.7267 | 1.7451 | 4.5789e-09 | 0 | 0 | 0 | 0 | 0 | 1 | -90 | 90 | 0.003103 | 0.00077272 | -0.0031027 | -0.000773
86 | 87 | 3.183 | 2.0371 | 5.3451e-09 | 0 | 0 | 0 | 0 | 0 | 1 | -90 | 90 | -0.0068841 | -0.0017166 | 0.0068857 | 0.0017171
83 | 82 | 0.42263 | 0.27048 | 7.0971e-10 | 0 | 0 | 0 | 0 | 0 | 1 | -90 | 90 | 0.0028954 | 0.00072105 | -0.0028954 | -0.00072109
82 | 84 | 28.1183 | 17.9957 | 4.7218e-08 | 0 | 0 | 0 | 0 | 0 | 1 | -90 | 90 | 0.0027253 | 0.00067846 | -0.0027231 | -0.00068172
84 | 85 | 4.6085 | 2.9494 | 7.7389e-09 | 0 | 0 | 0 | 0 | 0 | 1 | -90 | 90 | 0.0011831 | 0.00029576 | -0.001183 | -0.00029649
87 | 89 | 0.73808 | 0.47237 | 1.2394e-09 | 0 | 0 | 0 | 0 | 0 | 1 | -90 | 90 | -0.0070919 | -0.0017687 | 0.0070923 | 0.0017689
89 | 90 | 23.4786 | 15.0263 | 3.9427e-08 | 0 | 0 | 0 | 0 | 0 | 1 | -90 | 90 | -0.0076462 | -0.0019077 | 0.0076608 | 0.0019131
90 | 91 | 1.8498 | 1.1839 | 3.1064e-09 | 0 | 0 | 0 | 0 | 0 | 1 | -90 | 90 | 0.0067461 | 0.0016908 | -0.0067452 | -0.0016905